## Présentation
Document de comparaisons de complexes par leur Impact Carbone
Lien base INIES : | https://www.base-inies.fr/iniesV4/dist/consultation.html

## Toitures
| Description | Quantité | Unité | ID INIES | P.U. | Type de fiche | Durée de vie | Impact carbone | TOTAL Ic | Prix
Couverture zinc avec isolant biosourcé | Couverture joint debout en zinc laminé prépatiné revêtu Pigmento | 1 | m² | 8834 | 64.6 | Individuelle | 100 ans | 14.88 | 2.79 | 265.0255
| Voligeage en bois massif ep 26 mm [gestion durable] | 1 | m² | 28049 | 18.78 | DED | 50 ans | 1.78
| Charpente traditionnelle en bois, poteaux et poutres, 100% résineux, fabriquée en France | 0.1 | m3 | 29096 | 50.64 | Collective | 100 ans | -26.32
| Métisse RT Rouleaux (3 couches) | 1 | m² | 30977 | 68.78 | Individuelle | 50 ans | 3.29
| Membrane STOPVAP | 1 | m² | 32420 | 18.21 | Individuelle | 50 ans | 0.47
| Système Plafond Placostil® sur fourrures F530® avec Placoplatre® BA 13 et Isoconfort 35 100 mm | 1 | m² | 33401 | 39.97 | Individuelle | 50 ans | 7.37
| Cheneau encaissé en zinc (Gouttière en zinc sur INIES) | 0.15 | m | 32006 | 26.97 | DED | 75 ans | 1.32
Couverture zinc avec isolant classique | Couverture joint debout en zinc laminé prépatiné revêtu Pigmento | 1 | m² | 8834 | 64.6 | Individuelle | 100 ans | 14.88 | 4.06 | 225.3055
| Voligeage en bois massif ep 26 mm [gestion durable] | 1 | m² | 28049 | 18.78 | DED | 50 ans | 1.78
| Charpente traditionnelle en bois, poteaux et poutres, 100% résineux, fabriquée en France | 0.1 | m3 | 29096 | 50.64 | Collective | 100 ans | -26.32
| IBR Nu 300mm | 1 | m² | 32440 | 29.06 | Individuelle | 50 ans | 4.56
| Membrane STOPVAP | 1 | m² | 32420 | 18.21 | Individuelle | 50 ans | 0.47
| Système Plafond Placostil® sur fourrures F530® avec Placoplatre® BA 13 et Isoconfort 35 100 mm | 1 | m² | 33401 | 39.97 | Individuelle | 50 ans | 7.37
| Cheneau encaissé en zinc (Gouttière en zinc sur INIES) | 0.15 | m | 32006 | 26.97 | DED | 75 ans | 1.32
Couverture acier prélaqué type Greencoat PLX | Couverture en acier simple peau ou peau extérieure d'une couverture double peau de masse surfacique comprise entre 8,05 et 13,35 kg / m² | 1 | m² | 27117 | 22.85 | Collective | 50 ans | 20.85 | 11.28 | 191.6585
| Voligeage en bois massif ep 26 mm [gestion durable] | 1 | m² | 28049 | 18.78 | DED | 50 ans | 1.78
| Charpente traditionnelle en bois, poteaux et poutres, 100% résineux, fabriquée en France | 0.1 | m3 | 29096 | 50.64 | Collective | 100 ans | -26.32
| IBR Nu 300mm | 1 | m² | 32440 | 29.06 | Individuelle | 50 ans | 4.56
| Membrane STOPVAP | 1 | m² | 32420 | 18.21 | Individuelle | 50 ans | 0.47
| Système Plafond Placostil® sur fourrures F530® avec Placoplatre® BA 13 et Isoconfort 35 100 mm | 1 | m² | 33401 | 39.97 | Individuelle | 50 ans | 7.37
| Gouttière demi-ronde en acier [développé de la gouttière 333 mm] | 0.15 | m | 31701 | 80.99 | DED | 50 ans | 2.57
Couverture ardoises naturelles | Ardoise Naturelle CUPA 4,5 mm | 1 | m² | 10948 | 100 | Individuelle | 50 ans | 7.41 | -7.18 | 250.1255
| Élément d'ossature en bois de France, toutes essences | 0.0075 | m3 | 30453 | 8.2 | Collective | 100 ans | -1.99
| Charpente traditionnelle en bois, poteaux et poutres, 100% résineux, fabriquée en France | 0.1 | m3 | 29096 | 50.64 | Collective | 100 ans | -26.32
| IBR Nu 300mm | 1 | m² | 32440 | 29.06 | Individuelle | 50 ans | 4.56
| Membrane STOPVAP | 1 | m² | 32420 | 18.21 | Individuelle | 50 ans | 0.47
| Système Plafond Placostil® sur fourrures F530® avec Placoplatre® BA 13 et Isoconfort 35 100 mm | 1 | m² | 33401 | 39.97 | Individuelle | 50 ans | 7.37
| Cheneau encaissé en zinc (Gouttière en zinc sur INIES) | 0.15 | m | 32006 | 26.97 | DED | 75 ans | 1.32
Couverture ardoises fibre-ciment | Ardoises en fibres-ciment CEDRAL | 1 | m² | 30434 | 81.8 | Individuelle | 50 ans | 15.36 | 0.77 | 231.9255
| Élément d'ossature en bois de France, toutes essences | 0.0075 | m3 | 30453 | 8.2 | Collective | 100 ans | -1.99
| Charpente traditionnelle en bois, poteaux et poutres, 100% résineux, fabriquée en France | 0.1 | m3 | 29096 | 50.64 | Collective | 100 ans | -26.32
| IBR Nu 300mm | 1 | m² | 32440 | 29.06 | Individuelle | 50 ans | 4.56
| Membrane STOPVAP | 1 | m² | 32420 | 18.21 | Individuelle | 50 ans | 0.47
| Système Plafond Placostil® sur fourrures F530® avec Placoplatre® BA 13 et Isoconfort 35 100 mm | 1 | m² | 33401 | 39.97 | Individuelle | 50 ans | 7.37
| Cheneau encaissé en zinc (Gouttière en zinc sur INIES) | 0.15 | m | 32006 | 26.97 | DED | 75 ans | 1.32
Toiture terrasse bac acier + étanchéité bitumineuse | Support d’étanchéité en acier de masse surfacique comprise entre 12 et 19,63 kg / m² | 1 | m² | 27115 | 50.72 | Collective | 50 ans | 28.43 | 109.42 | 299.725
| Pare-vapeur bitume polymère pour toiture | 1 | m² | 31545 | 16.12 | DED | 30 ans | 14.62
| Charpente traditionnelle en bois, poteaux et poutres, 100% résineux, fabriquée en France | 0.1 | m3 | 29096 | 50.64 | Collective | 100 ans | -26.32
| Panneau d’isolation en mousse rigide de polyuréthane EFIGREEN ALU+ ® 90 mm d’épaisseur, R= 4,10 m².K/W | 2 | m² | 32261 | 30.25 | Individuelle | 50 ans | 20.46
| Etanchéité bicouche bitume-polymère pour toiture | 1.1 | m² | 31501 | 39 | DED | 30 ans | 29.33
| Système Plafond Placostil® sur fourrures F530® avec Placoplatre® BA 13 et Isoconfort 35 100 mm | 1 | m² | 33401 | 39.97 | Individuelle | 50 ans | 7.37
| Solins et bandes de rives en aluminium [largeur 100mm ; ép. 1,5mm] | 0.5 | ml | 31522 | 29.89 | DED | 20 ans | 23.09
| Couvertine en aluminium laqué pour acrotère | 0.5 | ml | 29377 | 47.86 | DED | 50 ans | 12.44
Toiture terrasse bac acier + membrane PVC | Support d’étanchéité en acier de masse surfacique comprise entre 12 et 19,63 kg / m² | 1 | m² | 27115 | 50.72 | Collective | 50 ans | 28.43 | 87.04 | #VALUE!
| Pare-vapeur bitume polymère pour toiture | 1 | m² | 31545 | 16.12 | DED | 30 ans | 14.62
| Charpente traditionnelle en bois, poteaux et poutres, 100% résineux, fabriquée en France | 0.1 | m3 | 29096 | 50.64 | Collective | 100 ans | -26.32
| Panneau d’isolation en mousse rigide de polyuréthane EFIGREEN ALU+ ® 90 mm d’épaisseur, R= 4,10 m².K/W | 2 | m² | 32261 | 30.25 | Individuelle | 50 ans | 20.46
| Membrane d'étanchéité synthétique FPO fixée mécaniquement - Sarnafil TS 77 / TS 77 E | 1.1 | m² | 27547 | ?????????? | Individuelle | 50 ans | 6.95
| Système Plafond Placostil® sur fourrures F530® avec Placoplatre® BA 13 et Isoconfort 35 100 mm | 1 | m² | 33401 | 39.97 | Individuelle | 50 ans | 7.37
| Solins et bandes de rives en aluminium [largeur 100mm ; ép. 1,5mm] | 0.5 | ml | 31522 | 29.89 | DED | 20 ans | 23.09
| Couvertine en aluminium laqué pour acrotère | 0.5 | ml | 29377 | 47.86 | DED | 50 ans | 12.44
Toiture béton étanche | Béton armé pour dalle de compression, C2530 XC1XC2 CEM IIA | 0.15 | m3 | 24257 | 10 | Collective | 100 ans | 34.63 | 168.54 | 251.7394
| Prédalle en béton armé | 1 | m² | 26907 | 80 | Collective | 100 ans | 24.55
| Pare-vapeur bitume polymère pour toiture | 1 | m² | 31545 | 16.12 | DED | 30 ans | 14.62
| Panneau d’isolation en mousse rigide de polyuréthane EFIGREEN ALU+ ® 90 mm d’épaisseur, R= 4,10 m².K/W | 2 | m² | 32261 | 30.25 | Individuelle | 50 ans | 20.46
| Etanchéité bicouche bitume-polymère pour toiture | 1.1 | m² | 31501 | 39 | DED | 30 ans | 29.33
| Acrotères 0,18*0,4 | 0.2 | m² | 16423 | 16.722 | DED | 100 ans | 9.42
| Solins et bandes de rives en aluminium [largeur 100mm ; ép. 1,5mm] | 0.5 | ml | 31522 | 29.89 | DED | 20 ans | 23.09
| Couvertine en aluminium laqué pour acrotère | 0.5 | ml | 29377 | 47.86 | DED | 50 ans | 12.44
Toiture béton bas carbone étanche | Béton armé pour dalle de compression, C2530 XC1XC2 CEM IIA | 0.15 | m3 | 24257 | 10 | Collective | 100 ans | 34.63 | 154.88 | 271.7394
| Prédalle BA RECTOR RSOFT® Béton bas carbone | 1 | m² | 33496 | 100 | Individuelle | 100 ans | 10.89
| Pare-vapeur bitume polymère pour toiture | 1 | m² | 31545 | 16.12 | DED | 30 ans | 14.62
| Panneau d’isolation en mousse rigide de polyuréthane EFIGREEN ALU+ ® 90 mm d’épaisseur, R= 4,10 m².K/W | 2 | m² | 32261 | 30.25 | Individuelle | 50 ans | 20.46
| Etanchéité bicouche bitume-polymère pour toiture | 1.1 | m² | 31501 | 39 | DED | 30 ans | 29.33
| Acrotères 0,18*0,4 | 0.2 | m² | 16423 | 16.722 | DED | 100 ans | 9.42
| Solins et bandes de rives en aluminium [largeur 100mm ; ép. 1,5mm] | 0.5 | ml | 31522 | 29.89 | DED | 20 ans | 23.09
| Couvertine en aluminium laqué pour acrotère | 0.5 | ml | 29377 | 47.86 | DED | 50 ans | 12.44

## Revêtements de sols
| Description | Quantité | Unité | ID INIES | P.U. | Type de fiche | Durée de vie | Impact carbone | Total Ic | Prix
Marmoléum | [8 empty] | 20.06
| Revêtement de sol Marmoleum compact en lès FORBO FLOORING SYSTEMS | 1 | m² | 31031 |  | Individuelle | 25 ans | 20.06
Chape sur sous couche acoustique | [8 empty] | 14.63
| Chape de 5 cm | 1 | m² | 12450 |  | Collective | 50 ans | 13.32
| Assour Chape 20 | 1 | m² | 34193 |  | Individuelle | 50 ans | 1.31
Modul up habitat | [8 empty] | 23.39
| Revêtement de sol PVC Hétérogène compact | 1 | m² | 32391 | 38.24 | Collective | 25 ans | 23.39
Stratifié | [8 empty] | 26.84
| Revêtement de sol stratifié DPL - BerryAlloc NV | 1 | m² | 34023 |  | Individuelle | 20 ans | 23.32
| Assour Parquet | 1 | m² | 34192 |  | Individuelle | 50 ans | 3.52
Carrelage | [8 empty] | 24.1
| Assour 22 Confort - Sous-couche acoustique mince | 1 | m² | 34191 |  | Individuelle | 50 ans | 1.57
| MANG MINI CHAPE FIBRE | 1 | m² | 10741 | 41.58 | Individuelle | 50 ans | 2.5
| Carreau grès cérame | 1 | m² | 34003 | 54.59 | Individuelle | 50 ans | 20.03

## Façades
| Description | Quantité | Unité | ID INIES | P.U. | Type de fiche | Durée de vie | Impact carbone | Total | Prix
Voile béton + ITI doublissimo | Voiles en béton armé [ep = 20 cm] CEM II/A | 1 | m² | 28858 | 157.37 | DED | 100 ans | 93.65 | 104.3
| Doublissimo Performance 160+13 R=5,35 | 1 | m² | 26282 |  | Individuelle | 50 ans | 10.65
Prémur bas carbone + ITI biosourcé | Prémur RECTOR RSOFT® Béton bas carbone | 1 | m² | 33497 | 163.13 | Individuelle | 100 ans | 21.73 | 49.1
| Béton (hors armatures) pour poteau intérieur, C25/30 XC1/XC2 CEM II/A | 0.11 | m3 | 12521 |  | Collective | 100 ans | 22.2
| Membrane Stopvap | 1 | m² | 32420 | 18.21 | Individuelle | 50 ans | 0.47
| Plaque de plâtre BA13 | 1 | m² | 33977 |  | Individuelle | 50 ans | 1.59
| Montant Stil M48 | 1.66 | ml | 33775 |  | Individuelle | 50 ans | 2.55
| Rails Stil R48 | 1 | ml | 33778 |  | Individuelle | 50 ans | 1.19
| Flex 55 200 mm | 1 | m² | 29970 |  | Individuelle | 50 ans | -0.63
Prémur bas carbone + ITI doublissimo | Prémur RECTOR RSOFT® Béton bas carbone | 1 | m² | 33497 |  | Individuelle | 100 ans | 21.73 | 54.58
| Béton (hors armatures) pour poteau intérieur, C25/30 XC1/XC2 CEM II/A | 0.11 | m3 | 12521 |  | Collective | 100 ans | 22.2
| Doublissimo Performance 160+13 R=5,35 | 1 | m² | 26282 |  | Individuelle | 50 ans | 10.65
Voile béton Hoffman + ITI doublissimo | Voile en béton Hoffman, 20cm ep, 40kg armatures / m3 | 0.2 | m3 | PHARE |  |  |  | 29.01 | 39.66
| Doublissimo Performance 160+13 R=5,35 | 1 | m² | 26282 |  | Individuelle | 50 ans | 10.65
93.65
10.65
Prémur bas carbone + ITI laine IBR Isoconfort | Prémur RECTOR RSOFT® Béton bas carbone | 1 | m² | 33497 | 163.13 | Individuelle | 100 ans | 21.73 | 52.83
| Béton (hors armatures) pour poteau intérieur, C25/30 XC1/XC2 CEM II/A | 0.11 | m3 | 12521 |  | Collective | 100 ans | 22.2
| Plaque de plâtre BA13 | 1 | m² | 34919 |  | Individuelle | 50 ans | 2.32
| Montant Stil M48 | 1.66 | ml | 33775 |  | Individuelle | 50 ans | 2.55
| Rails Stil R48 | 1 | ml | 33778 |  | Individuelle | 50 ans | 1.19
| IBR Nu Isover 200mm R=5 | 1 | m² | 32441 |  | Individuelle | 50 ans | 2.84
43.93
10.65

## MOB
| Description | Quantité | Unité | ID INIES | P.U. | Type de fiche | Durée de vie | Impact carbone | Total | Prix
MOB + bardage bois | Bardages en lames de bois de France, toutes essences, toutes configurations | 1 | m² | 30446 | 133 | Collective | 50 ans | -8.44 | -9.74 | 222.81
| Mur ossature bois avec montant d'une largeur de 145 mm et un entraxe de 60 cm non isolé, fabriqué en France | 1 | m² | 27249 | 89.81 | Collective | 100 ans | -1.3
Parpaing + mortier minéral | Bloc creux en béton B60 (pose à joints épais) | 1 | m² | 29317 |  | Collective | 100 ans | 17.72 | 23.27 | 0
| Mortier d'enduit minéral | 1 | m² | 32984 |  | Collective | 50 ans | 5.55
MOB + bardage zinc | Façade joint debout en zinc laminé prépatiné revêtu Pigmento | 1 | m² | 29904 | 88.49 | Individuelle | 100 ans | 14.78 | 14.37 | 190.6
| Voligeage en bois massif ep 26 mm [gestion durable] | 0.5 | m² | 28049 | 24.6 | DED | 50 ans | 0.89
| Mur ossature bois avec montant d'une largeur de 145 mm et un entraxe de 60 cm non isolé, fabriqué en France | 1 | m² | 27249 | 89.81 | Collective | 100 ans | -1.3
Brique + mortier minéral | Brique Bio'bric Bgv'costo th+ | 1 | m² | 33030 |  | Individuelle | 100 ans | 21.64 | 27.19 | 0
| Mortier d'enduit minéral | 1 | m² | 32984 |  | Collective | 50 ans | 5.55

## Menuiseries extérieures
| Description | Quantité | Unité | ID INIES | P.U. | Type de fiche | Durée de vie | Impact carbone | Total | Prix
PVC | [8 empty] | 95.55
| Fenêtres et portes-fenêtres PVC, teintes claires (L> 0,82), avec vitrage d'épaisseur de verre cumulée inférieure ou égale à 12 mm | 1 | m² | 34127 |  | Collectif | 30 ans | 95.55
Alu | [8 empty] | 120.09
| Fenêtre 2 vantaux en profilés aluminium ≤ 2,3 m² | 1 | m² | 10883 |  | Collectif | 30 ans | 120.09
Bois | [8 empty] | 71.87
| Fenêtre et porte-fenêtre double vitrage, fabriquée en France, en Bois d'essence tempérée européen | 1 | m² | 30583 |  | Collectif | 30 ans | 71.87
Bois-Alu | [8 empty] | 94.63
| Fenêtres et portes-fenêtres mixtes bois tempéré-aluminium double vitrage | 1 | m² | 27157 |  | Collectif | 30 ans | 94.63
Alu Millet | [8 empty] | 91.86
| Fenêtres et portes-fenêtres acier aluminium MILLET Groupe | 1 | m² | 27066 |  | Collectif | 30 ans | 91.86

## Planchers
| Description | Quantité | Unité | ID INIES | P.U. | Type de fiche | Durée de vie | Impact carbone | Total | Prix
Dalle pleine CEM II | [8 empty] | 51.7
| Dalle pleine en béton d'épaisseur 0.20 m, C25/30 XC1 CEM II/A | 1 | m² | 12454 | 128.73 | Collective | 100 ans | 51.7
Dalle pleine CEM III | [8 empty] | 40.44
| Dalle pleine ep. 20 cm Béton Impact réduit CEM III/A C 25/30 XC1 | 1 | m² | 32753 | 128.73 | Collective | 100 ans | 51.7
Plancher bois | [8 empty] | 5.98
| Chape de 5 cm | 1 | m² | 12450 |  | Collective | 50 ans | 13.32
| Assour Chape 20 | 1 | m² | 34193 |  | Individuelle | 50 ans | 1.31
| Panneaux de lamelles de bois minces orientées OSB (oriented strand board) de type 3 (panneaux travaillants utilisés en milieu humide) bruts [épaisseur 18 mm, jusqu'à 25 mm] | 1 | m² | 29075 |  | Collective | 100 ans | -7.17
| Elément porteur résineux en bois de France (poteaux, poutres, solives...) | 0.0198 | m3 | 30452 |  | Collective | 100 ans | -6.06
| Plaque de platre Placoplatre® BA 13 (hors ossatures) | 2 | m² | 33977 |  | Individuelle | 50 ans | 3.17
| IBR Nu 100 mm | 1 | m² | 32442 |  | Individuelle | 50 ans | 1.41
Prédalle | [8 empty] | 45.52
| Béton armé pour dalle de compression, C2530 XC1XC2 CEM IIA | 0.15 | m3 | 24257 | 110 | Collective | 100 ans | 34.63
| Prédalle BA RECTOR RSOFT® Béton bas carbone | 1 | m² | 33496 |  | Individuelle | 100 ans | 10.89