## Sheet1
ID INIES | Nom du produit | Type de Déclaration | Unité Fonctionnelle | Durée de Vie | Impact CO₂ (kg) | D-Bénéfices
5507 | [E+C-] Combustion d'un kWh de fioul domestique en chaudière - DONNEE ENVIRONNEMENTALE CONVENTIONNELLE | EC | Mise à disposition d’1kWh d'énergie par combustion de fioul domestique en chaudière | A4 (scénario) : - | 3.14e-1 | 0
5508 | [E+C-] Combustion d'un kWh de propane ou de butane en chaudière - DONNEE ENVIRONNEMENTALE CONVENTIONNELLE | EC | Mise à disposition d’1kWh d'énergie par combustion de propane ou de butane en chaudière | A4 (scénario) : - | 2.70e-1 | 0
5509 | [E+C-] Combustion d'un kWh de bois granulés en chaudière - DONNEE ENVIRONNEMENTALE CONVENTIONNELLE | EC | Mise à disposition d’1kWh d'énergie par combustion de bois granulés en chaudière | A4 (scénario) : - | 2.70e-2 | 0
5510 | [E+C-] Combustion d'un kWh de bois bûches en chaudière - DONNEE ENVIRONNEMENTALE CONVENTIONNELLE | EC | Mise à disposition d’1kWh d'énergie par combustion de bois bûches en chaudière | A4 (scénario) : - | 3.20e-2 | 0
5511 | [E+C-] Combustion d'un kWh de bois plaquettes en chaudière - DONNEE ENVIRONNEMENTALE CONVENTIONNELLE | EC | Mise à disposition d’1kWh d'énergie par combustion de bois plaquettes en chaudière | A4 (scénario) : - | 1.30e-2 | 0
5512 | [E+C-] Combustion d'un kWh de bois plaquettes en poêle à bois - DONNEE ENVIRONNEMENTALE CONVENTIONNELLE | EC | Mise à disposition d’1kWh d'énergie par combustion de bois plaquettes en poêle à bois | A4 (scénario) : - | 2.30e-2 | 0
5513 | [E+C-] Combustion d'un kWh de bois granulés en poêle à bois - DONNEE ENVIRONNEMENTALE CONVENTIONNELLE | EC | Mise à disposition d’1kWh d'énergie par combustion de bois granulés en poêle à bois | A4 (scénario) : - | 3.20e-2 | 0
5514 | [E+C-] Combustion d'un kWh de bois bûches en poêle à bois - DONNEE ENVIRONNEMENTALE CONVENTIONNELLE | EC | Mise à disposition d’1kWh d'énergie par combustion de bois bûches en poêle à bois | A4 (scénario) : - | 4.60e-2 | 0
5515 | [E+C-] Mise à disposition d'un kWh d'électricité pour l’usage de chauffage dans un bâtiment résidentiel - DONNEE ENVIRONNEMENTALE CONVENTIONNELLE | EC | Mise à disposition d’1kWh d'électricité pour l’usage de chauffage dans un bâtiment résidentiel | A4 (scénario) : - | 2.10e-1 | 0
5516 | [E+C-] Mise à disposition d'un kWh d'électricité pour l’usage de climatisation dans un bâtiment résidentiel - DONNEE ENVIRONNEMENTALE CONVENTIONNELLE | EC | Mise à disposition d'un kWh d'électricité pour l’usage de climatisation dans un bâtiment résidentiel | A4 (scénario) : - | 6.50e-2 | 0
5517 | [E+C-] Mise à disposition d'un kWh d'électricité pour l’usage d'ECS dans un bâtiment résidentiel - DONNEE ENVIRONNEMENTALE CONVENTIONNELLE | EC | Mise à disposition d'un kWh d'électricité pour l’usage d'ECS dans un bâtiment résidentiel | A4 (scénario) : - | 8.30e-2 | 0
5518 | [E+C-] Mise à disposition d'un kWh d'électricité pour l’usage d'éclairage dans un bâtiment résidentiel - DONNEE ENVIRONNEMENTALE CONVENTIONNELLE | EC | Mise à disposition d'un kWh d'électricité pour l’usage d'éclairage dans un bâtiment résidentiel | A4 (scénario) : - | 1.21e-1 | 0
5519 | [E+C-] Mise à disposition d'un kWh d'électricité pour les autres usages dans un bâtiment résidentiel - DONNEE ENVIRONNEMENTALE CONVENTIONNELLE | EC | Mise à disposition d'un kWh d'électricité pour les autres usages dans un bâtiment résidentiel | A4 (scénario) : - | 6.50e-2 | 0
5520 | [E+C-] Mise à disposition d'un kWh d'électricité pour l’usage de chauffage dans un bâtiment tertiaire - DONNEE ENVIRONNEMENTALE CONVENTIONNELLE | EC | Mise à disposition d'un kWh d'électricité pour l’usage de chauffage dans un bâtiment tertiaire | A4 (scénario) : - | 2.10e-1 | 0
5521 | [E+C-] Mise à disposition d'un kWh d'électricité pour l’usage de climatisation dans un bâtiment tertiaire - DONNEE ENVIRONNEMENTALE CONVENTIONNELLE | EC | Mise à disposition d'un kWh d'électricité pour l’usage de climatisation dans un bâtiment tertiaire | A4 (scénario) : - | 6.60e-2 | 0
5522 | [E+C-] Mise à disposition d'un kWh d'électricité pour l’usage d'ECS dans un bâtiment tertiaire - DONNEE ENVIRONNEMENTALE CONVENTIONNELLE | EC | Mise à disposition d'un kWh d'électricité pour l’usage d'ECS dans un bâtiment tertiaire | A4 (scénario) : - | 6.60e-2 | 0
5523 | [E+C-] Mise à disposition d'un kWh d'électricité pour l’usage d'éclairage dans un bâtiment tertiaire - DONNEE ENVIRONNEMENTALE CONVENTIONNELLE | EC | Mise à disposition d'un kWh d'électricité pour l’usage d'éclairage dans un bâtiment tertiaire | A4 (scénario) : - | 6.60e-2 | 0
5524 | [E+C-] Mise à disposition d'un kWh d'électricité pour les autres usages dans un bâtiment tertiaire - DONNEE ENVIRONNEMENTALE CONVENTIONNELLE | EC | Mise à disposition d'un kWh d'électricité pour les autres usages dans un bâtiment tertiaire | A4 (scénario) : - | 6.60e-2 | 0
5525 | Electricité exportée - DONNEE ENVIRONNEMENTALE CONVENTIONNELLE | EC | Mise à disposition sur le réseau national d’1 kWh d'électricité produite par un bâtiment. | A4 (scénario) : - | 8.20e-2 | 0
5548 | [E+C-] Traitement des déchets inertes par enfouissement - DONNEE ENVIRONNEMENTALE CONVENTIONNELLE | EC | Assurer le traitement d’1 kg de déchets inertes en Centre de Stockage des Déchets Ultimes pour Déchets Inertes (Classe III) | A4 (scénario) : - | 5.44e-3 | 0
5549 | [E+C-] Traitement des déchets non dangereux par enfouissement - DONNEE ENVIRONNEMENTALE CONVENTIONNELLE | EC | Assurer le traitement d’1 kg de déchets non dangereux en Centre de Stockage des Déchets Ultimes pour Déchets Non Dangereux (Classe II) | A4 (scénario) : - | 2.75e-2 | 0
5550 | Assainissement collectif des eaux usées domestiques - DONNEE ENVIRONNEMENTALE CONVENTIONNELLE | EC | Assurer le traitement d'1 m3 d'eaux usées domestiques par un réseau d'assainissement collectif | A4 (scénario) : - | 3.62e-1 | 0
5551 | Assainissement non collectif des eaux usées domestiques - DONNEE ENVIRONNEMENTALE CONVENTIONNELLE | EC | Assurer le traitement d'1 m3 d'eaux usées domestiques par un réseau d'assainissement non collectif | A4 (scénario) : - | 2.04e+0 | 0
5552 | [E+C-] Traitement des déchets dangereux par incinération - DONNEE ENVIRONNEMENTALE CONVENTIONNELLE | EC | Assurer le traitement d’1 kg de déchets dangereux par incinération | A4 (scénario) : - | 2.71e+0 | 0
5553 | Mise à disposition d'eau potable au robinet - DONNEE ENVIRONNEMENTALE CONVENTIONNELLE | EC | Assurer la mise à disposition d'1 m3 d'eau potable au robinet | A4 (scénario) : - | 2.35e-1 | 0
5554 | Gazole pour engins mobiles de chantier non routiers - DONNEE ENVIRONNEMENTALE CONVENTIONNELLE | EC | Assurer la mise à disposition et la combustion d'1 L de gazole non routier pour les engins de chantier mobiles non routiers | A4 (scénario) : - | 3.37e+0 | 0
5555 | Transport par camion benne - DONNEE ENVIRONNEMENTALE CONVENTIONNELLE | EC | Assurer le transport par camion d'une tonne de marchandise sur une distance d'un km | A4 (scénario) : - | 1.70e-1 | 0
5575 | Détecteurs de fumée - DONNEE ENVIRONNEMENTALE PAR DEFAUT | DED | Détecter et prévenir de la présence de fumée pendant une durée de vie de référence de 10 ans | 10 ans | 4.60e+0 | 0
5576 | B.A.A.S + D.L - DONNEE ENVIRONNEMENTALE PAR DEFAUT | DED | Assurer la fonction de signal sonore et lumineux de l’alarme générale pour une durée de vie de référence de 10 ans | 10 ans | 8.91e+0 | 0
5578 | B.A.A.S + Pr (Principal) - DONNEE ENVIRONNEMENTALE PAR DEFAUT | DED | Assurer la fonction de blocs d’alarme autonome sonore + Principal (B.A.A.S + Pr) pour une durée de vie de référence de 10 ans. | 10 ans | 8.91e+0 | 0
5584 | Blocs d’alarme autonome sonore (B.A.A.S) - DONNEE ENVIRONNEMENTALE PAR DEFAUT | DED | Assurer la fonction de blocs d’alarme autonome sonore (B.A.A.S) pour une durée de vie de référence de 10 ans. | 10 ans | 8.91e+0 | 0
5614 | Bus de communication - composant d'entrée/sortie - DONNEE ENVIRONNEMENTALE PAR DEFAUT | DED | Assurer la fonction de répartiteur électrique pour une durée de vie de référence de 20 ans. | 20 ans | 2.41e+0 | 0
5618 | Portiers audio - DONNEE ENVIRONNEMENTALE PAR DEFAUT | DED | Assurer le contrôle de la lumière entre l'extérieur et l'intérieur pour une durée de vie de référence de 10 ans. | 10 ans | 5.48e+1 | 0
5624 | D.L (Dispositif lumineux) - DONNEE ENVIRONNEMENTALE PAR DEFAUT | DED | Assurer la fonction de dispositif lumineux pour alarme incendie pour une durée de vie de référence de 10 ans. | 10 ans | 8.91e+0 | 0
5662 | Equipements pour la capture d’image (caméras) - DONNEE ENVIRONNEMENTALE PAR DEFAUT | DED | Assurer la fonction de caméra pour une durée de vie de référence de 10 ans. | 10 ans | 1.16e+2 | 0
5669 | Parafoudres téléphoniques - DONNEE ENVIRONNEMENTALE PAR DEFAUT | DED | Assurer la fonction de parafoudre téléphonique pour une durée de vie de référence de 20 ans. | 20 ans | 2.88e+0 | 0
5670 | Cache-bornes - DONNEE ENVIRONNEMENTALE PAR DEFAUT | DED | Assurer la fonction de cache-bornes (supporter, organiser et protéger de l'appareillage électrique) pour une durée de vie de référence de 20 ans. | 20 ans | 2.16e+1 | 0
5671 | Coffret VDI - DONNEE ENVIRONNEMENTALE PAR DEFAUT | DED | Assurer la fonction de coffret VDI pour une durée de vie de référence de 10 ans. | 10 ans | 1.39e+1 | 0
5927 | Mise à disposition de chaleur par réseau de chaleur type biomasse (hors contenu CO2) - DONNEE ENVIRONNEMENTALE CONVENTIONNELLE | EC | Mise à disposition d’1kWh de chaleur par réseau de chaleur type biomasse (pour l’indicateur réchauffement climatique se référer au contenu CO2 déclaré par réseau dans l’arrêté DPE) | A4 (scénario) : - | - | 0
5928 | Mise à disposition de chaleur par réseau de chaleur type fioul (hors contenu CO2) - DONNEE ENVIRONNEMENTALE CONVENTIONNELLE | EC | Mise à disposition d’1kWh de chaleur par réseau de chaleur type fioul (pour l’indicateur réchauffement climatique se référer au contenu CO2 déclaré par réseau dans l’arrêté DPE) | A4 (scénario) : - | - | 0
5929 | Mise à disposition de chaleur par réseau de chaleur type gaz naturel (hors contenu CO2) - DONNEE ENVIRONNEMENTALE CONVENTIONNELLE | EC | Mise à disposition d’1kWh de chaleur par réseau de chaleur type gaz naturel (pour l’indicateur réchauffement climatique se référer au contenu CO2 déclaré par réseau dans l’arrêté DPE) | A4 (scénario) : - | - | 0
5930 | Mise à disposition de chaleur par réseau de chaleur type charbon (hors contenu CO2) - DONNEE ENVIRONNEMENTALE CONVENTIONNELLE | EC | Mise à disposition d’1kWh de chaleur par réseau de chaleur type charbon (pour l’indicateur réchauffement climatique se référer au contenu CO2 déclaré par réseau dans l’arrêté DPE) | A4 (scénario) : - | - | 0
5931 | Mise à disposition de chaleur par réseau de chaleur type cogénération gaz naturel (hors contenu CO2) - DONNEE ENVIRONNEMENTALE CONVENTIONNELLE | EC | Mise à disposition d’1kWh de chaleur par réseau de chaleur type cogénération gaz naturel (pour l’indicateur réchauffement climatique se référer au contenu CO2 déclaré par réseau dans l’arrêté DPE) | A4 (scénario) : - | - | 0
5932 | Mise à disposition de chaleur par réseau de chaleur type cogénération fioul (hors contenu CO2) - DONNEE ENVIRONNEMENTALE CONVENTIONNELLE | EC | Mise à disposition d’1kWh de chaleur par réseau de chaleur type cogénération fioul (pour l’indicateur réchauffement climatique se référer au contenu CO2 déclaré par réseau dans l’arrêté DPE) | A4 (scénario) : - | - | 0
5933 | Mise à disposition de chaleur par réseau de chaleur type cogénération biomasse (hors contenu CO2) - DONNEE ENVIRONNEMENTALE CONVENTIONNELLE | EC | Mise à disposition d’1kWh de chaleur par réseau de chaleur type cogénération biomasse (pour l’indicateur réchauffement climatique se référer au contenu CO2 déclaré par réseau dans l’arrêté DPE) | A4 (scénario) : - | - | 0
5934 | Mise à disposition de chaleur par réseau de chaleur type cogénération biogaz (hors contenu CO2) - DONNEE ENVIRONNEMENTALE CONVENTIONNELLE | EC | Mise à disposition d’1kWh de chaleur par réseau de chaleur type cogénération biogaz (pour l’indicateur réchauffement climatique se référer au contenu CO2 déclaré par réseau dans l’arrêté DPE) | A4 (scénario) : - | - | 0
6404 | Appareil modulaire pour domotique - DONNEE ENVIRONNEMENTALE PAR DEFAUT | DED | Alimenter les produits en courant continu, pour commander des équipements d’une installation domotique, pendant une durée de vie typique de 10 ans | 10 ans | 5.45e+0 | 0
6408 | Thermostats (appareillage mural) - DONNEE ENVIRONNEMENTALE PAR DEFAUT | DED | Mesure, affiche et contrôle la température d'une pièce par sonde de température et pilotage du système de chauffage ou de refroidissement pendant 10 ans. | 10 ans | 1.34e+2 | 0
6413 | Boîtes d'appareillages pour cloison en maçonnerie - DONNEE ENVIRONNEMENTALE PAR DEFAUT | DED | Pemettre le montage d’appareillage électrique domestique ou analogue à vis ou à griffe dans une cloison en maçonnerie (Produit conforme à la norme EN 60670-1) pour une durée d’utilisation de 20 ans, | 20 ans | 3.96e-1 | 0
6414 | Boîtes d'appareillages pour cloison sèche - DONNEE ENVIRONNEMENTALE PAR DEFAUT | DED | Permettre le montage d’appareillage électrique domestique ou analogue à vis ou à griffe dans une cloison sèche (Produit conforme à la norme EN 60670-1) pour une durée d’utilisation de 20 ans, | 20 ans | 3.98e-1 | 0
6415 | Centrales d’alarme - DONNEE ENVIRONNEMENTALE PAR DEFAUT | DED | Gérer les périphériques du système,et lors d'une intrusion, déclencher la sirène interne ainsi que les sirènes déportées pendant 10 ans. | 10 ans | 5.43e+1 | 0
6417 | Coffret électrique - DONNEE ENVIRONNEMENTALE PAR DEFAUT | DED | Protéger les personnes contre le contact direct des éléments actifs sous tension et assurer le regroupement de matériel de contrôle par un coffret électrique pendant une durée de vie typique de 20 ans | 20 ans | 3.90e+1 | 0
6418 | Commande électrique - DONNEE ENVIRONNEMENTALE PAR DEFAUT | DED | Piloter un circuit pendant une durée de vie typique de 10 ans | 10 ans | 3.72e+0 | 0
6419 | Compteur électrique - DONNEE ENVIRONNEMENTALE PAR DEFAUT | DED | Mesure l’énergie électrique consommée en aval du comptage du distributeur d’énergie pour une durée de vie typique de 10ans. | 10 ans | 6.86e+1 | 0
6420 | Contacteur auxiliaire pour disjoncteur - DONNEE ENVIRONNEMENTALE PAR DEFAUT | DED | Signaler ou controler l’état d’un disjoncteur pendant une durée de vie typique de 20 ans | 20 ans | 7.12e-1 | 0
6421 | Contacteurs - DONNEE ENVIRONNEMENTALE PAR DEFAUT | DED | Etablir et couper l'alimentation d’une installation en aval à partir d’une commande électrique et/ou mécanique pendant une durée de vie typique de 20 ans | 20 ans | 1.49e+1 | 0
6422 | Délesteur - DONNEE ENVIRONNEMENTALE PAR DEFAUT | DED | Délester automatiquement les circuits non prioritaires pendant une durée de vie typique de 20 ans | 20 ans | 7.21e+0 | 0
6424 | Disjoncteurs divisionnaires - DONNEE ENVIRONNEMENTALE PAR DEFAUT | DED | Assurer la protection de différents circuits électriques d'une installation contre les surcharges et les courts-circuits pour une durée de vie de 20 ans. | 20 ans | 3.43e+0 | 0
6425 | Disjoncteurs de branchement - DONNEE ENVIRONNEMENTALE PAR DEFAUT | DED | Assurer l'arrêt d'urgence de l'ensemble de l'installation en cas de problème, pour une durée de vie typique de 20 ans. | 20 ans | 4.01e+0 | 0
6426 | Disjoncteurs - DONNEE ENVIRONNEMENTALE PAR DEFAUT | DED | Protéger un circuit contre les surcharge et les courts-circuits, disjoncteur de 10, 15 et 25kA, pour une durée de vie typique de 20 ans | 20 ans | 9.86e-1 | 0
6427 | Gaine Technique Logement (GTL) [L = 2,6 m] - DONNEE ENVIRONNEMENTALE PAR DEFAUT | DED | Loger et protéger le câblage dans 3 compartiments sur une hauteur de 2.60m et permettre le montage de coffrets pendant 20 ans. | 1 unité | 3.85e+1 | 0
6430 | Goulottes de distribution - DONNEE ENVIRONNEMENTALE PAR DEFAUT | DED | Loger et protéger le câblage sur 1m par une goulotte de distribution de section 40x40mm pendant une durée de vie de référence de 20 ans. | 20 ans | 2.44e+0 | 0
6437 | Portiers vidéo - DONNEE ENVIRONNEMENTALE PAR DEFAUT | DED | Permettre la communication visuelle et orale entre l’intérieur et l’extérieur et autoriser l’ouverture d’une porte à distance pendant une durée de 10 ans | 10 ans | 2.43e+2 | 0
6439 | Télérupteur - DONNEE ENVIRONNEMENTALE PAR DEFAUT | DED | Établir et couper l'alimentation électrique d'une installation en aval de la commande électrique et / ou mécanique pendant une durée de vie typique de 20 ans | 20 ans | 1.24e+0 | 0
6442 | Sirène intérieure/Extérieure - DONNEE ENVIRONNEMENTALE PAR DEFAUT | DED | Dissuader, alerter et localiser l'alarme en cas d'intrusion pendant une durée de 10ans | 10 ans | 7.06e+1 | 0
7176 | Armoire électrique en polyester - DONNEE ENVIRONNEMENTALE PAR DEFAUT | DED | Protéger les personnes contre le contact direct des éléments actifs sous tension et assurer le regroupement de matériel de contrôle par une armoire électrique en polyester pendant une durée de vie typique de 20 ans | 20 ans | 3.18e+1 | 0
8308 | [E+C-] Lot forfaitaire – Lot 12 – Bâtiment tertiaire – Appareils élévateurs et autres équipements de transport intérieur - DONNEE ENVIRONNEMENTALE CONVENTIONNELLE | EC | Lot forfaitaire issu du Référentiel "Energie-Carbone", pour la typologie de bâtiment: Bâtiments tertiaires. Lot concerné: Lot 12 (Appareils élévateurs et autres équipements de transport intérieur) Exprimé pour 1m² de Surface de Plancher pour une période d'étude de référence de 50 ans. | 50 ans | 9.10e+1 | 0
8310 | [E+C-] Lot forfaitaire – Lot 12 – Maison individuelle – Appareils élévateurs et autres équipements de transport intérieur - DONNEE ENVIRONNEMENTALE CONVENTIONNELLE | EC | Lot forfaitaire issu du Référentiel "Energie-Carbone", pour la typologie de bâtiment: Maison individuelle. Lot concerné: Lot 12 (Appareils élévateurs et autres équipements de transport intérieur) Exprimé pour 1m² de Surface de Plancher pour une période d'étude de référence de 50 ans. | 50 ans | 6.00e+0 | 0
8311 | [E+C-] Lot forfaitaire – Lot 11 – Maison individuelle – Réseaux de communication (courant faible) - DONNEE ENVIRONNEMENTALE CONVENTIONNELLE | EC | Lot forfaitaire issu du Référentiel "Energie-Carbone", pour la typologie de bâtiment: Maison individuelle. Lot concerné: Lot 11 (Réseaux de communication) Exprimé pour 1m² de Surface de Plancher pour une période d'étude de référence de 50 ans. | 50 ans | 1.00e+0 | 0
8312 | [E+C-] Lot forfaitaire – Lot 10 – Maison individuelle – Réseaux d’énergie (courant fort) - DONNEE ENVIRONNEMENTALE CONVENTIONNELLE | EC | Lot forfaitaire issu du Référentiel "Energie-Carbone", pour la typologie de bâtiment: Maison individuelle. Lot concerné: Lot 10 (Réseaux d’énergie, courant fort) Exprimé pour 1m² de Surface de Plancher pour une période d'étude de référence de 50 ans. | 50 ans | 5.00e+1 | 0
8313 | [E+C-] Lot forfaitaire – Lot 9 – Maison individuelle – Installations sanitaires - DONNEE ENVIRONNEMENTALE CONVENTIONNELLE | EC | Lot forfaitaire issu du Référentiel "Energie-Carbone", pour la typologie de bâtiment: Maison individuelle. Lot concerné: Lot 9 (Installations sanitaires) Exprimé pour 1m² de Surface de Plancher pour une période d'étude de référence de 50 ans. | 50 ans | 2.90e+1 | 0
8314 | [E+C-] Lot forfaitaire – Lot 8 – Maison individuelle – CVC (Chauffage – Ventilation – Refroidissement – Eau Chaude Sanitaire) - DONNEE ENVIRONNEMENTALE CONVENTIONNELLE | EC | Lot forfaitaire issu du Référentiel "Energie-Carbone", pour la typologie de bâtiment: Maison individuelle. Lot concerné: Lot 8 (CVC, Chauffage – Ventilation – Refroidissement – Eau Chaude Sanitaire) Exprimé pour 1m² de Surface de Plancher pour une période d'étude de référence de 50 ans. | 50 ans | 1.32e+2 | 0
8315 | [E+C-] Lot forfaitaire – Lot 12 – Immeuble collectif – Appareils élévateurs et autres équipements de transport intérieur - DONNEE ENVIRONNEMENTALE CONVENTIONNELLE | EC | Lot forfaitaire issu du Référentiel "Energie-Carbone", pour la typologie de bâtiment: Immeuble collectif. Lot concerné: Lot 12 (Appareils élévateurs et autres équipements de transport intérieur) Exprimé pour 1m² de Surface de Plancher pour une période d'étude de référence de 50 ans. | 50 ans | 4.40e+1 | 0
8316 | [E+C-] Lot forfaitaire – Lot 11 – Immeuble collectif – Réseaux de communication (courant faible) - DONNEE ENVIRONNEMENTALE CONVENTIONNELLE | EC | Lot forfaitaire issu du Référentiel "Energie-Carbone", pour la typologie de bâtiment: Immeuble collectif. Lot concerné: Lot 11 (Réseaux de communication) Exprimé pour 1m² de Surface de Plancher pour une période d'étude de référence de 50 ans. | 50 ans | 6.00e+0 | 0
8317 | [E+C-] Lot forfaitaire – Lot 10 – Immeuble collectif – Réseaux d’énergie (courant fort) - DONNEE ENVIRONNEMENTALE CONVENTIONNELLE | EC | Lot forfaitaire issu du Référentiel "Energie-Carbone", pour la typologie de bâtiment: Immeuble collectif. Lot concerné: Lot 10 (Réseaux d’énergie, courant fort) Exprimé pour 1m² de Surface de Plancher pour une période d'étude de référence de 50 ans. | 50 ans | 4.60e+1 | 0
8318 | [E+C-] Lot forfaitaire – Lot 9 – Immeuble collectif – Installations sanitaires - DONNEE ENVIRONNEMENTALE CONVENTIONNELLE | EC | Lot forfaitaire issu du Référentiel "Energie-Carbone", pour la typologie de bâtiment: Immeuble collectif. Lot concerné: Lot 9 (Installations sanitaires) Exprimé pour 1m² de Surface de Plancher pour une période d'étude de référence de 50 ans. | 50 ans | 3.20e+1 | 0
8319 | [E+C-] Lot forfaitaire – Lot 8 – Immeuble collectif – CVC (Chauffage – Ventilation – Refroidissement – Eau Chaude Sanitaire) - DONNEE ENVIRONNEMENTALE CONVENTIONNELLE | EC | Lot forfaitaire issu du Référentiel "Energie-Carbone", pour la typologie de bâtiment: Immeuble collectif. Lot concerné: Lot 8 (CVC, Chauffage – Ventilation – Refroidissement – Eau Chaude Sanitaire) Exprimé pour 1m² de Surface de Plancher pour une période d'étude de référence de 50 ans. | 50 ans | 7.60e+1 | 0
8320 | [E+C-] Lot forfaitaire – Lot 11 – Bâtiment tertiaire – Réseaux de communication (courant faible) - DONNEE ENVIRONNEMENTALE CONVENTIONNELLE | EC | Lot forfaitaire issu du Référentiel "Energie-Carbone", pour la typologie de bâtiment: Bâtiments tertiaires. Lot concerné: Lot 11 (Réseaux de communication) Exprimé pour 1m² de Surface de Plancher pour une période d'étude de référence de 50 ans. | 50 ans | 1.20e+1 | 0
8321 | [E+C-] Lot forfaitaire – Lot 10 – Bâtiment tertiaire – Réseaux d’énergie (courant fort) - DONNEE ENVIRONNEMENTALE CONVENTIONNELLE | EC | Lot forfaitaire issu du Référentiel "Energie-Carbone", pour la typologie de bâtiment: Bâtiments tertiaires. Lot concerné: Lot 10 (Réseaux d’énergie, courant fort) Exprimé pour 1m² de Surface de Plancher pour une période d'étude de référence de 50 ans. | 50 ans | 1.16e+2 | 0
8322 | [E+C-] Lot forfaitaire – Lot 9 – Bâtiment tertiaire – Installations sanitaires - DONNEE ENVIRONNEMENTALE CONVENTIONNELLE | EC | Lot forfaitaire issu du Référentiel "Energie-Carbone", pour la typologie de bâtiment: Bâtiments tertiaires. Lot concerné: Lot 9 (Installations sanitaires) Exprimé pour 1m² de Surface de Plancher pour une période d'étude de référence de 50 ans. | 50 ans | 9.00e+0 | 0
8323 | [E+C-] Lot forfaitaire – Lot 8 – Bâtiment tertiaire – CVC (Chauffage – Ventilation – Refroidissement – Eau Chaude Sanitaire) - DONNEE ENVIRONNEMENTALE CONVENTIONNELLE | EC | Lot forfaitaire issu du Référentiel "Energie-Carbone", pour la typologie de bâtiment: Bâtiments tertiaires. Lot concerné: Lot 8 (CVC, Chauffage – Ventilation – Refroidissement – Eau Chaude Sanitaire) Exprimé pour 1m² de Surface de Plancher pour une période d'étude de référence de 50 ans. | 50 ans | 1.57e+2 | 0
8522 | Fluide frigorigène R744 - DONNEE ENVIRONNEMENTALE CONVENTIONNELLE | EC | Assurer la fonction de 1 kg de fluide frigorigène R744 utilisé dans un système de production de froid ou de chaud. Les phases de production et d’utilisation du fluide sont prises en compte. | A4 (scénario) : - | 1.73e+0 | 0
8523 | Fluide frigorigène R717 - DONNEE ENVIRONNEMENTALE CONVENTIONNELLE | EC | Assurer la fonction de 1 kg de fluide frigorigène R717 utilisé dans un système de production de froid ou de chaud. Les phases de production et d’utilisation du fluide sont prises en compte. | A4 (scénario) : - | 2.14e+0 | 0
8524 | Fluide frigorigène R134a - DONNEE ENVIRONNEMENTALE CONVENTIONNELLE | EC | Assurer la fonction de 1 kg de fluide frigorigène R134a utilisé dans un système de production de froid ou de chaud. Les phases de production et d’utilisation du fluide sont prises en compte. | A4 (scénario) : - | 1.45e+3 | 0
8525 | Fluide frigorigène R290 - DONNEE ENVIRONNEMENTALE CONVENTIONNELLE | EC | Assurer la fonction de 1 kg de fluide frigorigène R290 utilisé dans un système de production de froid ou de chaud. Les phases de production et d’utilisation du fluide sont prises en compte. | A4 (scénario) : - | 4.50e+1 | 0
8526 | Fluide frigorigène R32 - DONNEE ENVIRONNEMENTALE CONVENTIONNELLE | EC | Assurer la fonction de 1 kg de fluide frigorigène R32 utilisé dans un système de production de froid ou de chaud. Les phases de production et d’utilisation du fluide sont prises en compte. | A4 (scénario) : - | 7.00e+2 | 0
8527 | Fluide frigorigène R407c - DONNEE ENVIRONNEMENTALE CONVENTIONNELLE | EC | Assurer la fonction de 1 kg de fluide frigorigène R407c utilisé dans un système de production de froid ou de chaud. Les phases de production et d’utilisation du fluide sont prises en compte. | A4 (scénario) : - | 1.83e+3 | 0
8528 | Fluide frigorigène R410A - DONNEE ENVIRONNEMENTALE CONVENTIONNELLE | EC | Assurer la fonction de 1 kg de fluide frigorigène R410A utilisé dans un système de production de froid ou de chaud. Les phases de production et d’utilisation du fluide sont prises en compte. | A4 (scénario) : - | 2.13e+3 | 0
8529 | Fluide frigorigène R1234yf - DONNEE ENVIRONNEMENTALE CONVENTIONNELLE | EC | Assurer la fonction de 1 kg de fluide frigorigène R1234yf utilisé dans un système de production de froid ou de chaud. Les phases de production et d’utilisation du fluide sont prises en compte. | A4 (scénario) : - | 2.90e+1 | 0
8531 | Fluide frigorigène R1234ze ou zd - DONNEE ENVIRONNEMENTALE CONVENTIONNELLE | EC | Assurer la fonction de 1 kg de fluide frigorigène R1234ze ou zd utilisé dans un système de production de froid ou de chaud. Les phases de production et d’utilisation du fluide sont prises en compte. | A4 (scénario) : - | 3.10e+1 | 0
9042 | Fluide frigorigène R513A - DONNEE ENVIRONNEMENTALE CONVENTIONNELLE | EC | Assurer la fonction de 1 kg de fluide frigorigène R513A utilisé dans un système de production de froid ou de chaud. Les phases de production et d’utilisation du fluide sont prises en compte. | A4 (scénario) : - | 6.56e+2 | 0
9059 | Siphon de sol intérieur en acier inoxydable [DN évacuation 100 mm] - DONNEE ENVIRONNEMENTALE PAR DEFAUT | DED | Assurer l’évacuation des eaux grâce à un siphon en acier inox [DN évacuation 100mm] durant 20 ans. | 20 ans | 3.18e+1 | 0
10875 | Fluide frigorigène R449A - DONNEE ENVIRONNEMENTALE CONVENTIONNELLE | EC | Assurer la fonction de 1 kg de fluide frigorigène R449A utilisé dans un système de production de froid ou de chaud. Les phases de production et d’utilisation du fluide sont prises en compte. | A4 (scénario) : - | 1.42e+3 | 0
12432 | Projecteur intérieur LED 14W - DONNEE ENVIRONNEMENTALE PAR DEFAUT | DED | Assurer la fonction de projecteur d'intérieur LED 14W pour une durée de vie de référence de 10 ans. | 1 unité | 1.13e+1 | 0
13157 | Boisseaux et conduits de fumisterie en terre cuite [dim. int. 20x20cm] - DONNEE ENVIRONNEMENTALE PAR DEFAUT | DED | Assurer la fonction de 1 mètre linéaire de boisseaux en terre cuite (dimensions intérieures = 20x20cm) pour une durée de vie de référence de 100 ans | 1 ml | 2.96e+1 | 0
13159 | Couverture en petits éléments Zinc - DONNEE ENVIRONNEMENTALE PAR DEFAUT | DED | Assurer la fonction d'1 m2 de couverture en petits éléments en zinc pour une durée de vie de référence de 100 ans | 100 ans | 3.98e+1 | 0
13162 | Revêtement pour murs et plafonds en faience [ép. entre 6 et 10mm] avec mortier colle et joint - DONNEE ENVIRONNEMENTALE PAR DEFAUT | DED | Assurer la fonction de revêtement et de décoration du mur, pendant une durée de vie de référence estimée à 50 ans, par la mise en oeuvre, selon les règles de l’art (DTU 52.2 - Pose collée des revêtements céramiques et assimilés - Pierres naturelles), d’1 m² de carreaux de faïence murale d’épaisseur 10 mm. | 1 m² | 2.58e+1 | 0
13236 | Prédalles en béton précontraint usage courant épaisseur 8 cm - DONNEE ENVIRONNEMENTALE PAR DEFAUT | DED | 1m² d’un prédallage en béton précontraint de 8 cm d’épaisseur pendant une durée de vie de référence de 100 ans | 1 m² | 7.30e+1 | 0
13238 | Prédalles en béton précontraint longue portée épaisseur 12 cm - DONNEE ENVIRONNEMENTALE PAR DEFAUT | DED | 1m² d’un prédallage en béton précontraint de 12 cm d’épaisseur pendant une durée de vie de référence de 100 ans | 1 m² | 1.09e+2 | 0
13243 | Portes en acier - DONNEE ENVIRONNEMENTALE PAR DEFAUT | DED | Assurer la fonction de 1 m² d'ouverture de bâtiment fermée par une porte en acier pendant une durée de vie de référence de 25 ans | 25 ans | 4.35e+2 | 0
13246 | Isolant thermique et acoustique pour toitures terrasses en perlite expansée [R=10m².K/W] - DONNEE ENVIRONNEMENTALE PAR DEFAUT | DED | Assurer la fonction d'isolant thermique et acoustique pour toitures terrasses en perlite expansée de R=10 m².K/W pour une durée de vie de référence de 50 ans. | 1 m² | 1.60e+2 | 0
13256 | Colle murale en pâte - DONNEE ENVIRONNEMENTALE PAR DEFAUT | DED | Enduire 1 m² de support, préparé dans les règles de l'art, avec de la colle murale en pâte pendant une durée de vie de référence de 10 ans. | 10 ans | 3.40e-1 | 0
13259 | Plafond tendu en PVC - DONNEE ENVIRONNEMENTALE PAR DEFAUT | DED | Assurer la fonction de 1 m² de plafond tendu en PVC pour une durée de vie de référence de 20 ans. | 20 ans | 5.85e+0 | 0
13263 | Revêtement pour murs et plafonds en papier-peint - DONNEE ENVIRONNEMENTALE PAR DEFAUT | DED | Assurer la fonction de couvrir 1 m² de support en papier-peint pendant une durée de vie de référence de 10 ans | 10 ans | 1.01e+0 | 0
13291 | Prédalles en béton plein armé usage courant épaisseur 8 cm - DONNEE ENVIRONNEMENTALE PAR DEFAUT | DED | 1 m² de prédalle en béton armé d'épaisseur 8 cm pendant une durée de vie de référence de 100 ans | 100 ans | 6.46e+1 | 0
13292 | Prédalles en béton plein armé longue portée épaisseur 12 cm - DONNEE ENVIRONNEMENTALE PAR DEFAUT | DED | 1 m² de prédalle en béton armé d'épaisseur 12 cm pendant une durée de vie de référence de 100 ans | 100 ans | 9.70e+1 | 0
13298 | Isolant thermique et protection incendie en vrac en laine de laitier [R=10m².K/W] - DONNEE ENVIRONNEMENTALE PAR DEFAUT | DED | Assurer la fonction d'1 m² d'isolant thermique et de protection incendie en vrac en laine de laitier de R=10 m².K/W pour une durée de vie de référence de 50 ans. | 1 m² | 3.01e+2 | 0
13300 | Dalles de voirie et revêtements extérieurs en béton préfabriqué [ép. = 5 cm] - DONNEE ENVIRONNEMENTALE PAR DEFAUT | DED | Assurer le revêtement de 1 m² de voirie ou d'espace public en béton préfabriqué d'épaisseur 5 cm (Pavé et dalles) pendant une durée de vie de référence de 50ans. | 1 m² | 3.55e+1 | 0
13312 | Contreventement en acier (composé de deux cornières) [dim. cornières 60x60x10mm] - DONNEE ENVIRONNEMENTALE PAR DEFAUT | DED | Assurer la fonction de 1 mètre linéaire de cornières (60x60x10mm chacune) de contreventement en acier pour une durée de vie de référence de 100 ans | 1 ml | 2.69e+1 | 0
13520 | Boisseaux et conduits de fumisterie en terre cuite [dim. int. 40x40cm] - DONNEE ENVIRONNEMENTALE PAR DEFAUT | DED | Assurer la fonction de 1 mètre linéaire de boisseaux en terre cuite (dimensions intérieures = 40x40cm) pour une durée de vie de référence de 100 ans | 1 ml | 5.92e+1 | 0
13521 | Contreventement en acier (composé de deux cornières) [dim. cornières 60x60x5mm] - DONNEE ENVIRONNEMENTALE PAR DEFAUT | DED | Assurer la fonction de 1 mètre linéaire de cornières (60x60x5mm chacune) de contreventement en acier pour une durée de vie de référence de 100 ans | 1 ml | 1.34e+1 | 0
13522 | Contreventement en acier (composé de deux cornières) [dim. cornières 60x60x35mm] - DONNEE ENVIRONNEMENTALE PAR DEFAUT | DED | Assurer la fonction de 1 mètre linéaire de cornières (60x60x35mm chacune) de contreventement en acier pour une durée de vie de référence de 100 ans | 1 ml | 9.42e+1 | 0
13533 | Isolant thermique et acoustique pour toitures terrasses en perlite expansée [R=5m².K/W] - DONNEE ENVIRONNEMENTALE PAR DEFAUT | DED | Assurer la fonction d'isolant thermique et acoustique pour toitures terrasses en perlite expansée de R=5 m².K/W pour une durée de vie de référence de 50 ans. | 1 m² | 8.01e+1 | 0
13535 | Isolant thermique et protection incendie en vrac en laine de laitier [R=5m².K/W] - DONNEE ENVIRONNEMENTALE PAR DEFAUT | DED | Assurer la fonction d'1 m² d'isolant thermique et de protection incendie en vrac en laine de laitier de R=5 m².K/W pour une durée de vie de référence de 50 ans. | 1 m² | 1.51e+2 | 0
13540 | Isolants thermiques et acoustiques pour toitures terrasses en polystyrène extrudé [R=5m².K/W] - DONNEE ENVIRONNEMENTALE PAR DEFAUT | DED | Assurer la fonction d'un m² d'isolant thermique de résistance 5 m².K/W pour une durée de vie de référence de 50 ans. | 1 m² | 5.55e+1 | 0
13549 | Revêtement pour murs et plafonds en faience [ép. 6mm] avec mortier colle et joint - DONNEE ENVIRONNEMENTALE PAR DEFAUT | DED | Assurer la fonction de revêtement et de décoration du mur, pendant une durée de vie de référence estimée à 50 ans, par la mise en oeuvre, selon les règles de l’art (DTU 52.2 - Pose collée des revêtements céramiques et assimilés - Pierres naturelles), d’1 m² de carreaux de faïence murale d’épaisseur 6 mm. | 1 m² | 1.55e+1 | 0
13559 | Boisseaux et conduits de fumisterie en béton [séction = 20x20 cm] - DONNEE ENVIRONNEMENTALE PAR DEFAUT | DED | Assurer la fonction de 1 mètre linéaire de conduits de fumisterie en béton pour une durée de vie de référence de 50 ans | 1 ml | 3.00e+1 | 0
13563 | Boisseaux et conduits de fumisterie en béton [séction = 40x40 cm] - DONNEE ENVIRONNEMENTALE PAR DEFAUT | DED | Assurer la fonction de 1 mètre linéaire de conduits de fumisterie en béton pour une durée de vie de référence de 50 ans | 1 ml | 6.00e+1 | 0
13588 | Conduit rectangulaire en acier galvanisé [Section entre 1,2x1,2 et 1,8x1,8 m²] - DONNEE ENVIRONNEMENTALE PAR DEFAUT | DED | Assurer le transfert de l'air dans un conduit rectangulaire en acier galvanisé d'une longueure d'1 métre linéaire avec une section entre 1,2x1,2 m² et 1,8x1,8 m² pour une durée de vie de 30 ans | 1 ml | 5.44e+2 | 0
13829 | Barrettes et bandes flexibles à LED (alimentation incluse) [P=20W] - DONNEE ENVIRONNEMENTALE PAR DEFAUT | DED | Assurer la fonction d'éclairage intérieur (puissance allant jusqu'àç 20W) pour une durée de vie de 12 ans. | 1 unité | 5.39e+1 | 0
13864 | Verre feuilleté 44.2, verre seul hors montage | Collective | Laisser passer la lumière sur 1m² de paroi avec un coefficient de transmission lumineuse de 84 à 90% (EN410), une protection contre les chutes 1A1 à 1B1 (EN12600) et une protection contre le vandalisme P1A à P2A (EN356) sur la base d’une durée de vie de référence de 30 ans. | 1 m² | 3.10e+1 | 0
13865 | Double vitrage à isolation renforcée (basse émissivité) 4/16/4 ou 4/20/4, vitrage seul hors montage | Collective | Laisser passer la lumière sur 1m² de paroi avec un coefficient de transmission lumineuse de 72 à 84% et une isolation thermique de 1,0 à 1,1 W/m².K sur la base d’une durée de vie de référence de 30 ans. | 1 m² | 3.75e+1 | 0
13906 | Isolants thermiques et acoustiques pour toitures terrasses en polystyrène extrudé [R=10m².K/W] - DONNEE ENVIRONNEMENTALE PAR DEFAUT | DED | Assurer la fonction d'un m² d'isolant thermique de résistance 10 m².K/W pour une durée de vie de référence de 50 ans. | 1 m² | 1.11e+2 | 0
14074 | webersys hydro stop | Individuelle | Assurer sur 1 m² l'étanchéité sous un revêtement de carrelage et sur un support intermédiaire intérieur. | 1 m² | 3.18e+0 | 0
14075 | webercol flex | Individuelle | Assurer sur 1 m² le collage de revêtement de carrelage ou de pierres naturelles sur un support prêt à l’application. | 1 m² | 3.43e+0 | 0
14076 | webercol flex éco | Individuelle | Assurer sur 1 m² le collage de revêtement de carrelage ou de pierres naturelles sur un support prêt à l’application. | 1 m² | 1.76e+0 | 0
14085 | Resistance Terminaison RJ12 120 Ohms | Individuelle | To protect, link, splice or connect a connection point during 10 years (reference lifetime) with a 25% use rate for a LAN: tertiary application, as defined in the table given in §3.8.2.2. | 10 ans | 7.42e-2 | 0.0742
14086 | Adaptator RJ45 female/female 180° | Individuelle | To protect, link, splice or connect a connection point during 10 years (reference lifetime) with a 25% use rate for a LAN: tertiary application, as defined in the table given in §3.8.2.2. | 10 ans | 1.11e+0 | 1.11
14122 | Cable LMN red RJ12 5m | Individuelle | To transmit a communication signal on 5 m, at a frequency of 100 MHz, during 10 years and a 25% use rate in accordance with the standards in force. Lifetime and use rate correspond to the application LAN: tertiary as defined in the table given in Appendix 1 of the specific rules for wire, cables and accessories. | 10 ans | 6.83e-1 | 0.683
14123 | Cable CLS orange RJ45 2m | Individuelle | To transmit a communication signal on 2 m, at a frequency of 100 MHz, during 10 years and a 25% use rate in accordance with the standards in force. Lifetime and use rate correspond to the application LAN : tertiary as defined in the table given in Appendix 1 of the specific rules for wire, cables and accessories. | 10 ans | 5.72e-1 | 0.572
14124 | Cable WAN blue RJ45 1m | Individuelle | To transmit a communication signal on 1 m, at a frequency of 100 MHz, during 10 years and a 25% use rate in accordance with the standards in force. Lifetime and use rate correspond to the application LAN : tertiary as defined in the table given in Appendix 1 of the specific rules for wire, cables and accessories. | 10 ans | 3.76e-1 | 0.376
14144 | Nom introuvable | Individuelle | Assurer la fonction de vitrage offrant de l’intimité tout en laissant passer la lumière | 1 m² | 1.49e+1 | 0.612
14202 | Receveur de douche en grès émaillé de dimension 80 x 80 à 90 x 90 cm sans les calages, avec la bonde | Collective | Assurer la fonction de receveur de douche pour une durée de vie de 20 ans, par un receveur de douche de gamme standard carré en grès blanc émaillé de dimensions 80 x 80cm (ou 70 x 90) à 90 x 90 cm, avec une masse de céramique de 24,3 à 39,8 kg, à poser ou à encastrer, et comprenant la bonde, la grille et les joints en silicone. Les calages, la robinetterie, le nettoyage et l’eau utilisée par les usagers pendant la vie en œuvre ne sont pas inclus. | 1 unité | 9.26e+1 | -0.018
14203 | Lavabo en porcelaine de 50 à 70 cm et sa colonne, sans robinetterie ni vidage | Collective | Assurer la fonction de lavabo pour une durée de vie de 20 ans, par un lavabo simple bac de gamme standard en porcelaine blanche de 50 à 70 cm de largeur, avec une masse de céramique de 20,7 à 33,0 kg, et comprenant la colonne, le siphon, les joints en silicone et les vis de fixation. La robinetterie, le nettoyage et l’eau utilisée par les usagers pendant la vie en œuvre ne sont pas inclus. | 1 unité | 7.46e+1 | -0.0168
14204 | Pack WC (cuvette et réservoir) en porcelaine avec son mécanisme et son abattant | Collective | Assurer la fonction de WC pour une durée de vie de 20 ans, par un pack WC (cuvette et réservoir) de gamme standard en porcelaine blanche, avec une masse de céramique 26,1 à 42,0 kg, et comprenant la pipe d’évacuation, le robinet d’arrêt, le mécanisme, le robinet flotteur, l’abattant, les joints en silicone et les vis de fixation. Le nettoyage pendant la vie en œuvre n’est pas inclus. Le nettoyage et la consommation d’eau en phase de fonctionnement ne sont pas inclus. | 1 unité | 1.42e+2 | -0.0212
14205 | Baignoire en acrylique de dimensions 160 x 70cm à 180 x 80cm et ses pieds sans robinetterie | Collective | Assurer la fonction de baignoire pour une durée de vie de 20 ans, par une baignoire en acrylique blanche de gamme standard de dimensions 160 x 70cm à 180 x 80, de masse nette 13,5 kg à 35,5 kg, comprenant les tasseaux de fixation muraux en bois, les pieds, le vidage avec trop plein, le clapet, le câble de commande et les joints en silicone. La robinetterie, le nettoyage et l’eau utilisée par les usagers pendant la vie en œuvre ne sont pas inclus. | 1 unité | 2.03e+2 | 0
14206 | Cuvette suspendue | Collective | Une cuvette WC (sans réservoir ni structure porteuse) d’une durée de vie de 20 ans, correspondant à une cuvette de gamme standard, avec une masse de céramique de 12,8 à 26,5 kg et comprenant la pipe d’évacuation, l’abattant, les joints en silicone et les vis de fixation. Le nettoyage et l’eau utilisée par les usagers pendant la vie en œuvre ne sont pas inclus. | 1 unité | 1.04e+2 | -0.0112
16229 | MIRALITE PURE - miroir avec peinture aqueuse | Individuelle | 1m² de MIRALITE® PURE sur substrat verrier PLANICLEAR® de 4mm à intégrer dans un bâtiment, un meuble ou une application industrielle | 1 m² | 1.35e+1 | 0
16393 | Poutrelle en béton précontaint (hauteur ≤ 12 cm) | Collective | Supporter les charges et autres éléments de plancher ou de toiture sur un mètre linéaire. Portée de la poutrelle allant jusqu’à 6 mètres (7 mètres en montage jumelé). | 1 m | 2.92e+0 | -0.012
16394 | Poutrelle en béton précontraint (12 cm < hauteur ≤ 15 cm) | Collective | Supporter les charges et autres éléments de plancher ou de toiture sur un mètre linéaire. Portée allant jusqu’à 6,5 mètres (7,5 mètres en montage jumelé). | 1 m | 4.09e+0 | -0.0159
16428 | Cloison démontable en profilés aluminium à remplissage opaque avec parement acier | Collective | Assurer la fonction d'1 m² de surface de cloison démontable en profilés aluminium à remplissage opaque avec parement acier sur une durée de vie de 50 ans et déplacée tous les 10 ans. | 1 m² | 6.47e+1 | -5.95
16429 | Cloison démontable en profilés aluminium à remplissage bloc-porte opaque avec parement acier | Collective | Assurer la fonction d'1 m² de surface de cloison démontable en profilés aluminium à remplissage bloc-porte opaque avec parement acier sur une durée de vie de 50 ans et déplacée tous les 10 ans. | 1 m² | 9.64e+1 | -15.3
16480 | Mortier-colle BIOGEL® NO LIMITS®, BIOGEL® REVOLUTION®, BOISOUPLE®, BIOFAST®, BIOFLOOR®, BIOFLEX®, BIOFIX® | Individuelle | Description de l’unité déclarée : 1kg de mortier-colle (mortier sec), sur la base d’une durée de vie de 50 ans. The amount of products per m² can differ according to the application to be made, so it is decided to use a declared unit instead of a functional unit. | 1 kg | 7.04e-1 | 0
16483 | Autonivelant minéral KERAKOLL : KERATECH® ECO HP4, KERATECH® ECO HP3, KERATECH® ECO FLEX | Individuelle | Description de l’unité déclarée : 1kg de autonivelant minéral (mortier sec), sur la base d’une durée de vie de 50 ans. The amount of products per m² can differ according to the application to be made, so it is decided to use a declared unit instead of a functional unit. | 1 kg | 6.14e-1 | 0
18547 | Verrière modulaire VELUX | Individuelle | Fermer une ouverture permanente de 1 m2 dans une paroi extérieure, tout en permettant le passage de la lumière et une isolation thermique inférieure ou égale à 1,5 W/m2.K sur une durée de vie de 30 ans. | 1 m² | 3.07e+2 | -29.3
18565 | Panneaux de bardage architecturale de bardage et BENCHMARK 80 à 88 mm | Individuelle | Assurer la fonction d'1m² de bardage en acier et isolant PIR avec une performance thermique R=3,75 m².K/W pour une durée de vie de référence de 50 ans. | 1 m² | 5.29e+1 | -7.59
18573 | Panneaux de bardage architecturale de bardage BENCHMARK 100 mm | Individuelle | Assurer la fonction d'1m² de bardage en acier et isolant PIR avec une performance thermique R=4,75 m².K/W pour une durée de vie de référence de 50 ans. | 1 m² | 5.55e+1 | -7.59
18574 | Panneaux de bardage architecturale de bardage et BENCHMARK 120 mm | Individuelle | Assurer la fonction d'1m² de bardage en acier et isolant PIR avec une performance thermique R=5,75 m².K/W pour une durée de vie de référence de 50 ans. | 1 m² | 6.05e+1 | -7.59
18575 | Panneaux de bardage architecturale de bardage et BENCHMARK 140 à 150 mm | Individuelle | Assurer la fonction d'1m² de bardage en acier et isolant PIR avec une performance thermique R=6,75 m².K/W pour une durée de vie de référence de 50 ans. | 1 m² | 6.74e+1 | -7.59
18577 | Nom introuvable | Individuelle | Assurer la fonction d'1m² de couverture en acier et isolant PIR avec une performance thermique R=3,80 m².K/W pour une durée de vie de référence de 50 ans. | 1 m² | 5.42e+1 | -6.83
18578 | Panneau de couverture KS 1000 RW 100 mm | Individuelle | Assurer la fonction d'1m² de couverture en acier et isolant PIR avec une performance thermique R=4,85 m².K/W pour une durée de vie de référence de 50 ans. | 1 m² | 5.61e+1 | -6.83
18581 | Panneaux de couverture KS 1000 RW 115 à 120 mm | Individuelle | Assurer la fonction d'1m² de couverture en acier et isolant PIR avec une performance thermique R=5,60 m².K/W pour une durée de vie de référence de 50 ans. | 1 m² | 6.07e+1 | -6.83
18582 | Panneaux de couverture KS 1000 RW 137 à 150 mm | Individuelle | Assurer la fonction d'1m² de couverture en acier et isolant PIR avec une performance thermique R=6,70 m².K/W pour une durée de vie de référence de 50 ans. | 1 m² | 6.75e+1 | -6.83
18625 | Panneau de contrôle et panneau universel type E | Individuelle | Supporter et assurer le branchement d'un disjoncteur et d'un compteur électronique pendant 20 ans. | 20 ans | 1.62e+1 | 16.2
18626 | Sorties de câble gallery | Individuelle | Protéger contre les électrocutions par contact direct et permettre le passage d'un câble pendant 20 ans. | 20 ans | 1.73e-1 | 0.173
18627 | Smart Grid Interface Module (SGIM) | Individuelle | To connect devices during 10 years with a 30% use rate for Residential/tertiary/industrial applications. | 10 ans | 7.69e+1 | 76.9
18628 | unimes H - Outgoing enclosure varioline | Individuelle | Protect persons during 20 years against direct contact with live parts and allow grouping monitoring, control and protection devices in a cabinet having the following dimensions H=2000/2200 x L=450/600/700/850/1000/1100/1200/1300 x P=600/800, while protecting against mechanical impacts (IK) and the penetration of solid objects and liquids (IP). | 20 ans | 8.10e+2 | 810
18629 | unimes H - Incoming-/Outgoing enclosure ACB | Individuelle | Protect persons during 20 years against direct contact with live parts and allow grouping monitoring, control and protection devices in a cabinet having the following dimensions H=2000/2200 x L=450/600/800/1000 x P=600/800, while protecting against mechanical impacts (IK) and the penetration of solid objects and liquids (IP). | 20 ans | 6.53e+2 | 653
18630 | unimes H - NH outgoing encl. LL/sasil/slimline vertical | Individuelle | Protect persons during 20 years against direct contact with live parts and allow grouping monitoring, control and protection devices in a cabinet having the following dimensions H=2000/2200 x L=600/850/1100/1350 x P=600/800, while protecting against mechanical impacts (IK) and the penetration of solid objects and liquids (IP). | 20 ans | 6.30e+2 | 630
18631 | unimes H - NH outgoing encl. LL/sasil/slimline horizontal | Individuelle | Protect persons during 20 years against direct contact with live parts and allow grouping monitoring, control and protection devices in a cabinet having the following dimensions H=2000/2200 x L=700/1100/1300 x P=600/800, while protecting against mechanical impacts (IK) and the penetration of solid objects and liquids (IP). | 20 ans | 5.26e+2 | 526
18632 | unimes H - Corner enclosure | Individuelle | Protect persons during 20 years against direct contact with live parts and allow grouping monitoring, control and protection devices in a cabinet having the following dimensions H=2000/2200 x W=600/800 x P=600/800, while protecting against mechanical impacts (IK) and the penetration of solid objects and liquids (IP). | 20 ans | 4.71e+2 | 471
18633 | ka.line KNX motion detector 1.1 m C | Individuelle | To switch KNX devices in an electric installation with the motion detection, mounted on a wall at 1.1 m height, during 10 years. | 10 ans | 9.06e+0 | 9.06
18634 | ka.line motion detector 3-wire | Individuelle | To switch on devices in an electric installation with the motion detection, mounted on a wall at 1.1 m height, with 230 Voltage, during 10 years. | 10 ans | 4.60e+0 | 4.6
18635 | Universal remote control dimmer 1000W | Individuelle | To dim lights in an electrical installation, during 10 years. | 10 ans | 1.19e+2 | 119
18636 | Din-rail dimmer 1-10V | Individuelle | To dim lights in an electrical installation, during 10 years. | 10 ans | 1.07e+2 | 107
18637 | Remote Control Dimmer universal 500W | Individuelle | To dim lights in an electrical installation, during 10 years. | 10 ans | 7.54e+0 | 7.54
18638 | Delay on Timer | Individuelle | To switch on or off devices after a defined time in an electrical installation, during 10 years. | 10 ans | 6.46e+1 | 64.6
18639 | Presence detector 360° monobloc KNX / DALI | Individuelle | To manage lights with a presence detection at 360° with KNX/DALI protocols, during 10 years. | 10 ans | 6.55e+0 | 6.55
18640 | Motion detector radio, with battery | Individuelle | To manage lights thanks to a presence detection and radio switching, during 10 years. | 10 ans | 2.86e+0 | 2.86
18641 | LED floodlight with PIR 220/360 RF | Individuelle | To light external areas with a motion detector embedded, during 10 years. | 10 ans | 1.74e+5 | 174000
18642 | Weekly time switch | Individuelle | To switch on or off devices with a weekly time programmation, during 10 years. | 10 ans | 1.75e+1 | 17.5
18652 | Electronic latching relay 1NO 230V or 8 to 24V AC/DC | Individuelle | To switch on or off electrical devices, during 10 years | 10 ans | 5.22e+1 | 52.2
18655 | Stair case time lag switch double delay | Individuelle | To switch off ligths after a defined time lapse , during 10 years. | 10 ans | 4.83e+1 | 48.3
18656 | Multifunction stair case time lag switch | Individuelle | To manage ligths off after a defined time lapse , during 10 years. | 10 ans | 4.25e+1 | 42.5
18657 | Relay DSC VMC gaz | Individuelle | To switch on or off CMV for gaz installation, during 10 years | 10 ans | 2.61e+1 | 26.1
18658 | Time switch 24H | Individuelle | To switch on and off eletrical devices according to a specificdefined time, during 10 years. | 10 ans | 1.65e+1 | 16.5
18659 | Time switch daily cycle with reserve | Individuelle | To switch on and off eletrical devices according to a specificdefined time, during 10 years. | 10 ans | 1.67e+1 | 16.7
18660 | Time switch daily cycle, 230 V, 16A, 1S | Individuelle | To switch on and off eletrical devices according to a cyclical defined time, during 10 years. | 10 ans | 2.04e+1 | 20.4
18661 | Motion detector 360° for wall or ceiling | Individuelle | To detect presence at 360° and switch on devices,during 10years. | 10 ans | 1.07e+2 | 107
18662 | Motion detector 360° | Individuelle | To detect presence at 360° and switch on devices, during 10 years. | 10 ans | 5.23e+1 | 52.3
18663 | Presence detector 360° monobloc DALI/DSI | Individuelle | To detect presence at 360° and switch on DALI/DSI light devices, during 10 years. | 10 ans | 4.74e+1 | 47.4
18664 | Presence detector 360° monobloc | Individuelle | To detect presence at 360° and switch on the lights, during 10 years. | 10 ans | 1.28e+1 | 12.8
18665 | Analogic output device 4-gang KNX | Individuelle | To enable switching of 4 different analogic external conductors with KNX protocol, during 10 years. | 10 ans | 9.33e+1 | 93.3
18666 | Gateway EnOcean / KNX radio, wall mounted | Individuelle | To enable communication between KNX radio and EnOcean protocol devices, during 10 years. | 10 ans | 2.37e+1 | 23.7
18667 | Gateway KNX-DALI, tunable, 4 modules | Individuelle | To enable the commnication between KNX and DALI devices, during 10 years | 10 ans | 5.62e+1 | 56.2
18668 | Output module 8x 16A/230V~, KNX | Individuelle | To switch 8 independent loads and electric engine, with 16A/230V, during 10 years. | 10 ans | 1.01e+2 | 101
18669 | Output device for 4 shutters / blinds 24V DC | Individuelle | To switch 4 shutters or blinds 24V DC, with KNX protocol, during 10 years. | 10 ans | 1.10e+1 | 11
18670 | Output device for 8 shutters or blinds 230V | Individuelle | To switch and manage 8 shutters or blinds, with KNX protocol, during 10 years. | 10 ans | 1.39e+5 | 139000
18671 | Output 6 -fold 16A C-Load adapted with current monitoring | Individuelle | To switch 6 independent loads and monitoring the power consuption, with 16A/230V, during 10 years | 10 ans | 1.32e+1 | 13.2
18672 | Output module 2x 6A /230V~, 2 inputs, flush mounted, KNX | Individuelle | To Switch or dim lights, to control blind, heating and time switch,for 2 inputs and 2 outputs, during 10 years. | 10 ans | 8.04e+0 | 8.04
18673 | Mécanismes prise RJ45 gallery | Individuelle | Protéger, relier, épissurer ou connecter un point de connexion pendant 10 années (Durée de vie deréférence) avec un taux d’utilisation de 17% pour une application LAN résidentiel. | 10 ans | 3.84e-1 | 0.384
18675 | tehalit.DB pressure fitting poles | Individuelle | Connect a workstation remote from the energy and communication networks for 20 years. | 20 ans | 1.83e+1 | 18.3
18676 | tehalit.DB mobile poles | Individuelle | Connect a workstation remote from the wall to the energy and communication networks for 20 years. | 20 ans | 7.47e+1 | 74.7
18677 | Conduits ICTA 3422 | Individuelle | Loger et protéger le câblage sur 1 mètre pendant une durée d'usage de 20 ans. Le système de Conduit cintrable posé en saillie ou noyé de section 147 mm² comporte le profilé et les accessoires représentatifs d'un usage standard | 20 ans | 2.81e-1 | 0.281
19748 | Control relay triphased phase 400V | Individuelle | To switch on or off devices for triphased electrical installation, during 10 years | 10 ans | 1.05e+2 | 105
19750 | BAEH SATI ADRESSABLE/CONNECTÉ URAONE - URAJET | Individuelle | Faciliter l'évacuation du public vers l'extérieur en assurant un éclairage de 8 lumen pendant 5 heures, en cas de disparition de l'alimentation électrique. Cette fonction est assurée pendant 10 ans par son alimentation autonome. | 10 ans | 1.15e+1 | 11.5
19751 | BAEH SATI URAONE - URAJET | Individuelle | Faciliter l'évacuation du public vers l'extérieur en assurant un éclairage de 8 lumen pendant 5 heures, en cas de disparition de l'alimentation électrique. Cette fonction est assurée pendant 10 ans par son alimentation autonome. | 10 ans | 1.48e+1 | 14.8
19752 | BAES SATI ADRESSABLE/CONNECTÉ URAONE - URAJET | Individuelle | Faciliter l'évacuation du public vers l'extérieur en assurant un éclairage de 45 lumen pendant 1 heure, en cas de disparition de l'alimentation électrique. Cette fonction est assurée pendant 10 ans par son alimentation autonome. | 10 ans | 1.15e+1 | 11.5
19753 | BAES + DBR URAONE | Individuelle | Faciliter l'évacuation du public et des personnes en situation de handicap (PSH) vers l'extérieur ou vers les espaces d'attente sécurisés en assurant un éclairage de 45 lumen pendant 1 heure, en cas de coupure secteur, complété par un dispositif de balisage renforcé destiné aux PSH. Cette fonction est assurée pendant 10 ans par son alimentation autonome. | 10 ans | 1.17e+1 | 11.7
19754 | BAES + BAEH SATI URAONE - URAJET | Individuelle | Faciliter l'évacuation du public vers l'extérieur en assurant un éclairage de 45 lumen pendant 1 heure ET 8 lumen pendant 5 heures, en cas de disparition de l'alimentation électrique. Cette fonction est assurée pendant 10 ans par son alimentation autonome. | 10 ans | 1.86e+1 | 18.6
19755 | BAES + BAEH SATI ADRESSABLE/CONNECTÉ URAONE - URAJET | Individuelle | Faciliter l'évacuation du public vers l'extérieur en assurant un éclairage de 45 lumen pendant 1 heure ET 8 lumen pendant 5 heures, en cas de disparition de l'alimentation électrique. Cette fonction est assurée pendant 10 ans par son alimentation autonome. | 10 ans | 1.34e+1 | 13.4
19756 | BAES SATI URAONE - URAJET | Individuelle | Faciliter l'évacuation du public vers l'extérieur en assurant un éclairage de 45 lumen pendant 1 heure, en cas de disparition de l'alimentation électrique. Cette fonction est assurée pendant 10 ans par son alimentation autonome. | 10 ans | 1.48e+1 | 14.8
19757 | Module photovoltaïque V-SYS | Individuelle | PS18300N07 PS73315N07 PS75320N17 PE76315V07 PE76315H07 | 25 ans | 2.33e+2 | 233
19790 | Plancher préfabriqué mixte bois-béton Hybridal | Individuelle | Assurer la fonction de 1m2 de plancher préfabriqué mixte bois/béton prêt à revêtir pendant une durée de vie de référence de 100 ans en supportant une charge entre 150 et 250kg/m2. | 1 m² | 4.26e+1 | -7.13
21826 | Gouttières en aluminium ARALTEC (G300, DR300, R300, G380, R380) | Individuelle | Assurer la collecte des eaux pluviales sur toiture sur une longueur d’1 mètre linéaire et sur la base d’une durée de vie de référence de 50 ans. | 1 m | 7.20e+0 | -2.2
22847 | Verre feuilleté résistant au feu FIRESWISS FOAM FSF 30-15 | Individuelle | Couvrir 1 m² de façade de bâtiment d’un verre feuilleté résistant au feu pendant la durée de vie de référence de 30 ans. | 1 m² | 6.97e+1 | 0
22848 | Verre feuilleté résistant au feu FIRESWISS FOAM FSF 30-19 | Individuelle | Couvrir 1 m² de façade de bâtiment d’un verre feuilleté résistant au feu pendant la durée de vie de référence de 30 ans. | 1 m² | 1.33e+2 | 0
23921 | Betotherm | Individuelle | Assurer la fonction de mur porteur (structure et clos) sur 1 m² de paroi, tout en assurant une isolation thermique (résistance thermique de 1,01 m².K/W additive à celle d’un doublage) sur une durée de vie de référence de 100 ans. Le produit est mis en œuvre selon les règles de l’art (DTU 20.1). | 1 m² | 1.60e+1 | -0.111
23961 | Push button 2-gang slanted, 48V AC/DC, cubyko, insert | Individuelle | To switch on/off electrical devices with 2-gang slanted, 48V AC/DC, during 10 years. | 10 ans | 4.04e-1 | 0.404
23962 | Surface mounted TV+FM direct socket monobloc | Individuelle | To connect a tv outlet during 20 years with 30% use rate in the residential/tertiary and industrial area | 20 ans | 1.16e+0 | 1.16
23963 | Surface mounted 2M Light signalisation complete | Individuelle | To signalize with light, and mounted on the wall. | 20 ans | 1.15e+0 | 1.15
23971 | Boutons poussoirs EnOcean | Individuelle | Emettre un signal pour commander l'ouverture et la fermeture d'un circuit à distance pendant 10 ans. | 10 ans | 7.59e-1 | 0.759
23972 | AFDD with RCBO 1P+N 10kA B-20A 30mA A 3M | Individuelle | Protect during 20 years the installation against overloads and short-circuits and people and premises at risk of fire or explosion against insulation defects in circuit with assigned voltage U and rated current In. This protection is ensured in accordance with the following parameters: - Number of poles 1P+N, - Rated breaking capacity Icn = 6kA or 10kA, - Tripping curve = B or C, - Sensitivity S = 30mA - Type of differential protection Tp = A. | 20 ans | 4.99e+1 | 49.9
24033 | RCBO 1P+N 6kA C-20A 30mA type A | Individuelle | Protect during 20 years people and premises at risk of fire or explosion against insulation defects in circuit with assigned voltage U and rated current In. This protection is ensured in accordance with the following parameters: - Number of poles 1P+N - Sensitivity (multi) - Type of differential protection (multi) | 20 ans | 9.25e+1 | 92.5
24108 | Pyrobelite 10 | Individuelle | Assurer la fonction de résistance au feu sur 1 m² avec une performance minimale EW = 30 minutes conformément à la norme EN 13501-2 pendant 30 ans | 1 m² | 3.80e+1 | 1.35
24112 | Pyrobel 16 | Individuelle | Assurer la fonction de résistance au feu sur 1 m² avec une performance minimale EI = 15 minutes et EW = 30 minutes conformément à la norme EN 13501-2 pendant 30 ans | 1 m² | 6.38e+1 | 2.12
24115 | Pyrobel 25 | Individuelle | Assurer la fonction de résistance au feu sur 1 m² avec une performance minimale EI = 45 minutes conformément à la norme EN 13501-2 pendant 30 ans. | 1 m² | 1.03e+2 | 3.08
24118 | Pyrobel 81 EG | Individuelle | Assurer la fonction de résistance au feu sur 1 m² avec une performance minimale EI = 90 minutes conformément à la norme EN 13501-2 pendant 30 ans | 1 m² | 3.46e+2 | 8.93
24190 | Toiture joint debout aluminium HORIZON 500 et LINEA 310 | Individuelle | Assurer la fonction d’étanchéité sur une surface d’1 mètre carré en couverture sur la base d’une durée de vie de référence de 50 ans. | 1 m² | 2.80e+1 | -8.54
24191 | Gouttières en aluminium INOA 280 | Individuelle | Assurer la collecte des eaux pluviales sur toiture sur une longueur d’1 mètre linéaire et sur la base d’une durée de vie de référence de 50 ans. | 1 m | 5.94e+0 | -1.84
24192 | Gouttières en aluminium DAL'ALU | Individuelle | Assurer la collecte des eaux pluviales sur toiture sur une longueur d’1 mètre linéaire et sur la base d’une durée de vie de référence de 50 ans. | 1 m | 7.20e+0 | -2.2
24193 | Couvertine et boite à eau ANNAPURNA | Individuelle | Assurer la fonction de protection d’un acrotère sur une longueur d’1 mètre linéaire en couvertine sur la base d'une durée de vie de 50 ans. | 1 m | 1.03e+1 | -2.83
24218 | Isoconfort 35 Revêtu Kraft 240 | Individuelle | 1m2 d’isolant en laine de verre permettant d’assurer la fonction d’isolation thermique avec une résistance thermique de R = 6.85 K.m²/W (hors accessoires de pose) pour une application d’isolation de combles aménagés. | 1 m² | 4.66e+0 | 0
24273 | EQUITONE [tectiva] fibre cement sheets | Individuelle | Le revêtement et l’installation d’une surface de 1 m2 avec EQUITONE [tectiva] (épaisseur 8 mm), et ses impacts associés sur les étapes du cycle de vie du berceau à la tombe, où la durée de vie de référence (DVR) moyenne prévue du produit est de 50 ans. | 1 m² | 3.31e+1 | -0.424
24337 | URSA MRK 35 / UGW35KP de 151 mm R = 4,3 m2.K/W | Individuelle | En considérant les fonctions de ce produit, l’unité fonctionnelle peut être décrite ainsi : Réaliser une fonction d’isolation thermique sur 1 m² de paroi en assurant la résistance thermique de R = 4,3 m².K/W. URSA est uniquement producteur d’isolant et de ce fait n’intègre pas dans sa FDES les éventuels accessoires de fixation. URSA ne maitrise pas le processus de fabrication de ces éléments (approvisionnement de matière première, processus de transformation, conditionnement, etc…), dont la fabrication est réalisée par des entreprises tiers. | 1 m² | 4.13e+0 | 0
24338 | Monospace 35 revetu kraft 45 mm | Individuelle | 1m2 d’isolant en laine de verre permettant d’assurer la fonction d’isolation thermique avec une résistance thermique de R = 1.25 K.m²/W (hors accessoires de pose) pour une application d’isolation de toiture par l’intérieur. | 1 m² | 8.84e-1 | 0
24341 | Isofacade 35R 160 mm | Individuelle | 1m2 d’isolant en laine de verre permettant d’assurer la fonction d’isolation thermique avec une résistance thermique de R = 4.55 K.m²/W (hors accessoires de pose) pour une application d’isolation des murs par l’extérieur. | 1 m² | 3.33e+0 | 0
24342 | Isofacade 35R 180 mm | Individuelle | 1m2 d’isolant en laine de verre permettant d’assurer la fonction d’isolation thermique avec une résistance thermique de R = 5.10 K.m²/W (hors accessoires de pose) pour une application d’isolation des murs par l’extérieur. | 1 m² | 3.71e+0 | 0
24343 | Isofacade 35R 200 mm | Individuelle | 1m2 d’isolant en laine de verre permettant d’assurer la fonction d’isolation thermique avec une résistance thermique de R = 5.70 K.m²/W (hors accessoires de pose) pour une application d’isolation des murs par l’extérieur. | 1 m² | 4.08e+0 | 0
24344 | Isofacade 32R 160 mm | Individuelle | 1m2 d’isolant en laine de verre permettant d’assurer la fonction d’isolation thermique avec une résistance thermique de R = 5.00 K.m²/W (hors accessoires de pose) pour une application d’isolation des murs par l’extérieur. | 1 m² | 4.82e+0 | 0
24346 | Isoconfort 35 Revêtu Kraft 260 mm | Individuelle | 1m2 d’isolant en laine de verre permettant d’assurer la fonction d’isolation thermique avec une résistance thermique de R = 7.40 K.m²/W (hors accessoires de pose) pour une application d’isolation des combles aménagés. | 1 m² | 5.24e+0 | 0
24348 | Isoconfort 35 Revêtu Kraft 180 mm | Individuelle | 1m2 d’isolant en laine de verre permettant d’assurer la fonction d’isolation thermique avec une résistance thermique de R = 5.10 K.m²/W (hors accessoires de pose) pour une application d’isolation des combles aménagés. | 1 m² | 3.47e+0 | 0
24353 | URSA PRK 32 ROULE / UGW32KP 120 mm R = 3,75 m2.K/W | Individuelle | En considérant les fonctions de ce produit, l’unité fonctionnelle peut être décrite ainsi : Réaliser une fonction d’isolation thermique sur 1 m² de paroi en assurant la résistance thermique de R = 3,75 m².K/W. URSA est uniquement producteur d’isolant et de ce fait n’intègre pas dans sa FDES les éventuels accessoires de fixation. URSA ne maitrise pas le processus de fabrication de ces éléments (approvisionnement de matière première, processus de transformation, conditionnement, etc…), dont la fabrication est réalisée par des entreprises tiers. | 1 m² | 5.08e+0 | 0
24361 | MCI CEM III/A de type BETOMUR coffré finition architectonique - remplissage béton CEM III/A | Individuelle | Assurer la fonction de mur porteur (structure et clos) sur un mètre carré de paroi, tout en assurant une isolation acoustique moyenne (Rw (C, Ctr) = 61 (-2, -4) dB 2 ) additive à celle d’un doublage, sur une durée de vie de référence de 100 ans. Le produit est mis en œuvre selon les dispositions de l’Avis Technique en vigueur. | 1 m² | 5.55e+1 | 0.355
24368 | MCI CEM III/A de type BETOMUR coffré finition architectonique | Individuelle | Assurer la fonction de coffrage (coffrage et résistance) pour la constitution d’un mur porteur en mur à coffrage intégré sur un mètre carré de paroi sur une durée de vie de référence de 100 ans. Le produit est mis en œuvre selon les dispositions de l’Avis Technique en vigueur. | 1 m² | 3.90e+1 | 0.215
24370 | MCII CEM III/A de type BETOMUR RTh finition architectonique - avec remplissage CEM III/A | Individuelle | Assurer la fonction de mur porteur (structure et clos) sur un mètre carré de paroi , tout en assurant une isolation thermique moyenne R = 4,85 m².K/W sur une durée de vie de référence de 100 ans. Le produit est mis en œuvre selon les dispositions de l’Avis Technique en vigueur. | 1 m² | 7.06e+1 | 0.426
24371 | MCII CEM III/A de type BETOMUR RTh finition architectonique | Individuelle | Assurer la fonction de coffrage pour la constitution d’un mur porteur isolé (structure et clos et isolation thermique) en mur à coffrage et isolation intégrés sur un mètre carré de paroi * sur une durée de vie de référence de 100 ans. Le produit est mis en œuvre selon les dispositions de l’Avis Technique en vigueur. | 1 m² | 4.84e+1 | 0.233
24372 | MCII mixte CEM I et CEM III/A de type BETOMUR RTh finition architectonique - avec remplissage CEM III/A | Individuelle | Assurer la fonction de mur porteur (structure et clos) sur un mètre carré de paroi , tout en assurant une isolation thermique moyenne R = 4,85 m².K/W sur une durée de vie de référence de 100 ans. Le produit est mis en œuvre selon les dispositions de l’Avis Technique en vigueur. | 1 m² | 7.86e+1 | 0.426
24403 | GR 32 Revêtu Kraft 100 | Individuelle | 1m2 d’isolant en laine de verre permettant d’assurer la fonction d’isolation thermique avec une résistance thermique de R = 3.15 K.m²/W (hors accessoires de pose) pour une application d’isolation des murs par l’intérieur. | 1 m² | 3.18e+0 | 0
24407 | Escalier volée droite 10 marches/ largeur 140 cm, éq. 1/2 niveau, CEM III/A | Individuelle | Permettre le franchissement d’un mètre de hauteur au moyen d’un escalier droit à sous-face lisse, non revêtu, assurant une largeur de passage de 140 cm. Le produit est mis en œuvre selon les règles de l’art (DTU 21). | 1 m | 1.58e+2 | -1.02
24408 | Escalier volée droite 17 marches/ largeur 140 cm, éq. 1 niveau, CEM III/A | Individuelle | Permettre le franchissement d’un mètre de hauteur au moyen d’un escalier droit à sous-face lisse assurant une largeur de passage de 140 cm. | 1 m | 2.00e+2 | -1.33
24409 | Escalier balancé à fût (EB15), CEM III/A | Individuelle | Permettre le franchissement d’un mètre de hauteur au moyen d’un escalier balancé à fût, monobloc, en béton, non revêtu, assurant une largeur de passage de 126 cm. Le produit est mis en œuvre selon les règles de l’art (DTU 21). | 1 m | 1.26e+2 | -0.644
24410 | Escalier balancé à jour EV, CEM III/A | Individuelle | Permettre le franchissement d’un mètre de hauteur au moyen d’un escalier balancé à jour, à sous-face lisse, en béton, non revêtu, assurant une largeur de passage de 120 cm. Le produit est mis en œuvre selon les règles de l’art (DTU 21). | 1 m | 2.11e+2 | -1.11
24411 | GR 32 Revêtu Kraft 120 mm | Individuelle | 1m2 d’isolant en laine de verre permettant d’assurer la fonction d’isolation thermique avec une résistance thermique de R= 3.75 K.m²/W (hors accessoires de pose) pour une application d’isolation des murs par l’intérieur. | 1 m² | 3.79e+0 | 0
24418 | GR 32 Revêtu Kraft 140 mm | Individuelle | 1m2 d’isolant en laine de verre permettant d’assurer la fonction d’isolation thermique avec une résistance thermique de R = 4.35 K.m²/W (hors accessoires de pose) pour une application d’isolation des murs par l’intérieur. | 1 m² | 4.46e+0 | 0
24419 | GR 32 Revêtu Kraft 160 mm | Individuelle | 1m2 d’isolant en laine de verre permettant d’assurer la fonction d’isolation thermique avec une résistance thermique de R = 5.00 K.m²/W (hors accessoires de pose) pour une application d’isolation des murs par l’intérieur. | 1 m² | 4.93e+0 | 0
24420 | GR 32 Revêtu Kraft 180 mm | Individuelle | 1m2 d’isolant en laine de verre permettant d’assurer la fonction d’isolation thermique avec une résistance thermique de R = 5.60 K.m²/W (hors accessoires de pose) pour une application d’isolation des murs par l’intérieur. | 1 m² | 6.20e+0 | 0
24424 | GR 32 Nu 100 mm | Individuelle | 1m2 d’isolant en laine de verre permettant d’assurer la fonction d’isolation thermique avec une résistance thermique de R = 3.15 K.m²/W (hors accessoires de pose) pour une application d’isolation des murs par l’intérieur. | 1 m² | 3.27e+0 | 0
24427 | Mur bois-béton de 34 à 39 cm d'épaisseur mis en oeuvre à partir de prémurs isolés | Individuelle | Assurer la fonction de mur porteur d’épaisseur 34 à 39 cm, constitué de béton armé incluant 2,6 % %wt d’armature et d’un isolant, l’ensemble de résistance thermique comprise entre 3,331 et 4,328 m2.K/W, sur 1 m² de paroi, pendant 50 ans | 1 m² | 5.46e+1 | -7.86
24432 | Isofacade 32R 140 mm | Individuelle | 1m2 d’isolant en laine de verre permettant d’assurer la fonction d’isolation thermique avec une résistance thermique de R = 4.35 K.m²/W (hors accessoires de pose) pour une application d’isolation des murs par l’extérieur. | 1 m² | 4.26e+0 | 0
24450 | Calibel SPV 10 10+80 mm | Individuelle | 1m2 d’isolant en laine de verre avec un doublage collé permettant d’assurer la fonction d’isolation thermique avec une résistance thermique de R = 2.35 K.m²/W (hors accessoires de pose) pour une application d’isolation des murs par l’intérieur. | 1 m² | 7.83e+0 | 0
24451 | Calibel SPV 10 10+100 | Individuelle | 1m2 d’isolant en laine de verre avec un doublage collé permettant d’assurer la fonction d’isolation thermique avec une résistance thermique de R = 2.95 K.m²/W (hors accessoires de pose) pour une application d’isolation des murs par l’intérieur. | 1 m² | 9.18e+0 | 0
24453 | Isofacade 32R 100 mm | Individuelle | 1m2 d’isolant en laine de verre permettant d’assurer la fonction d’isolation thermique avec une résistance thermique de R = 3.10 K.m²/W (hors accessoires de pose) pour une application d’isolation des murs par l’extérieur. | 1 m² | 3.07e+0 | 0
24454 | Isofacade 35R 100 mm | Individuelle | 1m2 d’isolant en laine de verre permettant d’assurer la fonction d’isolation thermique avec une résistance thermique de R = 2.85 K.m²/W (hors accessoires de pose) pour une application d’isolation des murs par l’extérieur. | 1 m² | 2.01e+0 | 0
24455 | Isofacade 35R 120 mm | Individuelle | 1m2 d’isolant en laine de verre permettant d’assurer la fonction d’isolation thermique avec une résistance thermique de R = 3.40 K.m²/W (hors accessoires de pose) pour une application d’isolation des murs par l’extérieur. | 1 m² | 2.33e+0 | 0
24456 | Isofacade 35R 140 mm | Individuelle | 1m2 d’isolant en laine de verre permettant d’assurer la fonction d’isolation thermique avec une résistance thermique de R = 4.00 K.m²/W (hors accessoires de pose) pour une application d’isolation des murs par l’extérieur. | 1 m² | 2.69e+0 | 0
24462 | Revêtements de sols PlanSystem Lava, Natura, Screed, Multifloor ND/UNI, Kayar et Grain Harmoni | Individuelle | « Assurer le revêtement d’1 m² de sol intérieur, installé dans les règles de l’art*, sur la base d’une durée de vie de référence de 35 ans. Le revêtement répond au classement des locaux : - au plus U4P3 définis par le CSTB - ou au classement européen au plus 23-34-42 définis par la norme NF EN ISO 10874. » *selon le DTU 53.2 | 1 m² | 2.15e+1 | 5.83
24474 | Membranes Composites VERRE / SILICONE : SK20 / SK200 / SK400 / SF400 | Individuelle | 1 m² de toile pour stores intérieurs, parois, murs ou plafonds tendus intérieurs ou façade résistante à la rupture, à la déchirure et au feu | 1 m² | 2.68e+0 | 0
24489 | Robinet d'incendie armé (RIA) - DONNEE ENVIRONNEMENTALE PAR DEFAUT | DED | Assurer le disponibilité d'eau en cas d'incendie pour une durée de vie de référence de 10 ans. | 1 unité | 3.56e+2 | 0
24491 | Couvertine en acier pour acrotère - DONNEE ENVIRONNEMENTALE PAR DEFAUT | DED | Assurer la fonction de protection d’un acrotère sur une longueur d’1 mètre linéaire en couvertine sur la base d'une durée de vie de 50 ans. | 50 ans | 3.13e+1 | 0
24499 | APPAREILLAGE SAILLIE - Prise 2P+T à bornes automatiques complet - Blanc | Individuelle | Connecter/déconnecter pendant 20 ans la fiche d’une charge consommant 16 A maximum à un point du réseau sous tension 250V en protégeant l’utilisateur des contacts directs avec les parties sous-tension . | 20 ans | 4.15e+0 | 4.15
24500 | APPAREILLAGE SAILLIE - Interrupteur va-et-vient complet - Blanc | Individuelle | Etablir, supporter et interrompre pendant 20 ans des courants assignés dans les conditions normales du circuit caractérisé par le courant 10A et la tension d’emploi 250V. | 20 ans | 1.39e+0 | 1.39
24522 | Centrale de mesure Diris A14 | Individuelle | Effectuer des multi-mesures pour la gestion énergétique, la surveillance des installations électriques et le contrôle de la qualité de l’énergie pendant 10 ans. | 10 ans | 1.09e+2 | 109
24523 | Bloc nourrice équipé de 2 prises 2P+T et 2 prises 2P+T à détrompage à connecter | Individuelle | Distribuer les réseaux d'énergie électrique au poste de travail via 2 prises 2P+T FR/B et 2 prises 2P+T FR/B à détrompage appareillage(s) pendant 20 ans. | 20 ans | 1.46e+1 | 14.6
24524 | Système de Chemin de Câbles PVC - ISI PLAST™ | Individuelle | Supporter le câblage sur 1 mètre pendant une durée d’usage de 20 ans. Le système de chemins de câbles Isi Plast™ 50x200, capable de supporter une charge de 19,5 kg par mètre pour une portée de 1,5 m, comporte le profilé, les accessoires de cheminement et de support représentatifs d’un usage standard. | 20 ans | 7.40e+0 | 7.4
24538 | PB 38 Revêtu Kraft 45 mm | Individuelle | 1m2 d’isolant en laine de verre permettant d’assurer la fonction d’isolation thermique avec une résistance thermique de R = 1.20 K.m²/W (hors accessoires de pose) pour une application d’isolation de comble perdu ou de plafond. | 1 m² | 9.22e-1 | 0
24539 | Isoconfort 35 Revêtu Kraft 160 mm | Individuelle | 1m2 d’isolant en laine de verre permettant d’assurer la fonction d’isolation thermique avec une résistance thermique de R = 4.55 K.m²/W (hors accessoires de pose) pour une application d’isolation de combles aménagés. | 1 m² | 3.12e+0 | 0
24564 | Plaque de plâtre Placodur® BA 13 (hors ossatures) | Individuelle | 1 m2 de parement fixé et jointoyé, hors ossatures metalliques verticales, sous forme de panneau rigide, destiné à recevoir tout type de finition. | 1 m² | 2.98e+0 | 0
24616 | Isomob 35R 145 mm | Individuelle | 1m2 d’isolant en laine de verre permettant d’assurer la fonction d’isolation thermique avec une résistance thermique de R = 4.10 K.m²/W (hors accessoires de pose) pour une application d’isolation des murs par l’intérieur. | 1 m² | 2.92e+0 | 0
24618 | Isomob 32R 145 mm | Individuelle | 1m2 d’isolant en laine de verre permettant d’assurer la fonction d’isolation thermique avec une résistance thermique de R = 4.50 K.m²/W (hors accessoires de pose) pour une application d’isolation des murs par l’intérieur. | 1 m² | 4.44e+0 | 0
24629 | Isoconfort 32 80mm | Individuelle | 1m2 d’isolant en laine de verre permettant d’assurer la fonction d’isolation thermique avec une résistance thermique de R = 2.5 K.m²/W (hors accessoires de pose) pour une application d’isolation de combles aménagés. | 1 m² | 2.32e+0 | 0
24631 | Isoconfort 32 100mm | Individuelle | 1m2 d’isolant en laine de verre permettant d’assurer la fonction d’isolation thermique avec une résistance thermique de R = 3.10 K.m²/W (hors accessoires de pose) pour une application d’isolation de combles aménagés. | 1 m² | 2.88e+0 | 0
25643 | Isoconfort 32 120mm | Individuelle | 1m2 d’isolant en laine de verre permettant d’assurer la fonction d’isolation thermique avec une résistance thermique de R = 3.75 K.m²/W (hors accessoires de pose) pour une application d’isolation de combles aménagés. | 1 m² | 3.45e+0 | 0
25644 | Isoconfort 32 140mm | Individuelle | 1m2 d’isolant en laine de verre permettant d’assurer la fonction d’isolation thermique avec une résistance thermique de R = 4.35 K.m²/W (hors accessoires de pose) pour une application d’isolation de combles aménagés. | 1 m² | 4.08e+0 | 0
25719 | Plafond rafraîchissant actif A11 (hors isolant) | Individuelle | Réaliser une fonction d’échange thermique (chauffage & rafraichissement) avec l’air ambiant sur 1 m² de plafond suspendu avec absorption acoustique (alpha aW de 0,6 à 0,95) incluant une plaque de plâtre BA13 et un bac acier avec système d’activation et ossature, sur une durée de vie de 50 ans. L’isolant n’est pas inclus. | 1 m² | 4.89e+1 | -13
25733 | Revêtement pour murs et plafonds en toile de verre - DONNEE ENVIRONNEMENTALE PAR DEFAUT | DED | Assurer la fonction de couvrir 1 m² de mur ou cloison en toile de verre pendant une durée de vie de référence de 25 ans | 25 ans | 1.93e+0 | 0
25753 | Verre à couche de protection solaire COOL-LITE ST, antireflet VISION-LITE, anticorrosion TIMELESS, autonettoyant BIOCLEAN, effet miroir MIRASTAR 3 mm et 4 mm | Individuelle | 1m² de verre à couche transparent de 4 mm d’épaisseur avec une transmission lumineuse de X%* sur une durée de vie de 30 ans. *La transmission lumineuse varie en fonction de la gamme de produits choisie. Se référer à la FDES | 1 m² | 1.26e+1 | 0
25754 | Verre à couche de protection solaire COOL-LITE ST, antireflet VISION-LITE, anticorrosion TIMELESS, autonettoyant BIOCLEAN, effet miroir MIRASTAR 5 mm et 6 mm | Individuelle | 1m² de verre à couche transparent de 6 mm d’épaisseur avec une transmission lumineuse de X%* sur une durée de vie de 30 ans. *La transmission lumineuse varie en fonction de la gamme de produits choisie. Se référer à la FDES | 1 m² | 1.82e+1 | 0
25755 | Verre à couche de protection solaire COOL-LITE ST, antireflet VISION-LITE, anticorrosion TIMELESS, autonettoyant BIOCLEAN, effet miroir MIRASTAR 8 mm | Individuelle | 1m² de verre à couche transparent de 8 mm d’épaisseur avec une transmission lumineuse de X%* sur une durée de vie de 30 ans. *La transmission lumineuse varie en fonction de la gamme de produits choisie. Se référer à la FDES | 1 m² | 2.37e+1 | 0
25756 | Verre à couche de protection solaire COOL-LITE ST, antireflet VISION-LITE, anticorrosion TIMELESS, autonettoyant BIOCLEAN, effet miroir MIRASTAR 10 mm | Individuelle | 1m² de verre à couche transparent de 10 mm d’épaisseur avec une transmission lumineuse de X%* sur une durée de vie de 30 ans. *La transmission lumineuse varie en fonction de la gamme de produits choisie. Se référer à la FDES | 1 m² | 2.94e+1 | 0
25757 | Verre à couche à isolation thermique renforcée sans protection solaire (PLANITHERM® et ECLAZ®) ou avec protection solaire (COOL-LITE XTREME®, COOL-LITE® SKN, PLANISTAR® SUN) 12 mm | Individuelle | 1m² de verre à couche transparent de 12 mm d’épaisseur avec une transmission lumineuse de X%* sur une durée de vie de 30 ans. *La transmission lumineuse varie en fonction de la gamme de produits choisie. Se référer à la FDES | 1 m² | 3.77e+1 | 0
25758 | Verre clair et extra-clair PLANICLEAR® DIAMANT® 12 mm | Individuelle | 1m² de verre plat et transparent de 12 mm d’épaisseur avec une transmission lumineuse de X%* sur une durée de vie de 30 ans. *La transmission lumineuse varie en fonction de la gamme de produits choisie. Se référer à la FDES | 1 m² | 3.52e+1 | 0
25765 | Composant vide | ❌ Vérification manuelle requise |  |  | - | 0
25814 | Moulded Case Circuit Breaker h3+ P160 | Individuelle | Protect during 20 years the installation against overloads and short-circuits in circuit with assigned voltage 220V/415V and rated current 63A. This protection is ensured in accordance with the following parameters: - Number of poles 3 - Rated breaking capacity 25kA | 20 ans | 2.42e+2 | 242
25852 | Verre feuilleté de sécurité STADIP® et STADIP PROTECT® ou STADIP SILENCE® et STADIP PROTECT SILENCE® pour l'isolation acoustique renforcée Composition 22.1, 22.2, 33.1, 33.2 et 33,3 | Individuelle | 1m² de verre feuilleté transparent de 6 mm d’épaisseur avec une transmission lumineuse de X%* sur une durée de vie de 30 ans. *La transmission lumineuse varie en fonction de la gamme de produits choisie. Se référer à la FDES. | 1 m² | 1.76e+1 | 0
25853 | 6050599 - CALYBOX 1020 WT | Individuelle | Réguler pendant 10 ans la température d’une zone d’ambiance suivant une température de consigne définie par l’utilisateur dans une plage de réglage de 5 à 30 °C, avec une précision de la régulation de 0,5°C. | 10 ans | 4.46e+1 | 44.6
25854 | 6050600 - CALYBOX 2020 WT | Individuelle | Réguler pendant 10 ans la température d’une zone d’ambiance suivant une température de consigne définie par l’utilisateur dans une plage de réglage de 5 à 30 °C, avec une précision de la régulation de 0,5°C. | 10 ans | 5.23e+1 | 52.3
25855 | 6050608- TYBOX 5100 | Individuelle | Réguler pendant 10 ans la température d’une zone d’ambiance suivant une température de consigne définie par l’utilisateur dans une plage de réglage de 10 à 30 °C, avec une précision de la régulation de 0,5°C, et par un émetteur sur pile et un récepteur 230V. | 10 ans | 1.92e+1 | 19.2
25856 | 6050636- TYBOX 5000 | Individuelle | Réguler pendant 10 ans la température d’une zone d’ambiance suivant une température de consigne définie par l’utilisateur dans une plage de réglage de 5 à 30 °C, avec une précision de la régulation de 0,5°C. | 10 ans | 8.81e+0 | 8.81
25857 | 6351418 - TYXIA 4860 | Individuelle | Commander les éclairages d'une habitation pendant 10 ans, par un récepteur DALI en marche, arrêt ou variation. | 10 ans | 5.02e+0 | 5.02
25858 | 6412286 - DMB TYXAL+ | Individuelle | Détecter un mouvement dans l’habitat puis prévenir la centrale en radio si besoin, pendant 10 ans par un détecteur alimenté au moyen d’une pile | 10 ans | 1.60e+0 | 1.6
25859 | 6412287_DMBV TYXAL+ | Individuelle | Détecter un mouvement dans l’habitat, prévenir la centrale en radio, faire une vidéo si l'intrusion est confirmée et transmettre cette video, pendant 10 ans, par un détecteur alimenté au moyen d’une pile. | 10 ans | 3.56e+0 | 3.56
25860 | 6412288_DO BL TYXAL+ | Individuelle | Détecter une ouverture dans l’habitat puis prévenir la centrale en radio, si besoin, pendant 10 ans par un détecteur alimenté au moyen d’une pile. | 10 ans | 9.73e-1 | 0.973
25861 | VOLTEC SOLAR TARKA 120 | Individuelle | Production d’électricité photovoltaïque sur la base d’un système photovoltaïque de 320Wc de puissance, d’une surface de 1,685m2 avec une irradiation de 1550 kWh/m2/an d’une durée de vie de référence de 30 ans. | 30 ans | 1.37e+2 | 137
25862 | Bloc nourrice équipé de 2 prises 2P+T et 2 prises 2P+T à détrompage à connecter | Individuelle | Distribuer les réseaux d'énergie électrique au poste de travail via 2 prises 2P+T FR/B et 2 prises 2P+T FR/B à détrompage appareillage(s) pendant 20 ans. | 20 ans | 1.46e+1 | 14.6
25863 | Boîtier saillie simple pour appareillage Optima (sans moulure) | Individuelle | Protéger les personnes pendant 20 ans contre le contact direct avec les éléments actifs sous tension avec un boitier unitaire pour appareillages électriques caractérisé par ses cotes 80 x 80, tout en protégeant les éléments actifs sous tension contre les chocs mécaniques IK07 et la pénétration de corps étrangers IP40 | 20 ans | 4.43e-1 | 0.443
25864 | Verre feuilleté de sécurité STADIP® et STADIP PROTECT® ou STADIP SILENCE® et STADIP PROTECT SILENCE® pour l'isolation acoustique renforcée Composition 44.1, 44.2 et 44.3, 53.1, 53.2 et 53.3 | Individuelle | 1m² de verre feuilleté de 8 mm d’épaisseur transparent avec une transmission lumineuse de X%* sur une durée de vie de 30 ans. *La transmission lumineuse varie en fonction de la gamme de produits choisie. Se référer à la FDES. | 1 m² | 2.23e+1 | 0
25865 | Verre feuilleté de sécurité gamme STADIP PROTECT®, et STADIP® PROTECT SP ou STADIP® PROTECT SILENCE et STADIP® PROTECT SP SILENCE pour l'isolation acoustique renforcée Composition 44.4, 44.5 et 44.6 (SP510), 53.4, 53.5 et 53.6 | Individuelle | 1m² de verre feuilleté de sécurité de 8 mm d’épaisseur avec une transmission lumineuse de X%* sur une durée de vie de 30 ans. *La transmission lumineuse varie en fonction de la gamme de produits choisie. Se référer à la FDES. | 1 m² | 3.12e+1 | 0
25866 | Verre feuilleté de sécurité STADIP® et STADIP PROTECT® ou STADIP SILENCE® et STADIP PROTECT SILENCE® pour l'isolation acoustique renforcée Composition 55.1, 55.2 et 55.3, 64.1, 64.2 et 64.3, 65.1, 65.2 et 65.3 | Individuelle | 1m² de verre feuilleté transparent de 10 mm d’épaisseur avec une transmission lumineuse de X%* sur une durée de vie de 30 ans. *La transmission lumineuse varie en fonction de la gamme de produits choisie. Se référer à la FDES. | 1 m² | 2.71e+1 | 0
25867 | Verre feuilleté de sécurité STADIP® et STADIP PROTECT® ou STADIP SILENCE® et STADIP PROTECT SILENCE® pour l'isolation acoustique renforcée Composition 66.1, 66.2 et 66.3, 84.1, 84.2 et 84.3, 85.1, 85.2 et 85.3 | Individuelle | 1m² de verre feuilleté transparent de 12 mm d’épaisseur avec une transmission lumineuse de X%* sur une durée de vie de 30 ans. *La transmission lumineuse varie en fonction de la gamme de produits choisie. Se référer à la FDES. | 1 m² | 3.18e+1 | 0
25868 | Verre feuilleté de sécurité STADIP PROTECT® et STADIP® PROTECT SP ou STADIP® PROTECT SILENCE et STADIP® PROTECT SP SILENCE pour l'isolation acoustique renforcée Composition 66.4, 66.5, 66.6 (SP514) et 66.8 (SP615B), 55.4, 55.5, 55.6 et 55.8 | Individuelle | 1m² de verre feuilleté transparent de 12 mm d’épaisseur avec une transmission lumineuse de X%* sur une durée de vie de 30 ans. *La transmission lumineuse varie en fonction de la gamme de produits choisie. Se référer à la FDES. | 1 m² | 4.65e+1 | 0
25869 | Verre feuilleté de sécurité STADIP® et STADIP PROTECT® ou STADIP SILENCE® et STADIP PROTECT SILENCE® pour l'isolation acoustique renforcée Composition 88.1,88.2 et 88.3, 86.1, 86.2 et 86.3, 10 6.1, 10 6.2 et 10 6.3 | Individuelle | 1m² de verre feuilleté transparent de 16 mm d’épaisseur avec une transmission lumineuse de X%* sur une durée de vie de 30 ans. *La transmission lumineuse varie en fonction de la gamme de produits choisie. Se référer à la FDES. | 1 m² | 4.13e+1 | 0
25870 | Verre feuilleté de sécurité STADIP PROTECT SP ou STADIP PROTECT SP SILENCE pour l'isolation acoustique renforcée - Composition 88.4, 88.5, 88.6 (SP 518) et 88.8, 86.4, 86.5, 86.6 et 86.8, 10 6.4, 10 6.5, 10 6.6 et 10 6.8 | Individuelle | 1m² de verre feuilleté transparent de 16 mm d’épaisseur avec une transmission lumineuse de X%* sur une durée de vie de 30 ans. *La transmission lumineuse varie en fonction de la gamme de produits choisie. Se référer à la FDES. | 1 m² | 5.59e+1 | 0
25871 | Verre feuilleté de sécurité STADIP® et STADIP PROTECT® ou STADIP SILENCE® et STADIP PROTECT SILENCE® pour l'isolation acoustique renforcée Composition 1010.1 10 10.2 et 10 10.3, 10 8.1, 10 8.2 et 10 8.3 | Individuelle | 1m² de verre feuilleté transparent de 20 mm d’épaisseur avec une transmission lumineuse de X%* sur une durée de vie de 30 ans. *La transmission lumineuse varie en fonction de la gamme de produits choisie. Se référer à la FDES. | 1 m² | 5.07e+1 | 0
25872 | Verre feuilleté de sécurité STADIP PROTECT®, et STADIP® PROTECT SP ou STADIP® PROTECT SILENCE et STADIP® PROTECT SP SILENCE pour l'isolation acoustique renforcée Composition 10 10.4, 10 10.5, 10 10.6 (SP522) et 10 10.8, 10 8.4, 10 8.5, 10 8.6 et 10 8.8 | Individuelle | 1m² de verre feuilleté transparent de 20 mm d’épaisseur avec une transmission lumineuse de X%* sur une durée de vie de 30 ans. *La transmission lumineuse varie en fonction de la gamme de produits choisie. Se référer à la FDES. | 1 m² | 6.54e+1 | 0
25894 | Plafond Rigitone®Activ'Air® 12/25 Q 12.5 mm (hors ossatures) | Individuelle | Assurer une fonction de décoration sur 1 m² de plafond fixé et jointoyé sur ossature. | 1 m² | 3.18e+0 | 0
25899 | Verre feuilleté de sécurité STADIP® et STADIP PROTECT® ou STADIP SILENCE® et STADIP PROTECT SILENCE® pour l'isolation acoustique renforcée Composition 22.1, 22.2, 22.3, 33.1 et 33.2 PLANITHERM, ECLAZ, PLANISTAR SUN, COOL-LITE, BIOCLEAN, MIRASTAR, TIMELESS, VISION-LITE | Individuelle | 1m² de verre à couche assemblé en verre feuilleté de 6 mm d’épaisseur avec une transmission lumineuse de X%* sur une durée de vie de 30 ans *La transmission lumineuse varie en fonction de la gamme de produits choisie. Se référer à la FDES. | 1 m² | 1.78e+1 | 0
25900 | Verre feuilleté de sécurité STADIP® et STADIP PROTECT® ou STADIP SILENCE® et STADIP PROTECT SILENCE® pour l'isolation acoustique renforcée Composition 44.1, 44.2 et 44.3, 53.1, 53.2 et 53.3 PLANITHERM, ECLAZ, PLANISTAR SUN, COOL-LITE, BIOCLEAN, MIRASTAR, TIMELESS, VISION-LITE | Individuelle | 1m² de verre à couche assemblé en verre feuilleté de 8 mm d’épaisseur avec une transmission lumineuse de X%* sur une durée de vie de 30 ans. *La transmission lumineuse varie en fonction de la gamme de produits choisie. Se référer à la FDES. | 1 m² | 2.25e+1 | 0
25901 | Verre feuilleté de sécurité STADIP® et STADIP PROTECT® ou STADIP SILENCE® et STADIP PROTECT SILENCE® pour l'isolation acoustique renforcée Composition 55.1, 55.2 et 55.3, 64.1, 64.2 et 64.3, 65.1, 65.2 et 65.3 PLANITHERM, ECLAZ, PLANISTAR SUN, COOL-LITE, BIOCLEAN, MIRASTAR, TIMELESS, VISION-LITE | Individuelle | 1m² de verre à couche assemblé en verre feuilleté de 10 mm d’épaisseur avec une transmission lumineuse de X%* sur une durée de vie de 30 ans. *La transmission lumineuse varie en fonction de la gamme de produits choisie. Se référer à la FDES. | 1 m² | 2.72e+1 | 0
25902 | Verre feuilleté de sécurité STADIP PROTECT ou STADIP SILENCE pour l'isolation acoustique renforcée - Composition 66.1, 66.2 et 66.3, 84.1, 84.2 et 84.3, 85.1, 85.2 et 85.3 PLANITHERM, ECLAZ, PLANISTAR SUN, COOL-LITE, BIOCLEAN, MIRASTAR, TIMELESS, VISION-LITE | Individuelle | 1m² de verre à couche assemblé en verre feuilleté de 12 mm d’épaisseur avec une transmission lumineuse de X%* sur une durée de vie de 30 ans. *La transmission lumineuse varie en fonction de la gamme de produits choisie. Se référer à la FDES. | 1 m² | 3.20e+1 | 0
25903 | Verre feuilleté de sécurité STADIP® et STADIP PROTECT® ou STADIP SILENCE® et STADIP PROTECT SILENCE® pour l'isolation acoustique renforcée Composition 88.1,88.2 et 88.3, 86.1, 86.2 et 86.3, 10 6.1, 10 6.2 et 10 6.3 PLANITHERM, ECLAZ, PLANISTAR SUN, COOL-LITE, BIOCLEAN, MIRASTAR, TIMELESS, VISION-LITE | Individuelle | 1m² de verre à couche assemblé en verre feuilleté de 16 mm d’épaisseur avec une transmission lumineuse de X%* sur une durée de vie de 30 ans. *La transmission lumineuse varie en fonction de la gamme de produits choisie. Se référer à la FDES. | 1 m² | 4.14e+1 | 0
25904 | Verre feuilleté de sécurité STADIP® et STADIP PROTECT® ou STADIP SILENCE® et STADIP PROTECT SILENCE® pour l'isolation acoustique renforcée Composition 10 10.1 10 10.2 et 10 10.3, 10 8.1, 10 8.2 et 10 8.3 PLANITHERM, ECLAZ, PLANISTAR SUN, COOL-LITE, BIOCLEAN, MIRASTAR, TIMELESS, VISION-LITE | Individuelle | 1m² de verre à couche assemblé en verre feuilleté de 20 mm d’épaisseur avec une transmission lumineuse de X%* sur une durée de vie de 30 ans. *La transmission lumineuse varie en fonction de la gamme de produits choisie. Se référer à la FDES. | 1 m² | 5.09e+1 | 0
25905 | Verre à couche assemblé en verre feuilleté de sécurité STADIP PROTECT SP ou STADIP PROTECT SP SILENCE pour l'isolation acoustique renforcée - Composition 44.4, 44.5 et 44.6 (SP 510), 53.4, 53.5 et 53.6 PLANITHERM, ECLAZ, PLANISTAR SUN, COOL-LITE, BIOCLEAN, MIRASTAR, TIMELESS, VISION-LITE | Individuelle | 1m² de verre à couche assemblé en verre feuilleté de 8 mm d’épaisseur avec une transmission lumineuse de X%* sur une durée de vie de 30 ans. *La transmission lumineuse varie en fonction de la gamme de produits choisie. Se référer à la FDES. | 1 m² | 3.14e+1 | 0
25906 | Verre feuilleté de sécurité gamme STADIP PROTECT®, et STADIP® PROTECT SP ou STADIP® PROTECT SILENCE et STADIP® PROTECT SP SILENCE pour l'isolation acoustique renforcée Composition 66.4, 66.5, 66.6 (SP 514) et 66.8, 55.4, 55.5, 55.6 et 55.8 PLANITHERM, ECLAZ, PLANISTAR SUN, COOL-LITE, BIOCLEAN, MIRASTAR, TIMELESS, VISION-LITE | Individuelle | 1m² de verre à couche assemblé en verre feuilleté de 12 mm d’épaisseur avec une transmission lumineuse de X%* sur une durée de vie de 30 ans. *La transmission lumineuse varie en fonction de la gamme de produits choisie. Se référer à la FDES. | 1 m² | 4.67e+1 | 0
25907 | Verre feuilleté de sécurité gamme STADIP PROTECT®, et STADIP® PROTECT SP ou STADIP® PROTECT SILENCE et STADIP® PROTECT SP SILENCE pour l'isolation acoustique renforcée Composition 88.4, 88.5, 88.6 (SP 518) et 88.8, 86.4, 86.5, 86.6 et 86.8, 10 6.4, 10 6.5, 10 6.6 et 10 6.8 PLANITHERM, ECLAZ, PLANISTAR SUN, COOL-LITE, BIOCLEAN, MIRASTAR, TIMELESS, VISION-LITE | Individuelle | 1m² de verre à couche assemblé en verre feuilleté de 16 mm d’épaisseur avec une transmission lumineuse de X%* sur une durée de vie de 30 ans. *La transmission lumineuse varie en fonction de la gamme de produits choisie. Se référer à la FDES. | 1 m² | 5.61e+1 | 0
25908 | Verre feuilleté de sécurité gamme STADIP PROTECT®, et STADIP® PROTECT SP ou STADIP® PROTECT SILENCE et STADIP® PROTECT SP SILENCE pour l'isolation acoustique renforcée Composition 10 10.4, 10 10.5, 10 10.6 (SP 522) et 10 10.8, 10 8.4, 10 8.5, 10 8.6 et 10 8.8 PLANITHERM, ECLAZ, PLANISTAR SUN, COOL-LITE, BIOCLEAN, MIRASTAR, TIMELESS, VISION-LITE | Individuelle | 1m² de verre à couche assemblé en verre feuilleté de 20 mm d’épaisseur avec une transmission lumineuse de X%* sur une durée de vie de 30 ans. *La transmission lumineuse varie en fonction de la gamme de produits choisie. Se référer à la FDES. | 1 m² | 6.56e+1 | 0
25920 | Ntgrate® Woven Vinyl GREENFELT en rouleaux | Individuelle | Couvrir 1m2 de sol d’un recouvrement synthétique constitué d’un tissu de fils de PVC au cœur de fibres de verre tissés, recouvert d’une couche de support en PVC renforcée de PET et d’un voile en fibre de verre, installé et entretenu selon les recommandations de Ntgrate et conçu pour supporter une utilisation commerciale intense sur une durée de vie de 10 ans. | 1 m² | 9.63e+0 | 0.919
25939 | Rupteurs de ponts thermiques SLABE ZN(S) et BZN(S) | Individuelle | Assurer la liaison statique et/ou parasismique de la dalle intérieure à la façade sur une longueur d’un mètre en garantissant l’isolation des ponts thermiques sur une durée de vie de référence de 100 ans. | 1 m | 2.27e+1 | 0
25940 | Rupteurs de ponts thermiques SLABE C et Z | Individuelle | Assurer la jonction structurelle de la dalle intérieure à la façade sur une longueur d’un mètre en garantissant l’isolation des ponts thermiques sur une durée de vie de référence de 100 ans. | 1 m | 1.68e+1 | 0
25944 | Rupteurs de ponts thermiques SLABE RF - Laine de roche | Individuelle | Assurer l’isolation du pont thermique entre le refend et la façade sur une longueur d’un mètre sur une durée de vie de référence de 100 ans. | 1 m | 2.82e+0 | 0
25963 | CELIANE - Poussoir inverseur 6A | Individuelle | Permettre à un circuit électrique BT 250V sous une intensité maxi de 6A selon les normes NFC-15100 et CEI 60669-1, pour usages domestiques ou analogues, pendant 20 ans à 30 % de charge nominale, pendant 30 % du temps : - sa fermeture, en appuyant sur le bouton de manœuvre, - son ouverture en le relâchant. | 20 ans | 7.89e-1 | 0.789
25964 | CELIANE - Prise de courant double 2P+T précâblée | Individuelle | Connecter/déconnecter pendant 20 ans la fiche d’une charge consommant 16 A maximum à un point du réseau sous tension 250V en protégeant l’utilisateur des contacts directs avec les parties sous-tension . | 20 ans | 6.35e+0 | 6.35
25967 | Serrure connectée Door Keeper | Individuelle | Assurer les mouvements d'ouverture et de fermeture d'une serrure à commande sans fil en effectuant 36 500 cycles de fonctionnement, avec un couple maximum de 2 Nm, sur une durée de vie de référence de 10 ans. | 10 ans | 2.04e+1 | 20.4
25975 | Tube IRL 3321 | Individuelle | Loger et protéger le câblage sur 1 mètre pendant une durée d'usage de 20 ans. Le système de Conduit rigide de section 224 mm² comporte le profilé et les accessoires représentatifs d'un usage standard | 20 ans | 7.82e-1 | 0.782
26027 | Convecteur [P=1kW] - DONNEE ENVIRONNEMENTALE PAR DEFAUT | DED | Emettre 1 kW de chauffage pendant une durée de vie de référence de 17 ans. | 17 ans | 1.28e+2 | 0
26031 | Fourrures | Individuelle | Assurer, sur un mètre linéaire, une fonction d’ossature destinée à soutenir des cloisons ou doublages en plaque de plâtre pour des Fourrures sur la durée de vie de référence. | 1 m | 1.22e+0 | -0.527
26096 | Ossatures pour cloisons et contre-cloisons : montants et rails | Collective | Assurer, sur un mètre linéaire, une fonction d’élément d’ossature sèche conforme à la norme NF EN 14195 et destiné à soutenir des cloisons en plaque de plâtre sur une durée de vie de référence de 50 ans. | 1 m | 1.65e+0 | -0.612
26105 | Ossatures pour plafonds et contre-cloisons : fourrures, cornières et lisses | Collective | Assurer, sur un mètre linéaire, une fonction d’élément d’ossature sèche conforme à la norme NF EN 14195 et destiné à soutenir des plafonds ou contre-cloisons en plaque de plâtre sur une durée de vie de référence de 50 ans. | 1 m | 1.27e+0 | -0.469
26111 | Poutre en éléments minces formés à froid en acier à taux de recyclé minimum garanti utilisée comme panne, lisse ou solive (BRIAND PLS+) | Individuelle | Utiliser 1 kg de poutre en éléments minces en acier pour réaliser une fonction de panne, lisse ou solive, de forme Z, sigma ou C, en assurant les performances prescrites en phase de conception du projet, pour une durée de vie de référence de 100 ans, et un module d’Young (élasticité) égal à 210 GPa. | 1 kg | 2.58e+0 | -0.585
26112 | Profilés reconstitués soudés en acier à taux de recyclé minimum garanti (BRIAND PRS+) | Individuelle | Utiliser 1 kg de profilé reconstitué soudé PRS+ en acier pour réaliser une fonction d'élément porteur, solive, ou d'élément de charpente (poteau, poutre, portique constitué de 2 poteaux et de 2 arbalétriers, etc.), en assurant les performances prescrites en phase de conception du projet, pour une durée de vie de référence de 100 ans, un module d’Young (élasticité) égal à 210GPa, et la nuance d’acier S255, S275, S355 ou S460 (telle que définie dans la norme NF EN 10025) | 1 kg | 2.04e+0 | -0.7
26121 | BATIBOX - Boîte pour dérivation - Cloison sèche | Individuelle | Protéger les personnes pendant 20 ans contre le contact direct avec les éléments actifs sous tension, et assurer la dérivation électrique avec une boîte d'encastrement pour cloison sèche (135x135x40 mm) tout en la protégeant contre les chocs mécaniques (IK02) et la pénétration de corps solides et liquides (IP 20). Produit conforme à la norme EN 60670-1. | 20 ans | 5.18e-1 | 0.518
26122 | BATIBOX - Boîte pour cloisons sèches pour prise 20 et 32A 1 poste | Individuelle | Boîte d'encastrement (86 x 86 x 38 mm) permettant le montage d'appareillage électrique domestique ou analogue à vis ou à griffe pour cloison sèche pendant 20 ans avec un degré de protection contre les chocs mécaniques (IK 02) et la pénétration de corps solides et liquides (IP 20), tout en assurant la protection des personnes contre le contact direct avec les éléments actifs sous tension après installation de l'appareillage. Produit conforme à la norme EN 60670-1. | 20 ans | 2.16e-1 | 0.216
26123 | BATIBOX - Boîte multimatériaux 1 poste - profondeur 40mm | Individuelle | Boîte d'encastrement (72 x 72 x 40 mm) permettant le montage d'appareillage électrique domestique ou analogue à vis ou à griffe pour cloison sèche pendant 20 ans avec un degré de protection contre les chocs mécaniques (IK 02) et la pénétration de corps solides et liquides (IP 20), tout en assurant la protection des personnes contre le contact direct avec les éléments actifs sous tension après installation de l'appareillage. Produit conforme à la norme EN 60670-1. | 20 ans | 1.87e-1 | 0.187
26124 | ATH Trunking system | Individuelle | Accommodate and protect the wiring and wiring accessories along 1 meter for a reference life time of 20 years. The Mini-trunking and skirting system with cross-section 210 mm² includes the profile and accessories that are representative of standard use. | 20 ans | 1.05e+0 | 1.05
26125 | tehalit.BRH65 | Individuelle | Accommodate and protect the wiring and wiring accessories along 1 meter for a reference service life of 20 years. The installation trunking system with cross-section 7580 mm² includes the profile and accessories that are representative of standard use. | 20 ans | 1.94e+1 | 19.4
26166 | MCI-PRÉMUR 33 kg éq. CO2/m² XC4 CEM I sans remplissage | Individuelle | Assurer la fonction de coffrage (coffrage et résistance) pour la constitution d’un mur porteur en mur à coffrage intégré sur un mètre carré de paroi* non revêtue sur une durée de vie de référence de 100 ans. Le produit est mis en œuvre selon les dispositions de l’Avis Technique en vigueur. *1 m² de paroi continue (sans ouverture). Béton de remplissage et aciers de liaison non inclus dans l’unité fonctionnelle | 1 m² | 3.39e+1 | 0.157
26169 | MCI-PRÉMUR 24 kg éq. CO2/m² XC4 CEM IV sans remplissage | Individuelle | Assurer la fonction de coffrage (coffrage et résistance) pour la constitution d’un mur porteur en mur à coffrage intégré sur un mètre carré de paroi* non revêtue sur une durée de vie de référence de 100 ans. Le produit est mis en œuvre selon les dispositions de l’Avis Technique en vigueur. *1 m² de paroi continue (sans ouverture). Béton de remplissage et aciers de liaison non inclus dans l’unité fonctionnelle | 1 m² | 2.48e+1 | 0.167
26170 | MCI-PRÉMUR 37 kg éq. CO2/m² XA2 CEM I sans remplissage | Individuelle | Assurer la fonction de coffrage (coffrage et résistance) pour la constitution d’un mur porteur en mur à coffrage intégré sur un mètre carré de paroi* non revêtue sur une durée de vie de référence de 100 ans. Le produit est mis en œuvre selon les dispositions de l’Avis Technique en vigueur. *1 m² de paroi continue (sans ouverture). Béton de remplissage et aciers de liaison non inclus dans l’unité fonctionnelle | 1 m² | 3.73e+1 | 0.157
26171 | MCI-PRÉMUR 50 kg éq. CO2/m² XC4 CEM I avec remplissage – BPE CEM III/A | Individuelle | Assurer la fonction de mur porteur sur un mètre carré de paroi* non revêtue, tout en assurant une isolation acoustique moyenne (Rw (C, Ctr) = 61 (-2, -4) dB**) additive à celle d’un doublage) , sur une durée de vie de référence de 100 ans. Le produit est mis en oeuvre selon les dispositions de l’Avis Technique en vigueur. * 1 m² de paroi continue (sans ouverture) ** Sans enduit extérieur | 1 m² | 5.06e+1 | -0.00927
26172 | MCI-PRÉMUR 39 kg éq. CO2/m² XC4 CEM IV avec remplissage – BPE CEM III/B | Individuelle | Assurer la fonction de mur porteur sur un mètre carré de paroi* non revêtue, tout en assurant une isolation acoustique moyenne (Rw (C, Ctr) = 61 (-2, -4) dB**) additive à celle d’un doublage) , sur une durée de vie de référence de 100 ans. Le produit est mis en oeuvre selon les dispositions de l’Avis Technique en vigueur. * 1 m² de paroi continue (sans ouverture) ** Sans enduit extérieur | 1 m² | 3.95e+1 | -0.0168
26191 | Kit Tuile Photovoltaïque TPVS & TPVXL ROUGE | Individuelle | Assurer l’étanchéité de 2 mètres carrés de toiture en produisant de l’électricité pendant une durée de vie de référence de 25 ans avec une puissance crête installée de 240 Wc et une dégradation du productible de 20% en 25 ans. | 25 ans | 5.90e+2 | 590
26211 | Alphatoit 80 mm | Individuelle | 1m2 d’isolant en laine de roche permettant d’assurer la fonction d’isolation thermique avec une résistance thermique de R = 2.05 K.m²/W (hors accessoires de pose) pour une application d’isolation des toitures inaccessibles. | 1 m² | 1.50e+1 | 0
26218 | Enduit intérieur, prêt à l'emploi, de terre-crue non stabilisé | Collective | L'unité fonctionnelle déclarée est le mètre carré (m2) d'enduit d'épaisseur un millimètre et déposé sur une paroi intérieure selon les règles de l'art pendant la durée de vie de référence (DVR) de 50 ans. Il conviendra d'utiliser un facteur multiplicateur en fonction de la pose désirée. Par exemple, dans le cas d'un enduit monocouche de 10 mm d'épaisseur, il faudra, pour utiliser cette FDES, multiplier les résultats par 10. | 1 m² | 2.08e-1 | 0
26220 | Enduit artisanal intérieur de terre-crue non stabilisé | Collective | L'unité fonctionnelle déclarée est le mètre carré (m2) d'enduit d'épaisseur un millimètre et déposé sur une paroi intérieure selon les règles de l'art pendant la durée de vie de référence (DVR) de 50 ans. Il conviendra d'utiliser un facteur multiplicateur en fonction de la pose désirée. Par exemple, dans le cas d'un enduit monocouche de 10 mm d'épaisseur, il faudra, pour utiliser cette FDES, multiplier les résultats par 10. | 1 m² | 3.36e-2 | 0
26221 | Mur porteur en pisé non stabilisé de 50 cm d'épaisseur en moyenne | Collective | Assurer la fonction de mur porteur sur 1 m² de paroi, pour une épaisseur moyenne de 50 cm et une durée de vie de référence (DVR) de 100 ans. | 1 m² | 2.08e+1 | 0
26232 | Montant Stil® MSP 48-50 | Individuelle | Assurer, sur un mètre linéaire, une fonction d’élément d’ossature destinée à soutenir des cloisons ou doublages en plaque de plâtre. | 1 m | 2.65e+0 | -1.13
26233 | Montant Hydrostil®+ M 48 500h | Individuelle | Assurer, sur un mètre linéaire, une fonction d’élément d’ossature destinée à soutenir des cloisons ou doublages en plaque de plâtre. | 1 m | 1.69e+0 | -0.76
26234 | Montant Hydrostil®+ M 70 500h | Individuelle | Assurer, sur un mètre linéaire, une fonction d’élément d’ossature destinée à soutenir des cloisons ou doublages en plaque de plâtre. | 1 m | 2.20e+0 | -0.973
26315 | Ventilation mécanique par insufflation VMI® Purevent® avec filtration de l’air insufflé et sans fonction préchauffage | Individuelle | Caisson de ventilation mécanique par insufflation avec filtration de l’air insufflé et sans fonction préchauffage | 17 ans | 2.58e+2 | 258
26323 | tehalit.BRN Basic Profile | Individuelle | Accommodate and protect the wiring and wiring accessories along 1 meter for a reference life time of 20 years. The installation trunking system with cross-section 8800 - 14280 mm² includes the profile and accessories that are representative of standard use. | 20 ans | 1.16e+1 | 11.6
26348 | Cloison amovible monobloc à parement acier | Individuelle | Assurer la fonction d’1 m² de surface de cloison amovible pleine de type monobloc acier laquée pour une durée de vie de 50 ans et déplacée tous les 10 ans. | 1 m² | 8.97e+1 | -29.9
26486 | Système Optimax Habito® Murs / GR 32 Roulé Revêtu Kraft 120 mm et Habito® 13 | Individuelle | Réaliser une isolation d’au moins 3.75 K.m²/W et le parement des murs par l’intérieur sur 1 m2 de paroi. | 1 m² | 1.01e+1 | -0.341
26487 | Système Optimax Habito® Murs / GR 30 Revêtu Kraft 150 mm et Habito® 13 | Individuelle | Réaliser une isolation d’au moins 5 K.m²/W et le parement des murs par l’intérieur sur 1 m2 de paroi. | 1 m² | 1.16e+1 | -0.341
26534 | Etanchéité monocouche bitumineuse avec matériaux revalorisés, recyclée en fin de vie - DERBIGUM NT3 | Individuelle | Assurer l’étanchéité d’1 m² de toiture avec une membrane monocouche bitume-polymère mise en œuvre conformément à la série de DTU 43.1, 43.3, 43.4 et 43.5 sur la base d’une durée de vie de référence de 40 ans. | 1 m² | 4.74e+0 | -1.66
26536 | Etanchéité monocouche bitumineuse avec matériaux revalorisés, recyclée en fin de vie - DERBIGUM NT4 | Individuelle | Assurer l’étanchéité d’1 m² de toiture avec une membrane monocouche bitume-polymère mise en œuvre conformément à la série de DTU 43.1, 43.3, 43.4 et 43.5 sur la base d’une durée de vie de référence de 40 ans. | 1 m² | 5.80e+0 | -2.09
26538 | Pare-vapeur en bitume avec matériaux revalorisés, recyclé en fin de vie - DERBICOAT NT | Individuelle | Assurer une fonction de pare-vapeur avec une membrane bitume-polymère, sur 1m² de toiture à élément porteur en maçonnerie, sur la base d’une durée de vie de référence de 40 ans. | 1 m² | 3.04e+0 | -0.686
26539 | Etanchéité bicouche bitumineuse avec matériaux revalorisés, recyclée en fin de vie - DERBICOAT NT + DERBIGUM NT3 | Individuelle | Assurer l’étanchéité d’1 m² de toiture avec une membrane bicouche bitume-polymère mise en œuvre conformément à la série de DTU 43.1, 43.3, 43.4 et 43.5 sur la base d’une durée de vie de référence de 40 ans. | 1 m² | 7.82e+0 | -2.58
26548 | tehalit.BRN Basic Profile with foil | Individuelle | Accommodate and protect the wiring and wiring accessories along 1 meter for a reference life time of 20 years. The installation trunking system with cross-section 8800 - 14280 mm² includes the profile and accessories that are representative of standard use. | 20 ans | 1.26e+1 | 12.6
26549 | EVCS witty 1x7kW T2+TE+TIC+wifi+PFR | Individuelle | Making 1 kWh available to a vehicle under the reference scenario at a charge point: Average daily journey: 43 km/day, 90% of which is recharged at private charging stations, i.e. 38.7 km/day. Number of recharges: 2 recharges per week. Effective recharging time: 3.87 hours for 7 kW. Average time connected = 12 h. Average amount of electricity delivered for a charge point on the DVR considering an electrical need of the vehicle of 20kWh/100km. | 10 ans | 1.66e+2 | 166
26553 | [RE2020] Combustion d'un kWh de bois bûches en chaudière - DONNEE ENVIRONNEMENTALE CONVENTIONNELLE | RE2020 | Mise à disposition d’1kWh d'énergie par combustion de bois bûches en chaudière | A4 (scénario) : - | 3.00e-2 | 0
26554 | [RE2020] Combustion d'un kWh de bois bûches en poêle à bois - DONNEE ENVIRONNEMENTALE CONVENTIONNELLE | RE2020 | Mise à disposition d’1kWh d'énergie par combustion de bois bûches en poêle à bois | A4 (scénario) : - | 3.00e-2 | 0
26555 | [RE2020] Combustion d'un kWh de bois granulés en chaudière - DONNEE ENVIRONNEMENTALE CONVENTIONNELLE | RE2020 | Mise à disposition d’1kWh d'énergie par combustion de bois granulés en chaudière | A4 (scénario) : - | 3.00e-2 | 0
26556 | [RE2020] Combustion d'un kWh de bois granulés en poêle à bois - DONNEE ENVIRONNEMENTALE CONVENTIONNELLE | RE2020 | Mise à disposition d’1kWh d'énergie par combustion de bois granulés en poêle à bois | A4 (scénario) : - | 3.00e-2 | 0
26557 | [RE2020] Combustion d'un kWh de bois plaquettes en chaudière - DONNEE ENVIRONNEMENTALE CONVENTIONNELLE | RE2020 | Mise à disposition d’1kWh d'énergie par combustion de bois plaquettes en chaudière | A4 (scénario) : - | 2.40e-2 | 0
26558 | [RE2020] Combustion d'un kWh de bois plaquettes en poêle à bois - DONNEE ENVIRONNEMENTALE CONVENTIONNELLE | RE2020 | Mise à disposition d’1kWh d'énergie par combustion de bois plaquettes en poêle à bois | A4 (scénario) : - | 2.40e-2 | 0
26559 | [RE2020] Combustion d'un kWh de fioul domestique en chaudière - DONNEE ENVIRONNEMENTALE CONVENTIONNELLE | RE2020 | Mise à disposition d’1kWh d'énergie par combustion de fioul domestique en chaudière | A4 (scénario) : - | 3.24e-1 | 0
26560 | [RE2020] Combustion d'un kWh de gaz naturel en chaudière - DONNEE ENVIRONNEMENTALE CONVENTIONNELLE | RE2020 | Mise à disposition d’1kWh d'énergie par combustion de gaz naturel en chaudière | A4 (scénario) : - | 2.27e-1 | 0
26561 | [RE2020] Combustion d'un kWh de propane ou de butane en chaudière - DONNEE ENVIRONNEMENTALE CONVENTIONNELLE | RE2020 | Mise à disposition d’1kWh d'énergie par combustion de propane ou de butane en chaudière | A4 (scénario) : - | 2.72e-1 | 0
26562 | [RE2020] Mise à disposition d'un kWh d'électricité pour les autres usages dans un bâtiment résidentiel - DONNEE ENVIRONNEMENTALE CONVENTIONNELLE | RE2020 | Mise à disposition d'un kWh d'électricité pour les autres usages dans un bâtiment résidentiel | A4 (scénario) : - | 6.40e-2 | 0
26563 | [RE2020] Mise à disposition d'un kWh d'électricité pour l’usage de chauffage dans un bâtiment résidentiel - DONNEE ENVIRONNEMENTALE CONVENTIONNELLE | RE2020 | Mise à disposition d’1kWh d'électricité pour l’usage de chauffage dans un bâtiment résidentiel | A4 (scénario) : - | 7.90e-2 | 0
26564 | [RE2020] Mise à disposition d'un kWh d'électricité pour l’usage de chauffage dans un bâtiment tertiaire - DONNEE ENVIRONNEMENTALE CONVENTIONNELLE | RE2020 | Mise à disposition d'un kWh d'électricité pour l’usage de chauffage dans un bâtiment tertiaire | A4 (scénario) : - | 7.90e-2 | 0
26565 | [RE2020] Mise à disposition d'un kWh d'électricité pour l’usage de climatisation dans un bâtiment résidentiel - DONNEE ENVIRONNEMENTALE CONVENTIONNELLE | RE2020 | Mise à disposition d'un kWh d'électricité pour l’usage de climatisation dans un bâtiment résidentiel | A4 (scénario) : - | 6.40e-2 | 0
26566 | [RE2020] Mise à disposition d'un kWh d'électricité pour l’usage de climatisation dans un bâtiment tertiaire - DONNEE ENVIRONNEMENTALE CONVENTIONNELLE | RE2020 | Mise à disposition d'un kWh d'électricité pour l’usage de climatisation dans un bâtiment tertiaire | A4 (scénario) : - | 6.40e-2 | 0
26567 | [RE2020] Mise à disposition d'un kWh d'électricité pour l’usage d'éclairage dans un bâtiment résidentiel - DONNEE ENVIRONNEMENTALE CONVENTIONNELLE | RE2020 | Mise à disposition d'un kWh d'électricité pour l’usage d'éclairage dans un bâtiment résidentiel | A4 (scénario) : - | 6.90e-2 | 0
26568 | [RE2020] Mise à disposition d'un kWh d'électricité pour l’usage d'éclairage dans un bâtiment tertiaire - DONNEE ENVIRONNEMENTALE CONVENTIONNELLE | RE2020 | Mise à disposition d'un kWh d'électricité pour l’usage d'éclairage dans un bâtiment tertiaire | A4 (scénario) : - | 6.40e-2 | 0
26569 | [RE2020] Mise à disposition d'un kWh d'électricité pour l’usage d'ECS dans un bâtiment résidentiel - DONNEE ENVIRONNEMENTALE CONVENTIONNELLE | RE2020 | Mise à disposition d'un kWh d'électricité pour l’usage d'ECS dans un bâtiment résidentiel | A4 (scénario) : - | 6.50e-2 | 0
26570 | [RE2020] Mise à disposition d'un kWh d'électricité pour l’usage d'ECS dans un bâtiment tertiaire - DONNEE ENVIRONNEMENTALE CONVENTIONNELLE | RE2020 | Mise à disposition d'un kWh d'électricité pour l’usage d'ECS dans un bâtiment tertiaire | A4 (scénario) : - | 6.50e-2 | 0
26571 | [RE2020] Mise à disposition d'un kWh d'électricité pour les autres usages dans un bâtiment tertiaire - DONNEE ENVIRONNEMENTALE CONVENTIONNELLE | RE2020 | Mise à disposition d'un kWh d'électricité pour les autres usages dans un bâtiment tertiaire | A4 (scénario) : - | 6.40e-2 | 0
26574 | Cloison amovible monobloc à parement acier renforcé | Individuelle | Assurer la fonction d’1 m² de surface de cloison amovible pleine de type monobloc acier laqué pour une durée de vie de 50 ans et déplacée tous les 10 ans | 1 m² | 1.31e+2 | -47.2
26575 | Kit Tuile Photovoltaïque TPVS & TPVXL | Individuelle | Assurer l’étanchéité de 2 mètres carrés de toiture en produisant de l’électricité pendant une durée de vie de référence de 25 ans avec une puissance crête installée de 300 Wc et une dégradation du productible de 20% en 25 ans. | 25 ans | 5.89e+2 | 589
26620 | ISOLENE 4 460 mm | Individuelle | 1m² d’isolant en laine de verre permettant d’assurer la fonction d’isolation thermique avec une résistance thermique de R = 10 K.m²/W pour une application d’isolation de combles perdus. | 1 m² | 4.70e+0 | 0
26628 | Bordure de voirie en pierre naturelle - DONNEE ENVIRONNEMENTALE PAR DEFAUT | DED | Assurer la fonction de 1 m linéaire de bordure de voirie en pierre naturelle pendant une durée de vie de référence de 150 ans | 100 ans | 5.29e+1 | 0
26629 | Voirie et revêtements extérieurs en pierre naturelle - DONNEE ENVIRONNEMENTALE PAR DEFAUT | DED | Assurer le revêtement d'1m² et d'épaisseur 15 cm de voirie ou d’espace public en pierre naturelle pendant une durée de vie de référence de 150 ans | 1 m² | 6.64e+1 | 0
26678 | Module industriel de salle de bain préfabriquée HVA, intégrant les équipements techniques et sanitaires (dont une cuvette WC, un lavabo et un receveur de douche), hors consommations d’eau et d’énergie en utilisation | Individuelle | Assurer les fonctions d’un système de salle de bain avec un lavabo, une douche et un WC, d’une surface maximum de 4,3m², sur une durée de vie de référence de 20 ans, hors consommations d’eau et d’énergie en utilisation. | 1 unité | 2.36e+3 | -120
26679 | Module industriel de salle de bain préfabriquée en bois Wa’ood, intégrant les équipements techniques et sanitaires (dont une cuvette WC, un lavabo et un receveur de douche), hors consommations d’eau et d’énergie en utilisation | Individuelle | Assurer les fonctions d’un système de salle de bain avec un lavabo, une douche et un WC, d’une surface maximum de 4,3m², sur une durée de vie de référence de 20 ans, hors consommations d’eau et d’énergie en utilisation. | 1 unité | 1.97e+3 | -114
26694 | Nom introuvable |  |  |  |  | 0
26697 | Déclaration individuelle | Individuelle | Fermer une ouverture permanente de 1 m² dans une paroi extérieure, tout en permettant le passage de la lumière, une ouverture/fermeture manuelle, une isolation thermique inférieure ou égale à 0,3 W/(m².K) sur une durée de vie de 30 ans. | 1 m² | 7.00e+1 | -19.2
26698 | Déclaration individuelle | Individuelle | Fermer une ouverture permanente de 1 m² dans une paroi extérieure, tout en permettant le passage de la lumière, une ouverture/fermeture manuelle, une isolation thermique inférieure ou égale à 0,7 W/(m².K) sur une durée de vie de 30 ans. | 1 m² | 1.21e+2 | -46.4
26707 | [RE2020] Lot forfaitaire – Lot 10 – Immeuble collectif – Réseaux d’énergie (courant fort) - DONNEE ENVIRONNEMENTALE CONVENTIONNELLE | RE2020 | Lot forfaitaire RE2020 pour la typologie de bâtiment : Immeuble collectif. Lot concerné : Lot 10 (Réseaux d’énergie, courant fort). Lot exprimé pour 1m² de surface de référence pour une période d'étude de référence de 50 ans. | 50 ans | 5.48e+1 | 0
26716 | [RE2020] Lot forfaitaire – Lot 10 – Maison individuelle – Réseaux d’énergie (courant fort) - DONNEE ENVIRONNEMENTALE CONVENTIONNELLE | RE2020 | Lot forfaitaire RE2020 pour la typologie de bâtiment : Maison individuelle. Lot concerné : Lot 10 (Réseaux d’énergie, courant fort). Lot exprimé pour 1m² de surface de référence pour une période d'étude de référence de 50 ans. | 50 ans | 1.12e+2 | 0
26717 | [RE2020] Lot forfaitaire – Lot 11 – Maison individuelle – Réseaux de communication (courant faible) - DONNEE ENVIRONNEMENTALE CONVENTIONNELLE | RE2020 | Lot forfaitaire RE2020 pour la typologie de bâtiment : Maison individuelle. Lot concerné : Lot 11 (Réseaux de communication, courant faible). Lot exprimé pour 1m² de surface de référence pour une période d'étude de référence de 50 ans. | 50 ans | 2.26e+0 | 0
26718 | [RE2020] Sous-lot forfaitaire – Sous-lot 8.1 – Immeuble collectif – Équipements de production chaud/froid hors cogénération - DONNEE ENVIRONNEMENTALE CONVENTIONNELLE | RE2020 | Sous-lot forfaitaire RE2020 pour la typologie de bâtiment : Immeuble collectif. Sous- lot concerné : Sous-lot 8.1 (Équipements de production chaud/froid hors cogénération). Sous-lot exprimé pour 1m² de surface de référence pour une période d'étude de référence de 50 ans. | 50 ans | 8.98e+1 | 0
26719 | [RE2020] Lot forfaitaire – Lot 11 – Immeuble collectif – Réseaux de communication (courant faible) - DONNEE ENVIRONNEMENTALE CONVENTIONNELLE | RE2020 | Lot forfaitaire RE2020 pour la typologie de bâtiment : Immeuble collectif. Lot concerné : Lot 11 (Réseaux de communication, courant faible). Lot exprimé pour 1m² de surface de référence pour une période d'étude de référence de 50 ans. | 50 ans | 2.26e+0 | 0
26740 | Store à enroulement intérieur en toile manuel | Collective | Occulter 1 m² de surface d'ouverture d'un bâtiment par un store à enroulement intérieur en toile manuel, sur une durée de vie référence de 20 ans. | 1 m² | 4.07e+1 | -11.6
26744 | Highline 1100 ECT350 | Individuelle | Assurer la couverture et le décor de 1 m² de sol intérieur, posé selon le DTU 53.1 et entretenu périodiquement pendant une durée de vie de référence de 10 ans. | 1 m² | 9.77e+0 | -0.00512
26745 | Volet roulant PVC motorisé | Collective | Occulter 1 m² de surface d'ouverture d'un bâtiment par un volet roulant en PVC motorisé, sur une durée de vie référence de 30 ans. | 1 m² | 1.31e+2 | -15.5
26753 | Mur à ossature bois Logiwall / Logiskin | Individuelle | Constituer un mètre carré de mur à ossature bois porteur qui délimite la structure d’un bâtiment sur la durée de vie de référence de 50 ans, tout en assurant une isolation thermique égale à 5 m².K/W. | 1 m² | 4.18e+1 | 0
26775 | Produit lamellé-collé en pin maritime fabriqué par Lamécol | Individuelle | Supporter des éléments de plancher ou de toiture, pour 1 m3 de poutre en bois lamellé-collé, pendant la durée de vie de référence de 100 ans. | 1 m³ | 3.74e+1 | -78.8
26781 | Plancher technique surélevé non revêtu de 30mm, monté sur vérins acier de 100mm | Individuelle | Assurer la fonction de plancher technique surélevé non revêtu, constitué de dalles en bois aggloméré d'épaisseur 30 mm (MDF 675kg/m3 et 6% d’humidité) et de bac en acier posés sur des vérins en acier (100 mm), sur une surface de 1 m² pour une durée de vie de référence de 50 ans. | 1 m² | 2.39e+1 | -0.509
26784 | NFC 33-226 EDR Max triphasé | Individuelle | To transmit energy expressed for 1 A over a distance of 1 km during 30 years and a 70% use rate, in accordance with the relevant standards, detailed in the data sheet available on our website www.nexans.com. Lifetime and use rate correspond to the Building - Residential / Tertiary / Industrial application as defined in the table given in Appendix 1 of the specific rules for wires, cables and accessories. | 40 ans | 2.86e+4 | 28600
26787 | Fluide frigorigène R454B - DONNEE ENVIRONNEMENTALE CONVENTIONNELLE | EC | Assurer la fonction de 1 kg de fluide frigorigène R454B utilisé dans un système de production de froid ou de chaud. Les phases de production et d’utilisation du fluide sont prises en compte. | A4 (scénario) : - | 4.91e+2 | 0
26831 | Montant isolant Up Stil® 120 | Individuelle | Assurer, sur un mètre linéaire, une fonction d’élément d’ossature et de rupteur de pont thermique avec une résistance thermique équivalente R = 3.50 K.m²/W destinée à soutenir des cloisons ou doublages en plaque de plâtre. | 1 m | 4.18e+0 | -1.16
26886 | SEIGNEURIE - PHYLOPUR MAT | Individuelle | Protéger et décorer 1 m2 de support, préparé dans les règles de l’art(*) avec de la peinture de finition, sur la base d’une durée de vie référence de 10 ans. | 1 m² | 8.12e-1 | 0
26888 | SEIGNEURIE - PHYLOPUR SOIE | Individuelle | Protéger et décorer 1 m2 de support, préparé dans les règles de l’art(*) avec de la peinture de finition, sur la base d’une durée de vie référence de 10 ans. | 1 m² | 7.16e-1 | 0
26889 | GUITTET - TERRA MAT | Individuelle | Protéger et décorer 1 m2 de support, préparé dans les règles de l’art(*) avec de la peinture de finition, sur la base d’une durée de vie référence de 10 ans. | 1 m² | 8.12e-1 | 0
26891 | Rupteur de ponts thermiques ISOTEC RT+ | Individuelle | Assurer la jonction structurelle de la dalle intérieure à la façade sur une longueur de 1 mètre, en limitant les ponts thermiques. Les valeurs courantes de la transmission linéique ? sont comprises entre 0,12 et 0,44 W/(m.K), sur une durée de vie de référence de 100 années. | 1 m | 1.36e+1 | -1.4
26912 | Panneau architectural plein en béton | Collective | Assurer le parement de façon esthétique sur un mètre carré de façade* porteuse de bâtiment en contribuant à assurer l’étanchéité à l’air et à l’eau et en apportant une isolation acoustique (Rw(C ; Ctr) de 58 (-2 ; -7) dB). Le produit est mis en oeuvre selon les règles de l’art (DTU 22.1). | 1 m² | 6.87e+1 | -0.281
26913 | PBII - Panneau architectural en béton à isolation intégrée | Collective | Assurer le parement de façon esthétique sur un mètre carré de façade* porteuse de bâtiment en contribuant à assurer l’étanchéité à l’air et à l’eau tout en apportant une isolation thermique minimale R de 4 m².K/W et une isolation acoustique minimale Rw (C, Ctr) de 57 (-2, -6) dB. Le produit est mis en oeuvre selon les règles de l’art (DTU 22.1). | 1 m² | 1.05e+2 | -0.372
26914 | GUITTET - TERRA VELOURS | Individuelle | Protéger et décorer 1 m2 de support, préparé dans les règles de l’art(*) avec de la peinture de finition, sur la base d’une durée de vie référence de 10 ans. | 1 m² | 7.16e-1 | 0
26923 | Tuyaux d'assainissement en béton armé DN400 | Collective | Assurer le transport sur un mètre linéaire des eaux usées, pluviales ou de surface par écoulement gravitaire ou occasionnellement sous faible pression, pendant 100 ans. Le diamètre nominal intérieur du tuyau est de 400 mm | 1 m | 2.96e+1 | 0
26924 | Regard de visite en béton | Collective | Assurer la fonction de regard de visite de diamètre intérieur 1000 mm et de hauteur 1,80 m entre la cote fil d’eau et la hauteur maxi du regard assurant, outre l’aération, l’accès par le personnel pour le nettoyage et l’inspection des réseaux d’évacuation ou d’assainissement véhiculant des eaux usées, des eaux pluviales et des eaux de surface par écoulement gravitaire ou, occasionnellement, sous faible pression, installé dans des zones soumises à une circulation routière et/ou piétonne, pendant 100 ans | 1 unité | 2.28e+2 | 0
26925 | Poutrelle en béton armé (masse d'acier ≤ 2,7 kg) | Collective | Supporter les charges et autres éléments de plancher ou de toiture sur un mètre linéaire. Portée allant jusqu’à 4,70 mètres. Talon en béton de section rectangulaire 0,12 m x 0,045 m. | 1 m | 3.46e+0 | -0.00864
26926 | Poutrelle en béton armé (2,7 kg < masse d'acier ≤ 4,8 kg) | Collective | Supporter les charges et autres éléments de plancher ou de toiture sur un mètre linéaire. Portée allant jusqu’à 5,80 mètres. Talon en béton de section rectangulaire 0,12 m x 0,045 m. | 1 m | 5.32e+0 | -0.00832
26930 | Ntgrate® Woven Vinyl GREENFELT en dalles | Individuelle | Couvrir 1m2 de sol d’un recouvrement synthétique constitué d’un tissu de fils de PVC au cœur de fibres de verre tissés, recouvert d’une couche de support en PVC renforcée de PET et d’un voile en fibre de verre, installé et entretenu selon les recommandations de Ntgrate et conçu pour supporter une utilisation commerciale intense sur une durée de vie de 10 ans. | 1 m² | 8.59e+0 | 0.82
26968 | Petits éléments de maçonnerie en terre cuite [ép. entre 15 et 25cm] - DONNEE ENVIRONNEMENTALE PAR DEFAUT | DED | Assurer la fonction de mur porteur en terre cuite sur 1 m² de paroi ayant une épaisseur entre 15 et 25 cm, pendant une durée de vie de référence de 100 ans. | 1 m² | 9.44e+1 | 0
26992 | Disjoncteur 1P+N de 1 à 40A | Individuelle | Protéger pendant 20 ans l'installation contre les surcharges et les courts-circuits dans un circuit de tension assignée230V et de courant assigné 16A. Cette protection est assuréée en respectant les paramètres suivants : - Nombre de pôles 2 (1P+N) - Pouvoir de coupure assigné 3kA - courbe de déclenchement C | 20 ans | 2.91e+1 | 29.1
26995 | 6413251-TL 2000 TYXAL+ | Individuelle | Activer ou désactiver le système d’alarme et/ou commander des automatismes en radio pendant 10 ans, alimenté au moyen d’une pile. | 10 ans | 5.85e-1 | 0.585
26996 | 6412305-MDO BL TYXAL+ | Individuelle | Détecter une ouverture dans l’habitat et prévenir la centrale en radio (si besoin), pendant 10 ans, par un détecteur alimenté au moyen d’une pile. | 10 ans | 4.02e-1 | 0.402
26998 | Verre feuilleté résistant au feu FIRESWISS FOAM et FIRESWISS COOL confectionné FSC 30-7, FSC 30-7 2B2, FSC 30-11, FSC 60-11 et FSF 15-11 | Individuelle | Couvrir 1 m² de façade de bâtiment d’un verre feuilleté résistant au feu pour 15, 30 ou 60 minutes (selon référence com-merciale) pendant la durée de vie de référence de 30 ans. | 1 m² | 4.56e+1 | 0
26999 | Verre feuilleté résistant au feu FIRESWISS FOAM et FIRESWISS COOL confectionné FSC 30-11L, FSC 30-15, FSF 30-15 et FSF 30-19 | Individuelle | Couvrir 1 m² de façade de bâtiment d’un verre feuilleté résistant au feu pour 30 minutes pendant la durée de vie de réfé-rence de 30 ans. | 1 m² | 6.67e+1 | 0
27000 | Verre feuilleté résistant au feu FIRESWISS FOAM et FIRESWISS COOL confectionné FSF 30-19/1, FSF 60-23 et FSF 60-27 | Individuelle | Couvrir 1 m² de façade de bâtiment d’un verre feuilleté résistant au feu pour 30 ou 60 minutes (selon référence commer-ciale) pendant la durée de vie de référence de 30 ans. | 1 m² | 9.72e+1 | 0
27001 | Verre feuilleté résistant au feu FIRESWISS FOAM et FIRESWISS COOL confectionné FSF 60-27/1, FSF 60-27/2 et FSF 90-39 | Individuelle | Couvrir 1 m² de façade de bâtiment d’un verre feuilleté résistant au feu pour 60 ou 90 minutes (selon référence commerciale) pendant la durée de vie de référence de 30 ans. | 1 m² | 1.77e+2 | 0
27002 | Coquilles PIPELANE laine de verre sans revêtement pour applications techniques | Individuelle | Réaliser une fonction d’isolation thermique sur 1 m de tuyaux pour isolation des conduites dans les installations de chauffage, conduites d’eau chaude, installations industrielles ou gaines de climatisation selon RT 2012 pour Eau de Chauffage : +35°C (température moyenne) et valeur lambda à 40 °C de 0,034 W/(m·K), en assurant la résistance thermique entre R = 0,58 K.m²/W et 1,47 K.m²/W pour une application de l'isolation thermique sur une durée de vie de référence de 50 ans. | 1 m | 1.12e+0 | -0.0398
27003 | Coquilles PIPELANE laine de verre revêtues d’une feuille d’aluminium pour applications techniques | Individuelle | Réaliser une fonction d’isolation thermique sur 1 m de tuyaux pour isolation des conduites dans les installations de chauffage, conduites d’eau chaude, installations industrielles ou gaines de climatisation selon RT 2012 pour Eau de Chauffage : +35°C (température moyenne) et valeur lambda à 40 °C de 0,034 W/(m·K), en assurant la résistance thermique entre R = 0,58 K.m²/W et 1,47 K.m²/W pour une application de l'isolation thermique sur une durée de vie de référence de 50 ans. | 1 m | 1.30e+0 | -0.0398
27004 | SAGLAN T laine de verre avec un liant phénolique pour applications techniques | Individuelle | Réaliser une fonction d’isolation thermique sur 1 m de tuyaux pour isolation des conduites dans les installations de chauffage, conduites d’eau chaude, installations industrielles ou gaines de climatisation selon RT 2012 pour Eau de Chauffage : +35°C (Température moyenne) et valeur lambda à 40 °C de 0.034 W/(m·K), en assurant la résistance thermique entre R = 0.58 K.m²/W et 1,47 K.m²/W pour une application de l'isolation thermique sur une durée de vie de référence de 50 ans. | 1 m² | 2.44e+0 | -0.0649
27006 | Store à enroulement intérieur en toile motorisé | Collective | Occulter 1 m² de surface d'ouverture d'un bâtiment par un store à enroulement intérieur en toile motorisé, sur une durée de vie référence de 20 ans. | 1 m² | 1.32e+2 | -29.6
27007 | Store à enroulement extérieur en toile manuel | Collective | Occulter 1 m² de surface d'ouverture d'un bâtiment par un store à enroulement extérieur en toile manuel, sur une durée de vie référence de 20 ans. | 1 m² | 7.29e+1 | -22.3
27008 | Store à enroulement extérieur en toile motorisé | Collective | Occulter 1 m² de surface d'ouverture d'un bâtiment par un store à enroulement extérieur en toile motorisé, sur une durée de vie référence de 20 ans. | 1 m² | 1.39e+2 | -30.5
27009 | Store vénitien intérieur en aluminium manuel | Collective | Occulter 1 m² de surface d'ouverture d'un bâtiment par un store vénitien intérieur en aluminium manuel, sur une durée de vie référence de 20 ans. | 1 m² | 3.94e+1 | -9.36
27010 | Store vénitien intérieur en aluminium motorisé | Collective | Occulter 1 m² de surface d'ouverture d'un bâtiment par un store vénitien intérieur en aluminium motorisé, sur une durée de vie référence de 20 ans. | 1 m² | 8.98e+1 | -12.7
27011 | Store vénitien extérieur en aluminium manuel | Collective | Occulter 1 m² de surface d'ouverture d'un bâtiment par un store vénitien extérieur en aluminium manuel, sur une durée de vie référence de 30 ans. | 1 m² | 8.56e+1 | -32.1
27012 | Store vénitien extérieur en aluminium motorisé | Collective | Occulter 1 m² de surface d'ouverture d'un bâtiment par un store vénitien extérieur en aluminium motorisé, sur une durée de vie référence de 30 ans. | 1 m² | 1.86e+2 | -51.6
27013 | Volet roulant aluminium manuel | Collective | Occulter 1 m² de surface d'ouverture d'un bâtiment par un volet roulant en aluminium manuel, sur une durée de vie référence de 30 ans. | 1 m² | 1.39e+2 | -64.4
27014 | Volet roulant aluminium motorisé | Collective | Occulter 1 m² de surface d'ouverture d'un bâtiment par un volet roulant en aluminium motorisé, sur une durée de vie référence de 30 ans. | 1 m² | 1.93e+2 | -48.5
27015 | Volet roulant PVC manuel | Collective | Occulter 1 m² de surface d'ouverture d'un bâtiment par un volet roulant en PVC manuel, sur une durée de vie référence de 30 ans. | 1 m² | 7.84e+1 | -7.9
27016 | Volet battant ou coulissant en essence européenne traitée manuel | Collective | Occulter 1 m² de surface d'ouverture d'un bâtiment par un volet battant ou coulissant en essence européenne traitée manuel, sur une durée de vie référence de 25 ans. | 1 m² | 4.88e+1 | 0.297
27017 | Volet battant ou coulissant en Red Cedar manuel | Collective | Occulter 1 m² de surface d'ouverture d'un bâtiment par un volet battant ou coulissant en Red Cedar manuel, sur une durée de vie référence de 50 ans. | 1 m² | 5.76e+1 | -0.465
27021 | Porte sectionnelle en acier motorisée | Collective | Fermer 1 m² de surface d'ouverture d’un bâtiment par une porte sectionnelle en acier motorisée, sur une durée de vie référence de 30 ans. | 1 m² | 2.75e+2 | -41.4
27022 | Porte basculante de garage en acier manuelle | Collective | Fermer 1 m² de surface d'ouverture d’un bâtiment par une porte basculante de garage en acier manuelle, sur une durée de vie référence de 50 ans. | 1 m² | 6.89e+1 | -13.6
27023 | Porte basculante de garage en acier motorisée | Collective | Fermer 1 m² de surface d'ouverture d’un bâtiment par une porte basculante de garage en acier motorisée, sur une durée de vie référence de 30 ans. | 1 m² | 1.76e+2 | -16.1
27062 | Fenêtres et portes-fenêtres PVC aluminium MILLET Groupe | Individuelle | Fermer une ouverture permanente de 1 m² dans une paroi extérieure, tout en permettant le passage de la lumière, une ouverture/fermeture manuelle, une isolation thermique inférieure ou égale à 1,2 W/(m².K) sur une durée de vie de 30 ans | 1 m² | 6.15e+1 | -12.8
27066 | Fenêtres et portes-fenêtres acier aluminium MILLET Groupe | Individuelle | Fermer une ouverture permanente de 1 m² dans une paroi extérieure, tout en permettant le passage de la lumière, une ouverture/fermeture manuelle, une isolation thermique inférieure ou égale à 1,3 W/(m².K) sur une durée de vie de 30 ans | 1 m² | 8.22e+1 | -28.4
27095 | Système Cloison Habito® 72/48 avec Habito® 13 et PAR PHONIC 45 mm- hauteur 3,95m | Individuelle | Réaliser sur 1 m² de paroi une cloison d’épaisseur totale 72 mm assurant une isolation thermique d’au moins 1,1 K.m². W-1 et un affaiblissement acoustique RW (C ; Ctr) de 39 dB | 1 m² | 1.64e+1 | -2.92
27099 | Système Cloison Glasroc® 72/48 avec Glasroc® H Ocean 13 et Par Phonic 45 mm - Hauteur 3,45m | Individuelle | Réaliser sur 1 m² de paroi une cloison d’épaisseur totale 72 mm assurant une isolation thermique d’au moins 1,1 K.m². W-1 et un affaiblissement acoustique RW (C ; Ctr) de 39 dB | 1 m² | 2.42e+1 | -4.55
27100 | Système Cloison Glasroc® 98/48 avec Glasroc® H Ocean 13 et Par Phonic 45 mm - Hauteur 4,15 m | Individuelle | Réaliser sur 1 m² de paroi une cloison d’épaisseur totale 98 mm assurant une isolation thermique d’au moins 1,1 K.m². W-1 et un affaiblissement acoustique RW (C ; Ctr) de 47 dB | 1 m² | 3.72e+1 | -4.55
27101 | Système Cloison Habito® 98/48 avec Habito® 13 - Placoplatre® BA 13 et Par Phonic 45 mm - Hauteur 5,15m | Individuelle | Réaliser sur 1 m² de paroi une cloison d’épaisseur totale 98 mm assurant une isolation thermique d’au moins 1,1 K.m². W-1 et un affaiblissement acoustique RW (C ; Ctr) de 47 dB | 1 m² | 2.11e+1 | -2.92
27102 | Système Cloison Placostil® 98/48 avec Duo'Tech® 25 et Par phonic 45mm - Hauteur 4,45m | Individuelle | Réaliser sur 1 m² de paroi une cloison d’épaisseur totale 98 mm assurant une isolation thermique d’au moins 1,1 K.m². W-1 et un affaiblissement acoustique RW (C ; Ctr) de 53 dB | 1 m² | 1.82e+1 | -2.76
27103 | Système Cloison Placostil® 98/48 avec Duo'Tech® 25, MSP 48 et Par phonic 45mm - Hauteur 4,90m | Individuelle | Réaliser sur 1 m² de paroi une cloison d’épaisseur totale 98 mm assurant une isolation thermique d’au moins 1,1 K.m². W-1 et un affaiblissement acoustique RW (C ; Ctr) de 56 dB | 1 m² | 2.09e+1 | -3.68
27104 | Système Cloison Placostil® 98/48 avec Placoplatre® BA 25 et Par phonic 45mm - Hauteur 4,45m | Individuelle | Réaliser sur 1 m² de paroi une cloison d’épaisseur totale 98 mm assurant une isolation thermique d’au moins 1,1 K.m². W-1 et un affaiblissement acoustique RW (C ; Ctr) de 45 dB | 1 m² | 1.76e+1 | -3.88
27105 | Système Cloison Placostil® 120/70 avec Duo'Tech® 25 et Par Phonic 70 mm - Hauteur 5,70m | Individuelle | Réaliser sur 1 m² de paroi une cloison d’épaisseur totale 120 mm assurant une isolation thermique d’au moins 1,75 K.m². W-1 et un affaiblissement acoustique RW (C ; Ctr) de 55 dB | 1 m² | 2.67e+1 | -6.1
27106 | Système Cloison Placostil® 140/90 avec Duo'Tech® 25 et Par Phonic 85 mm - Hauteur 6,55 m | Individuelle | Réaliser sur 1 m² de paroi une cloison d’épaisseur totale 140 mm assurant une isolation thermique d’au moins 2,1 K.m². W-1 et un affaiblissement acoustique RW (C ; Ctr) de 55 dB | 1 m² | 2.88e+1 | -6.86
27112 | Bardage en fibres-ciment [ép=10mm] - DONNEE ENVIRONNEMENTALE PAR DEFAUT | DED | Couvrir 1 m² de façade en bardage de fibres-ciment, mis en œuvre selon les règles de l'art, pendant une durée de vie de référence de 50 ans | 1 m² | 9.61e+1 | 0
27114 | Nom introuvable | Collective | Constituer 1 m² de toiture, sur la base d’une durée de vie de référence de 50 ans, en assurant les performances propres à l’enveloppe du bâtiment. | 1 m² | 2.56e+1 | -12
27115 | Support d’étanchéité en acier de masse surfacique comprise entre 12 et 19,63 kg / m² | Collective | Constituer 1 m² de toiture, sur la base d’une durée de vie de référence de 50 ans, en assurant les performances propres à l’enveloppe du bâtiment. | 1 m² | 3.91e+1 | -18.3
27122 | Lame / cassette / clin en acier de masse surfacique comprise entre 5,89 et 11,99 kg / m² | Collective | Constituer 1 m² de paroi verticale (bardage), sur la base d'une durée de vie de référence de 50 ans, en assurant les performances propres à l’enveloppe du bâtiment. | 1 m² | 2.98e+1 | -13.2
27124 | Lame / cassette / clin en acier de masse surfacique comprise entre 12 et 20,05 kg / m² | Collective | Constituer 1 m² de paroi verticale (bardage), sur la base d'une durée de vie de référence de 50 ans, en assurant les performances propres à l’enveloppe du bâtiment. | 1 m² | 4.16e+1 | -18.5
27131 | KNAUF INSULATION Laine de Verre ECOSE KI FIT 032 80 mm | Individuelle | Réaliser une fonction d’isolation thermique sur 1 m² de paroi pour une valeur de résistance thermique R de 2.50 K.m²/W pour une durée de vie de 50 ans. | 1 m² | 3.45e+0 | -0.029
27132 | KNAUF INSULATION Laine de Verre ECOSE KI FIT 035 120 mm | Individuelle | Réaliser une fonction d’isolation thermique sur 1 m² de paroi pour une valeur de résistance thermique R de 3.43 K.m²/W pour une durée de vie de 50 ans. | 1 m² | 3.14e+0 | -0.0192
27133 | KNAUF INSULATION Laine de Verre ECOSE KI FIT 035 160 mm | Individuelle | Réaliser une fonction d’isolation thermique sur 1 m² de paroi pour une valeur de résistance thermique R de 4.57 K.m²/W pour une durée de vie de 50 ans. | 1 m² | 4.19e+0 | -0.0259
27134 | Element porteur vertical en pierre naturelle [dim. = 45x45] [A4 > 500 km] - DONNEE ENVIRONNEMENTALE PAR DEFAUT | DED | Assuer la fonction de 1 mètre linéaire d'élément porteur vertical en pierre naturelle de dimension 45x45 pour une durée de vie de référence de 100 ans | 100 ans | 9.10e+2 | 0
27135 | Element porteur vertical en pierre naturelle [dim. = 45x45] [A4 = 100 - 500 km] - DONNEE ENVIRONNEMENTALE PAR DEFAUT | DED | Assuer la fonction de 1 mètre linéaire d'élément porteur vertical en pierre naturelle de dimension 45x45 pour une durée de vie de référence de 100 ans | 100 ans | 8.46e+2 | 0
27136 | KNAUF INSULATION Laine de Verre ECOSE KI FIT 032 60 mm | Individuelle | Réaliser une fonction d’isolation thermique sur 1 m² de paroi pour une valeur de résistance thermique R de 1.88 K.m²/W pour une durée de vie de 50 ans. | 1 m² | 2.59e+0 | -0.0218
27137 | KNAUF INSULATION Laine de Verre ECOSE KI FIT 032 100 mm | Individuelle | Réaliser une fonction d’isolation thermique sur 1 m² de paroi pour une valeur de résistance thermique R de 3.13 K.m²/W pour une durée de vie de 50 ans. | 1 m² | 4.35e+0 | -0.0337
27138 | KNAUF INSULATION Laine de Verre ECOSE KI FIT 032 120 mm | Individuelle | Réaliser une fonction d’isolation thermique sur 1 m² de paroi pour une valeur de résistance thermique R de 3.75 K.m²/W pour une durée de vie de 50 ans. | 1 m² | 5.18e+0 | -0.043
27139 | KNAUF INSULATION Laine de Verre ECOSE KI FIT 035 60 mm | Individuelle | Réaliser une fonction d’isolation thermique sur 1 m² de paroi pour une valeur de résistance thermique R de 1.71 K.m²/W pour une durée de vie de 50 ans. | 1 m² | 1.60e+0 | -0.0132
27140 | KNAUF INSULATION Laine de Verre ECOSE KI FIT 035 80 mm | Individuelle | Réaliser une fonction d’isolation thermique sur 1 m² de paroi pour une valeur de résistance thermique R de 2.29 K.m²/W pour une durée de vie de 50 ans. | 1 m² | 2.13e+0 | -0.017
27141 | KNAUF INSULATION Laine de Verre ECOSE KI FIT 035 100 mm | Individuelle | Réaliser une fonction d’isolation thermique sur 1 m² de paroi pour une valeur de résistance thermique R de 2.86 K.m²/W pour une durée de vie de 50 ans. | 1 m² | 2.64e+0 | -0.0152
27142 | KNAUF INSULATION Laine de Verre ECOSE KI FIT 035 140 mm | Individuelle | Réaliser une fonction d’isolation thermique sur 1 m² de paroi pour une valeur de résistance thermique R de 4.00 K.m²/W pour une durée de vie de 50 ans. | 1 m² | 3.66e+0 | -0.0225
27143 | KNAUF INSULATION Laine de Verre ECOSE KI FIT 040 80 mm | Individuelle | Réaliser une fonction d’isolation thermique sur 1 m² de paroi pour une valeur de résistance thermique R de 2.00 K.m²/W pour une durée de vie de 50 ans. | 1 m² | 1.27e+0 | -0.0119
27144 | KNAUF INSULATION Laine de Verre ECOSE KI FIT 040 100 mm | Individuelle | Réaliser une fonction d’isolation thermique sur 1 m² de paroi pour une valeur de résistance thermique R de 2.50 K.m²/W pour une durée de vie de 50 ans. | 1 m² | 1.61e+0 | -0.0143
27148 | KNAUF INSULATION Laine de Verre ECOSE NATUROLL 035 145 mm | Individuelle | Réaliser une fonction d’isolation thermique sur 1 m² de paroi pour une valeur de résistance thermique R de 4.14 K.m²/W pour une durée de vie de 50 ans. | 1 m² | 3.81e+0 | -0.0255
27149 | KNAUF INSULATION Laine de Verre ECOSE NATUROLL 035 150 mm | Individuelle | Réaliser une fonction d’isolation thermique sur 1 m² de paroi pour une valeur de résistance thermique R de 4.29 K.m²/W pour une durée de vie de 50 ans. | 1 m² | 3.99e+0 | -0.0326
27151 | KNAUF INSULATION Laine de Verre ECOSE ULTRACOUSTIC / ULTRACOUSTIC CLOISONS HOSPITALIERES 60 mm | Individuelle | Réaliser une fonction d’isolation thermique sur 1 m² de paroi pour une valeur de résistance thermique R de 1.62 K.m²/W pour une durée de vie de 50 ans. | 1 m² | 1.35e+0 | -0.00993
27152 | KNAUF INSULATION Laine de Verre ECOSE ULTRACOUSTIC / ULTRACOUSTIC CLOISONS HOSPITALIERES 70 mm | Individuelle | Réaliser une fonction d’isolation thermique sur 1 m² de paroi pour une valeur de résistance thermique R de 1.89 K.m²/W pour une durée de vie de 50 ans. | 1 m² | 1.57e+0 | -0.0119
27153 | KNAUF INSULATION Laine de Verre ECOSE ULTRACOUSTIC / ULTRACOUSTIC CLOISONS HOSPITALIERES 85 mm | Individuelle | Réaliser une fonction d’isolation thermique sur 1 m² de paroi pour une valeur de résistance thermique R de 2.30 K.m²/W pour une durée de vie de 50 ans. | 1 m² | 1.92e+0 | -0.0156
27155 | Fenêtres et portes-fenêtres mixtes bois tropicaux-aluminium triple vitrage | Collective | Fermer une ouverture permanente de 1 m2 dans une paroi extérieure, tout en permettant le passage de la lumière, une ouverture/fermeture manuelle et assurer un coefficient de transmission thermique inférieur ou égal à 1,1 W/m2.K sur une durée de vie de 30 ans | 1 m² | 1.31e+2 | -33.6
27156 | Nom introuvable | Collective | Fermer une ouverture permanente de 1 m2 dans une paroi extérieure, tout en permettant le passage de la lumière, une ouverture/fermeture manuelle et assurer un coefficient de transmission thermique inférieur ou égal à 1,4 W/m2.K sur une durée de vie de 30 ans | 1 m² | 1.05e+2 | -30.1
27192 | RENOLIT COMPACT NUANCE | Individuelle | Habiller et protéger 1m² de façade d'un bâtiment pendant 50 ans. | 1 m² | 3.69e+1 | -10.8
27193 | RENOLIT COMPACT ROCK | Individuelle | Habiller et protéger 1m² de façade d'un bâtiment pendant 50 ans. | 1 m² | 1.93e+1 | -5.83
27194 | RENOLIT COMPACT SKIN | Individuelle | Habiller et protéger 1m² de façade d'un bâtiment pendant 50 ans. | 1 m² | 3.72e+1 | -10.7
27198 | Bois massif abouté Schilliger, fabriqué en France | Individuelle | Assurer une fonction structurelle avec 1 m3 de bois massif abouté (BMA) pendant la durée de vie de référence de 100 ans. | 1 m³ | -1.64e+1 | -130
27199 | Panneau CLT Schilliger, fabriqué en France | Individuelle | Assurer une fonction d’élément structurel (mur et/ou plancher) pour 1 m3 de panneau CLT mis en œuvre selon les recommandations du fabricant sur la base d’une durée de vie de référence de 100 ans, tout en assurant les performances prescrites du produit. | 1 m³ | 8.77e+1 | -130
27223 | Isolant Porteur Alvéolaire Cellulosé IPAC® | Individuelle | Assurer la fonction d'isolant sur un 1 m² de paroi pendant toute la durée de vie de référence. | 1 m² | 2.50e+1 | -0.112
27225 | 6412308 - DOI PVC TYXAL+ | Individuelle | Détecter une ouverture dans l’habitat et prévenir la centrale en radio si besoin, pendant 10 ans, par un détecteur intégré dans l'ouvrant alimenté au moyen d’une pile. | 10 ans | 5.32e-1 | 0.532
27228 | 6413252 - CLT8000 TYXAL+ | Individuelle | Activer, désactiver et paramétrer le système d’alarme en radio, pendant 10 ans, alimenter au moyen d’une pile. | 10 ans | 1.67e+1 | 16.7
27229 | 6415220_SI_TYXAL + | Individuelle | Signaler une intrusion ou tentative de sabotage dans l'habitat suite à un ordre radio donné par la centrale, reporter les mises en marche ou en arrêt du systême d'alarme pendant 10 ans, alimenté au moyen d’un bloc pile. | 10 ans | 1.06e+1 | 10.6
27230 | 6413253 - CLS 8000 TYXAL+ | Individuelle | Activer ou désactiver le système d’alarme en radio pendant 10 ans, alimenté au moyen d’une pile. | 10 ans | 2.25e+0 | 2.25
27231 | Module photovoltaïque V-SYS bas-carbone | Individuelle | PS18300N07-C ; PS73315N07-C ; PS75320N17-C ; PE76315V07-C ; PE76315H07-C | 25 ans | 1.28e+2 | 128
27234 | Escalier balancé à fût transition | Individuelle | Permettre le franchissement d’un mètre de hauteur au moyen d’un escalier balancé à mur de 15x112 cm, non revêtu, assurant une largeur de passage de 125 cm. Le produit est mis en œuvre selon les règles de l’art (DTU 21). | 1 m | 1.53e+2 | -0.743
27255 | Panneaux de contreplaqué replaqués bois 2 faces | Collective | Assurer la fonction de revêtement intérieur d'1 m² de surface à l’aide d’un panneau de contreplaqué replaqué deux faces pendant la durée de vie de référence de 50 ans. | 1 m² | 1.12e+1 | -2.26
27273 | Nom introuvable | Individuelle | Occulter 1 m2 de surface d’ouverture d’un bâtiment par un store motorisé à lames d’aluminium, sur une durée de vie de référence de 30 ans. | 1 m² | 4.79e+1 | -10.7
27277 | Brise-soleils motorisés avec des lames en aluminium Metalunic | Individuelle | Occulter 1 m2 de surface d’ouverture d’un bâtiment par un store motorisé à lames d’aluminium, sur une durée de vie de référence de 30 ans. | 1 m² | 9.34e+1 | -21.9
27353 | GUITTET - COVRYL MAT SILOXANE | Individuelle | Protéger et décorer 1 m2 de support, préparé dans les règles de l’art(*) avec de la peinture de finition, sur la base d’une durée de vie référence de 10 ans. (*) Conformément au DTU 59.1 | 1 m² | 9.31e-1 | 0
27354 | Module photovoltaïque silicium monocristallin intégré au bâti [surface 6,67 m²] - DONNEE ENVIRONNEMENTALE PAR DEFAUT | DED | Assurer l'étanchéité de 6,67m² de toiture en produisant de l'électricité pendant une durée de vie de référence de 25 ans par l'installation d'un système de panneaux photovoltaïques en silicium monocristallin avec une puissance crête installée de 1kWc. | 25 ans | 4.74e+3 | 0
27357 | Panneaux en bois lamellé-croisé (CLT) Nordic X-Lam | Individuelle | Assurer une fonction structurelle (mur ou plancher) avec 1 m3 de panneaux CLT mis en œuvre, pendant la durée de vie de référence de 100 ans. | 1 m³ | 1.07e+2 | -150
27358 | Produits en bois lamellé Nordic Lam | Individuelle | Supporter des éléments de plancher ou de toiture avec 1 m3 de produits en bois lamellé, pendant la durée de vie de référence de 100 ans. | 1 m³ | 1.55e+2 | -160
27379 | Système d’Isolation Thermique par l’Extérieur (ETICS) sous enduits avec isolant en mousse phénolique | Collective | « Réaliser les fonctions d’isolation thermique, de protection* et de décoration sur 1 m² de façade sous forme d’isolant en mousse phénolique de résistance thermique comprise entre 2.25 et 5.45 m².K/W sur la base d’une durée de vie de référence de 50 ans » *Conformément à l’EAD 04-0083-00-0404, document européen d’évaluation servant notamment de base pour la réalisation des ETE (Evaluation Technique Européenne), et aux ETE des systèmes concernés | 1 m² | 4.95e+1 | 0
27394 | Eléments pour toits végétaux compatibles avec étanchéité bitume, membrane PVC, FPO et EPDM - Toit végétal Primevère | Individuelle | Assurer la fonction de substrat de culture pour toitures végétalisées, sur 1 m² de toiture, sur la base d'une durée de vie de 50 ans, sous réserve du respect des conditions de mise en œuvre et d'entretien stipulées dans les documents de référence*. L'épaisseur du substrat est de 9cm. *Règles professionnelles TTV et documentations techniques Primevère | 1 m² | 1.42e+1 | 0
27461 | CLT collé Stabilame | Individuelle | « Assurer la fonctionnalité d’élément structurel (murs, toitures, planchers, etc.) dans un bâtiment, avec 1m3 * de CLT (Cross Laminated Timber) collé, installé suivant les recommandations du fabricant, et avec une durée de vie de conception de 100 ans, garantissant les performances du produit. » * les résultats sont obtenus sur la base d'un produit à cinq couches de planches de bois. • Le flux de référence est 1 m3 de CLT collé (cinq couches d'épaisseur égale), ayant une épaisseur totale de 160 mm. • L'emballage du produit est inclus. La masse de produit par flux de référence est de 470 kg et la densité du produit est de 470 kg / m3 | 1 m³ | -2.00e+0 | -527
27468 | Plaque fibres-gypse Fermacell et Greenline (hors ossatures) | Individuelle | Assurer une fonction de 1 m² de parement (plafond, cloison, doublage) fixé sur une ossature pour une durée de vie de 50 ans (ossature non incluse). | 1 m² | 5.67e+0 | 0
27469 | Plaque Powerpanel H2O Fermacell (hors ossatures) | Individuelle | Assurer une fonction de 1 m² de parement (plafond, cloison, doublage) fixé sur une ossature pour une durée de vie de 50 ans (ossature non incluse). | 1 m² | 1.79e+1 | 0
27470 | Plaque de sol fibres-gypse Fermacell (couche de ragréage non incluse) | Individuelle | Assurer une fonction de 1 m² de plaque disposée au sol pour une durée de vie de 50 ans (couche de ragréage non incluse). | 1 m² | 8.32e+0 | 0
27471 | Plaque de sol fibres-gypse Fermacell avec isolant en laine minérale (couche de ragréage non incluse) | Individuelle | Assurer une fonction de 1 m² de plaque disposée au sol, tout en assurant une isolation acoustique jusqu’à 37 dB (?Lw et ?Rw), pour une durée de vie de 50 ans (couche de ragréage non incluse). | 1 m² | 1.16e+1 | 0
27472 | Plaque de sol fibres-gypse Fermacell avec isolant en fibre de bois (couche de ragréage non incluse) | Individuelle | Assurer une fonction de 1 m² de plaque disposée au sol, tout en assurant une isolation acoustique jusqu’à 33 dB (?Lw et ?Rw), pour une durée de vie de 50 ans (couche de ragréage non incluse). | 1 m² | 1.01e+1 | 0
27473 | P2BC Prédalle précontrainte bas carbone | Individuelle | Assurer la fonction de coffrage (coffrage et résistance) pour la constitution d’un plancher bas ou intermédiaire, sur un mètre carré de paroi pendant 100 ans. 1m² de paroi continue (sans ouverture). Béton coulé en œuvre et aciers mis en œuvre sur chantier non inclus dans l’unité fonctionnelle. | 1 m² | 1.46e+1 | -1.78
27477 | INCARA ELECTRON 1 et 2 POSTES- prise 2P+T F/B CORDON 2,5M | Individuelle | Distribuer le réseau d'énergie électrique au poste de travail via 1 prise 2P+T standard Franco-Belge pendant 20 ans. | 20 ans | 5.10e+1 | 51
27478 | INCARA ELECTRON 1 USB A+C cordon 2,5M | Individuelle | Distribuer le réseau d'énergie électrique au poste de travail via 1 USB A+C pendant 20 ans. | 20 ans | 7.23e+1 | 72.3
27520 | GUITTET - GUITT'AIR MAT | Individuelle | Protéger et décorer 1 m2 de support, préparé dans les règles de l’art(*) avec de la peinture de finition, sur la base d’une durée de vie référence de 10 ans. (*) Conformément au DTU 59.1 | 1 m² | 8.16e-1 | 0
27521 | GUITTET - GUITT'AIR VELOURS | Individuelle | Protéger et décorer 1 m2 de support, préparé dans les règles de l’art(*) avec de la peinture de finition, sur la base d’une durée de vie référence de 10 ans. (*) Conformément au DTU 59.1 | 1 m² | 8.19e-1 | 0
27522 | GUITTET - OREA MAT | Individuelle | Protéger et décorer 1 m2 de support, préparé dans les règles de l’art(*) avec de la peinture de finition, sur la base d’une durée de vie référence de 10 ans. (*) Conformément au DTU 59.1 | 1 m² | 7.65e-1 | 0
27523 | GUITTET - OREA SATIN | Individuelle | Protéger et décorer 1 m2 de support, préparé dans les règles de l’art(*) avec de la peinture de finition, sur la base d’une durée de vie référence de 10 ans. (*) Conformément au DTU 59.1 | 1 m² | 8.85e-1 | 0
27525 | 6700106_TYPASS ATL | Individuelle | Permettre de piloter la chaudière ou la pompe à chaleur d'une habitation et de transmettre les informations de consommations s'y rapportant (chauffage, ECS) au sein d' un écosystème X3D pendant 10 ans. | 10 ans | 8.25e+0 | 8.25
27526 | 6053005_TYBOX 1117 | Individuelle | Réguler pendant 10 ans la température d’une zone d’ambiance suivant 2 températures de consigne définies par l’utilisateur dans une plage de réglage de 5 à 30 °C, avec une précision de la régulation de 0,5°C. | 10 ans | 1.62e+1 | 16.2
27527 | 6413254_LB 2000 TYXAL+ | Individuelle | Activer ou désactiver le système d’alarme, via un badge RFID, en radio, pendant 10 ans, alimenté au moyen d’une pile. | 10 ans | 2.73e+0 | 2.73
27528 | 6351376_TYXIA 6610 FR | Individuelle | Commander les éclairages et les automatismes d’une habitation pendant 10 ans par un récepteur alimenté en 230 V. | 10 ans | 3.43e+0 | 3.43
27529 | 6412314-DCS TYXAL+ | Individuelle | Détecter une coupure d'alimentation pendant 10 ans par un produit alimenté en 230V. | 10 ans | 3.22e+0 | 3.22
27530 | 6412302_DU TYXAL+ | Individuelle | Détecter une ouverture ou un défaut technique dans l’habitat puis prévenir la centrale ou un moyen de transmission en radio (si besoin), pendant 10 ans par un émetteur alimenté au moyen d’une pile. | 10 ans | 1.23e+0 | 1.23
27531 | 6110002_TYWATT 30 FR ES | Individuelle | Mesurer et afficher les consommations électriques du poste (chauffage et/ou ECS, ect… ) pour une durée de 10 ans. | 10 ans | 3.07e+1 | 30.7
27538 | GUITTET - SATINEA + MAT VELOURS | Individuelle | Protéger et décorer 1 m2 de support, préparé dans les règles de l’art(*) avec de la peinture de finition, sur la base d’une durée de vie référence de 10 ans. (*) Conformément au DTU 59.1 | 1 m² | 9.31e-1 | 0
27542 | GUITTET - SATINEA + VELOURS | Individuelle | Protéger et décorer 1 m2 de support, préparé dans les règles de l’art(*) avec de la peinture de finition, sur la base d’une durée de vie référence de 10 ans. (*) Conformément au DTU 59.1 | 1 m² | 9.71e-1 | 0
27543 | GUITTET - SATINEA + | Individuelle | Protéger et décorer 1 m2 de support, préparé dans les règles de l’art(*) avec de la peinture de finition, sur la base d’une durée de vie référence de 10 ans. (*) Conformément au DTU 59.1 | 1 m² | 8.93e-1 | 0
27546 | Composant réemploi | ❌ Vérification manuelle requise |  |  | - | 0
27553 | SEIGNEURIE - ELYOPUR LAQUE MAT | Individuelle | Protéger et décorer 1 m2 de support, préparé dans les règles de l’art(*) avec de la peinture de finition, sur la base d’une durée de vie référence de 10 ans. (*) Conformément au DTU 59.1 | 1 m² | 7.65e-1 | 0
27554 | SEIGNEURIE - ELYOPUR LAQUE SATIN | Individuelle | Protéger et décorer 1 m2 de support, préparé dans les règles de l’art(*) avec de la peinture de finition, sur la base d’une durée de vie référence de 10 ans. (*) Conformément au DTU 59.1 | 1 m² | 8.84e-1 | 0
27555 | SEIGNEURIE - ELYOPUR MAT | Individuelle | Protéger et décorer 1 m2 de support, préparé dans les règles de l’art(*) avec de la peinture de finition, sur la base d’une durée de vie référence de 10 ans. (*) Conformément au DTU 59.1 | 1 m² | 7.40e-1 | 0
27556 | SEIGNEURIE - ELYOPUR VELOURS | Individuelle | Protéger et décorer 1 m2 de support, préparé dans les règles de l’art(*) avec de la peinture de finition, sur la base d’une durée de vie référence de 10 ans. (*) Conformément au DTU 59.1 | 1 m² | 8.19e-1 | 0
27557 | SEIGNEURIE - HERMINA PREMIUM | Individuelle | Protéger et décorer 1 m2 de support, préparé dans les règles de l’art(*) avec de la peinture de finition, sur la base d’une durée de vie référence de 10 ans. (*) Conformément au DTU 59.1 | 1 m² | 9.31e-1 | 0
27558 | SEIGNEURIE - PANTEX MAT | Individuelle | Protéger et décorer 1 m2 de support, préparé dans les règles de l’art(*) avec de la peinture de finition, sur la base d’une durée de vie référence de 10 ans. (*) Conformément au DTU 59.1 | 1 m² | 7.44e-1 | 0
27559 | SEIGNEURIE - PANTEX SATIN | Individuelle | Protéger et décorer 1 m2 de support, préparé dans les règles de l’art(*) avec de la peinture de finition, sur la base d’une durée de vie référence de 10 ans. (*) Conformément au DTU 59.1 | 1 m² | 8.93e-1 | 0
27560 | SEIGNEURIE - PANTEX SOIE | Individuelle | Protéger et décorer 1 m2 de support, préparé dans les règles de l’art(*) avec de la peinture de finition, sur la base d’une durée de vie référence de 10 ans. (*) Conformément au DTU 59.1 | 1 m² | 8.63e-1 | 0
27561 | SEIGNEURIE - PANTEX VELOURS | Individuelle | Protéger et décorer 1 m2 de support, préparé dans les règles de l’art(*) avec de la peinture de finition, sur la base d’une durée de vie référence de 10 ans. (*) Conformément au DTU 59.1 | 1 m² | 1.01e+0 | 0
27562 | SIGMA - MONOXANE | Individuelle | Protéger et décorer 1 m2 de support, préparé dans les règles de l’art(*) avec de la peinture de finition, sur la base d’une durée de vie référence de 10 ans. (*) Conformément au DTU 59.1 | 1 m² | 9.30e-1 | 0
27563 | SIGMA - SIGMALYS EVO MAT | Individuelle | Protéger et décorer 1 m2 de support, préparé dans les règles de l’art(*) avec de la peinture de finition, sur la base d’une durée de vie référence de 10 ans. (*) Conformément au DTU 59.1 | 1 m² | 7.50e-1 | 0
27564 | SIGMA - SIGMALYS EVO SOFT | Individuelle | Protéger et décorer 1 m2 de support, préparé dans les règles de l’art(*) avec de la peinture de finition, sur la base d’une durée de vie référence de 10 ans. (*) Conformément au DTU 59.1 | 1 m² | 4.89e-1 | 0
27565 | SIGMA - SIGMALYS EVO VELOURS | Individuelle | Protéger et décorer 1 m2 de support, préparé dans les règles de l’art(*) avec de la peinture de finition, sur la base d’une durée de vie référence de 10 ans. (*) Conformément au DTU 59.1 | 1 m² | 9.71e-1 | 0
27566 | SIGMA - SIGMALYS LAQUE MAT | Individuelle | Protéger et décorer 1 m2 de support, préparé dans les règles de l’art(*) avec de la peinture de finition, sur la base d’une durée de vie référence de 10 ans. (*) Conformément au DTU 59.1 | 1 m² | 7.06e-1 | 0
27567 | SIGMA - SIGMALYS LAQUE SATIN | Individuelle | Protéger et décorer 1 m2 de support, préparé dans les règles de l’art(*) avec de la peinture de finition, sur la base d’une durée de vie référence de 10 ans. (*) Conformément au DTU 59.1 | 1 m² | 8.85e-1 | 0
27568 | [RE2020] Sous-lot forfaitaire – Sous-lot 8.5 – Bâtiment d'enseignement primaire ou secondaire – Réseaux et conduits - DONNEE ENVIRONNEMENTALE CONVENTIONNELLE | RE2020 | Sous-lot forfaitaire RE2020 pour la typologie de bâtiment : Bâtiment d'enseignement primaire ou secondaire. Sous- lot concerné : Sous-lot 8.5 (Réseaux et conduits). Sous-lot exprimé pour 1m² de surface de référence pour une période d'étude de référence de 50 ans. | 50 ans | 6.08e+1 | 0
27569 | [RE2020] Sous-lot forfaitaire – Sous-lot 8.4 – Bâtiment d'enseignement primaire ou secondaire – Traitement de l'air et éléments de désenfumage - DONNEE ENVIRONNEMENTALE CONVENTIONNELLE | RE2020 | Sous-lot forfaitaire RE2020 pour la typologie de bâtiment : Bâtiment d'enseignement primaire ou secondaire. Sous- lot concerné : Sous-lot 8.4 (Traitement de l'air et éléments de désenfumage). Sous-lot exprimé pour 1m² de surface de référence pour une période d'étude de référence de 50 ans. | 50 ans | 4.82e+1 | 0
27570 | [RE2020] Sous-lot forfaitaire – Sous-lot 8.3 – Bâtiment d'enseignement primaire ou secondaire – Systèmes d'émission - DONNEE ENVIRONNEMENTALE CONVENTIONNELLE | RE2020 | Sous-lot forfaitaire RE2020 pour la typologie de bâtiment : Bâtiment d'enseignement primaire ou secondaire. Sous- lot concerné : Sous-lot 8.3 (Systèmes d'émission). Sous-lot exprimé pour 1m² de surface de référence pour une période d'étude de référence de 50 ans. | 50 ans | 2.40e+1 | 0
27571 | [RE2020] Sous-lot forfaitaire – Sous-lot 8.1 – Bâtiment d'enseignement primaire ou secondaire – Équipements de production chaud/froid hors cogénération - DONNEE ENVIRONNEMENTALE CONVENTIONNELLE | RE2020 | Sous-lot forfaitaire RE2020 pour la typologie de bâtiment : Bâtiment d'enseignement primaire ou secondaire. Sous- lot concerné : Sous-lot 8.1 (Équipements de production chaud/froid hors cogénération). Sous-lot exprimé pour 1m² de surface de référence pour une période d'étude de référence de 50 ans. | 50 ans | 4.82e+1 | 0
27572 | [RE2020] Lot forfaitaire – Lot 11 – Bâtiment d'enseignement primaire ou secondaire – Réseaux de communication (courant faible) - DONNEE ENVIRONNEMENTALE CONVENTIONNELLE | RE2020 | Lot forfaitaire RE2020 pour la typologie de bâtiment : Bâtiment d'enseignement primaire ou secondaire. Lot concerné : Lot 11 (Réseaux de communication, courant faible). Lot exprimé pour 1m² de surface de référence pour une période d'étude de référence de 50 ans. | 50 ans | 1.69e+1 | 0
27573 | [RE2020] Lot forfaitaire – Lot 10 – Bâtiment d'enseignement primaire ou secondaire – Réseaux d’énergie (courant fort) - DONNEE ENVIRONNEMENTALE CONVENTIONNELLE | RE2020 | Lot forfaitaire RE2020 pour la typologie de bâtiment : Bâtiment d'enseignement primaire ou secondaire. Lot concerné : Lot 10 (Réseaux d’énergie, courant fort). Lot exprimé pour 1m² de surface de référence pour une période d'étude de référence de 50 ans. | 50 ans | 1.32e+2 | 0
27574 | [RE2020] Sous-lot forfaitaire – Sous-lot 8.5 – Bureau – Réseaux et conduits - DONNEE ENVIRONNEMENTALE CONVENTIONNELLE | RE2020 | Sous-lot forfaitaire RE2020 pour la typologie de bâtiment : Bureau. Sous- lot concerné : Sous-lot 8.5 (Réseaux et conduits). Sous-lot exprimé pour 1m² de surface de référence pour une période d'étude de référence de 50 ans. | 50 ans | 3.61e+1 | 0
27575 | [RE2020] Sous-lot forfaitaire – Sous-lot 8.4 – Bureau – Traitement de l'air et éléments de désenfumage - DONNEE ENVIRONNEMENTALE CONVENTIONNELLE | RE2020 | Sous-lot forfaitaire RE2020 pour la typologie de bâtiment : Bureau. Sous- lot concerné : Sous-lot 8.4 (Traitement de l'air et éléments de désenfumage). Sous-lot exprimé pour 1m² de surface de référence pour une période d'étude de référence de 50 ans. | 50 ans | 6.08e+1 | 0
27576 | [RE2020] Sous-lot forfaitaire – Sous-lot 8.3 – Bureau – Systèmes d'émission - DONNEE ENVIRONNEMENTALE CONVENTIONNELLE | RE2020 | Sous-lot forfaitaire RE2020 pour la typologie de bâtiment : Bureau. Sous- lot concerné : Sous-lot 8.3 (Systèmes d'émission). Sous-lot exprimé pour 1m² de surface de référence pour une période d'étude de référence de 50 ans. | 50 ans | 7.29e+1 | 0
27577 | [RE2020] Sous-lot forfaitaire – Sous-lot 8.1 – Bureaux – Équipements de production chaud/froid hors cogénération - DONNEE ENVIRONNEMENTALE CONVENTIONNELLE | RE2020 | Sous-lot forfaitaire RE2020 pour la typologie de bâtiment : Bureau. Sous- lot concerné : Sous-lot 8.1 (Équipements de production chaud/froid hors cogénération). Sous-lot exprimé pour 1m² de surface de référence pour une période d'étude de référence de 50 ans. | 50 ans | 7.29e+1 | 0
27578 | [RE2020] Lot forfaitaire – Lot 11 – Bureau – Réseaux de communication (courant faible) - DONNEE ENVIRONNEMENTALE CONVENTIONNELLE | RE2020 | Lot forfaitaire RE2020 pour la typologie de bâtiment : Bureau. Lot concerné : Lot 11 (Réseaux de communication, courant faible). Lot exprimé pour 1m² de surface de référence pour une période d'étude de référence de 50 ans. | 50 ans | 1.69e+1 | 0
27579 | [RE2020] Lot forfaitaire – Lot 10 – Bureau – Réseaux d’énergie (courant fort) - DONNEE ENVIRONNEMENTALE CONVENTIONNELLE | RE2020 | Lot forfaitaire RE2020 pour la typologie de bâtiment : Bureau. Lot concerné : Lot 10 (Réseaux d’énergie, courant fort). Lot exprimé pour 1m² de surface de référence pour une période d'étude de référence de 50 ans. | 50 ans | 1.32e+2 | 0
27583 | PRB MONOCOUCHE SEMI ALLEGE R&D | Individuelle | Recouvrir 1 m² de support en assurant les performances décrites dans la norme NF EN 998-1 pour une DVR de 50 ans. | 1 m² | 2.96e+0 | 0
27584 | PRB SOUS-ENDUIT R&D | Individuelle | Recouvrir 1 m² de support en assurant les performances décrites dans la norme NF EN 998-1 pour une DVR de 50 ans. | 1 m² | 2.70e+0 | 0
27585 | PRB CHAPE PRO R&D | Individuelle | Mettre à niveau 1 m² de support en assurant les performances décrites dans la norme NF EN 13813 pendant une DVR de 50 ans. | 1 m² | 1.46e+1 | -0.0784
27586 | PRB RAGREAGE PRO R&D | Individuelle | Corriger la planéité sur 1 m² de support en assurant les performances décrites dans la norme NF EN 13813 pendant une DVR de 50 ans. | 1 m² | 9.84e-1 | 0
27587 | PRB MORTIER DE MONTAGE M10 R&D | Individuelle | Réaliser la liaison entre des éléments de maçonnerie pour une surface de paroi de 1 m² en assurant les performances décrites dans la norme NF EN 998-2 pendant une DVR de 100 ans. | 1 m² | 1.99e+0 | 0
27588 | PRB COLLE PRO R&D | Individuelle | Assurer le collage de 1 m² de revêtements en carrelage en assurant les performances décrites dans les normes NF EN 12004 pendant une DVR de 50 ans | 1 m² | 1.57e+0 | 0
27589 | PRB MORTIER BRIKI M2.5 | Individuelle | Réaliser la liaison entre des éléments de maçonnerie pour une surface de paroi de 1 m² en assurant les performances décrites dans la norme NF EN 998-2 pour une DVR de 100 ans. | 1 m² | 2.31e+0 | 0
27591 | PRB CHAPECEM TRADI | Individuelle | Mettre à niveau 1 m² de support en assurant les performances décrites dans la norme NF EN 13813 pendant une DVR de 50 ans. | 1 m² | 2.00e+1 | -0.0762
27592 | PRB COL FLEX | Individuelle | Assurer le collage de 1 m² de revêtements en carrelage en assurant les performances décrites dans les normes NF EN 12004 pendant une DVR de 50 ans | 1 m² | 2.46e+0 | 0
27593 | PRB MORTIER DE MONTAGE | Individuelle | Réaliser la liaison entre des éléments de maçonnerie pour une surface de paroi de 1 m² en assurant les performances décrites dans la norme NF EN 998-2 pendant une DVR de 100 ans. | 1 m² | 4.33e+0 | 0
27594 | PRB OZE | Individuelle | Recouvrir 1 m² de support en assurant les performances décrites dans la norme NF EN 998-1 pour une DVR de 50 ans | 1 m² | 4.74e+0 | 0
27595 | PRB PLANIDUR PRO | Individuelle | Corriger la planéité sur 1 m² de support en assurant les performances décrites dans la norme NF EN 13813 pendant une DVR de 50 ans | 1 m² | 1.62e+0 | 0
27596 | PRB SUPERBRUT SOUS COUCHE | Individuelle | Recouvrir 1 m² de support en assurant les performances décrites dans la norme NF EN 998-1 pour une DVR de 50 ans. | 1 m² | 4.42e+0 | 0
27597 | PRB BETON R&D | Individuelle | Il s'agit de 1 m² de chape en béton d’épaisseur 5 cm en vue d'assurer la finition d’une dalle pour une DVR de 100 ans | 1 m² | 1.97e+1 | -0.00884
27625 | Chaussée en enrobé bitumineux à l’émulsion pour véhicules légers, voies piétonnes et cyclables (contenu en agrégats d’enrobé de 18%) | Collective | Assurer une fonction de chaussée pour véhicules légers, voies piétonnes et cyclables sur une surface de 1 m2 durant 50 ans | 1 m² | 1.35e+1 | -2.44
27630 | Verre float clair EUROFLOAT 4 mm | Individuelle | Couvrir 1 m² de façade de bâtiment d’un verre (extra) clair pendant la durée de vie de référence de 30 ans. | 1 m² | 9.41e+0 | 0
27638 | AGC Mirox MNGE/Mirox4Green - Miroir sur verre de 4 mm d'épaisseur (épaisseurs 3 et 5 mm également couvertes) | Individuelle | Conformité à la norme NF EN1036-1 et 1036-2 « Verre dans la construction - Miroirs en glace argentée pour l’intérieur ». | 1 m² | 1.40e+1 | 0.594
27639 | AGC Mirox MNGE/Mirox 4Green - Miroir sur verre de 6 mm d'épaisseur | Individuelle | Assurer la fonction d’1 m² de miroir utilisé en construction ou en ameublement pour une durée de vie de 30 ans. | 1 m² | 2.01e+1 | 0.894
27640 | Mirold Morena - Miroir sur verre de 4 mm d'épaisseur (épaisseurs 3 et 5 mm égalements couvertes) | Individuelle | Assurer la fonction d’1 m² de miroir utilisé en construction ou en ameublement pour une durée de vie de 30 ans. | 1 m² | 1.49e+1 | 0.618
27641 | Nom introuvable | Individuelle | Assurer la fonction d’1 m² de miroir utilisé en construction ou en ameublement pour une durée de vie de 30 ans. | 1 m² | 2.14e+1 | 0.929
27642 | Matelac Silver - Verre décoratif de 4 mm d'épaisseur (épaisseurs 3 et 5 mm égalements couvertes) | Individuelle | Assurer la fonction d’1 m² de verre décoratif utilisé en construction ou en ameublement pour une durée de vie de 30 ans. | 1 m² | 1.59e+1 | 0.605
27643 | Matelac Silver - Verre décoratif de 6 mm d'épaisseur | Individuelle | Assurer la fonction d’1 m² de verre décoratif utilisé en construction ou en ameublement pour une durée de vie de 30 ans. | 1 m² | 2.25e+1 | 0.911
27662 | Prémurs à objectifs très bas carbone (sans béton de remplissage) | Individuelle | Assurer la fonction de coffrage (coffrage et résistance) pour la constitution d’un mur porteur en mur à coffrage intégré sur un mètre carré de paroi pendant 100 ans. 1m² de paroi continue (sans ouverture). Béton de remplissage et aciers de liaison non inclus dans l’unité fonctionnelle. | 1 m² | 2.77e+1 | -3.21
27669 | CLT cloué Stabilame | Individuelle | « Assurer la fonctionnalité d’élément structurel (murs) dans un bâtiment, avec 1m3 * de CLT (Cross Laminated Timber) cloué, installé suivant les recommandations du fabricant, et avec une durée de vie de conception de 100 ans, garantissant les performances du produit. » * les résultats sont obtenus sur la base d'un produit à sept couches de planches de bois. • Le flux de référence est de 1 m3 de CLT cloué (sept couches d'épaisseur égale), ayant une épaisseur totale de 161 mm. • L'emballage du produit est inclus. La masse de produit par flux de référence est de 470 kg et la densité du produit est de 470 kg / m3. | 1 m³ | -1.87e+2 | -214
27671 | Escalier hélicoïdal transition | Individuelle | Permettre le franchissement d’un mètre de hauteur au moyen d’un escalier hélicoïdal à noyau de 30 cm, non revêtu, assurant une largeur de passage de 133 cm. Le produit est mis en œuvre selon les règles de l’art (DTU 21). | 1 m | 1.23e+2 | -0.616
27672 | Escalier balancé à vide transition | Individuelle | Permettre le franchissement d’un mètre de hauteur au moyen d’un escalier balancé à jour, non revêtu, assurant une largeur de passage de 140 cm. Le produit est mis en œuvre selon les règles de l’art (DTU 21). | 1 m | 2.77e+2 | -1.37
27673 | Escalier à fût ovoïde transition | Individuelle | Permettre le franchissement d’un mètre de hauteur au moyen d’un escalier hélicoïdal ovoïde à noyau de 15x56 cm, non revêtu, assurant une largeur de passage de 118 cm. Le produit est mis en oeuvre selon les règles de l’art (DTU 21). | 1 m | 1.11e+2 | -0.536
27674 | Escalier droit 1/2 hauteur d'étage transition | Individuelle | Permettre le franchissement d’un mètre de hauteur au moyen d’un escalier droit à sous-face lisse, non revêtu, assurant une largeur de passage de 140 cm. Le produit est mis en œuvre selon les règles de l’art (DTU 21). | 1 m | 2.07e+2 | -1.02
27675 | Escalier droit hauteur d'étage transition | Individuelle | Permettre le franchissement d’un mètre de hauteur au moyen d’un escalier droit à sous-face lisse, non revêtu, assurant une largeur de passage de 140 cm. Le produit est mis en œuvre selon les règles de l’art (DTU 21). | 1 m | 2.68e+2 | -1.29
27680 | LVL & LVL G by Stora Enso | Individuelle | Assurer une fonction de structure ou de construction pour 1m³ de panneau LVL, avec une humidité moyenne de 9% et une densité de 510 kg/m3, mis en oeuvre selon les recommandations du fabricant sur la base d’une durée de vie de référence de 100 ans, tout en assurant les performances prescrites du produit (hors accessoires de mise en oeuvre) | 1 m³ | 2.48e+2 | -71.2
27686 | Déclaration collective | Collective | Fermer une ouverture de 1 m² dans une paroi extérieure, tout en permettant une ouverture/fermeture motorisée et assurer une résistance à l’effraction sur une durée de vie de 30 ans. | 1 m² | 1.70e+2 | -34.7
27689 | Triple vitrage CLIMATOP à isolation thermique renforcée avec ou sans protection solaire (sans accessoire de pose) de 4-10-4-10-4 à 4-22-4-22-4 dont 4-16-4-16-4 de 5-10-4-10-4 à 5-22-4-22-4 dont 5-16-4-16-4 de 3-10-3-10-3 à 3-22-3-22-3 dont 3-16-3-16-3 de 3-10-4-10-3 à 3-22-4-22-3 dont 3-16-4-16-3 PLANITHERM, ECLAZ, PLANISTAR SUN, COOL LITE SKN ET COOL LITE XTREME Espaceur : SWISSPACER, en aluminium ou en polypropylène de 10 à 22 mm | Individuelle | 1m² de triple vitrage de 44 mm d’épaisseur avec une isolation thermique minimum Ug = 0,549 W/m².K sur une durée de vie de 30 ans, sans accessoire de pose. | 1 m² | 4.01e+1 | 0
27690 | Porte automatique piétonne coulissante | Collective | Fermer 1 m² de surface d'ouverture d’un bâtiment, tout en permettant le passage de piétons de façon automatique autant de fois que nécessaire, sur une durée de référence de 20 ans. | 1 m² | 3.69e+2 | -90.2
27709 | Nom introuvable | Collective | Occulter 1 m² de surface d'ouverture d'un bâtiment par un volet battant, coulissant ou persienne en aluminium, à manœuvre manuelle, sur une durée de vie référence de 30 ans. | 1 m² | 1.19e+2 | -47.7
27710 | Triple vitrage CLIMATOP à isolation thermique renforcée avec ou sans protection solaire (sans accessoire de pose) de 6-10-4-10-4 à 6-22-4-22-4 dont 6-16-4-16-4 de 5-10-5-10-5 à 5-22-5-22-5 dont 5-16-5-16-5 de 6-10-4-10-6 à 6-22-4-22-6 dont 6-16-4-16-6 PLANITHERM, ECLAZ, PLANISTAR SUN, COOL LITE SKN ET COOL LITE XTREME Espaceur : SWISSPACER, en aluminium ou en polypropylène de 10 à 22 mm | Individuelle | 1m² de triple vitrage de 46 mm d’épaisseur avec une isolation thermique minimum Ug = 0,511 W/m².K sur une durée de vie de 30 ans, sans accessoire de pose. | 1 m² | 4.57e+1 | 0
27711 | Produits de robinetterie sanitaire non électronique | Collective | Permettre la diffusion d’eau sur une durée de vie de référence de 12 ans par l’utilisation d’un système d’organes de robinetterie. La consommation d’eau en phase d‘utilisation n’est pas incluse. | 1 unité | 2.04e+1 | -5.01
27724 | Système Cloison Placostil® 98/62 avec 1 x Placoplatre® BA 18S THD Activ'Air® et PAR PHONIC TECH 60mm- EI60 - 47dB - 5,60m | Individuelle | Réaliser sur 1 m² de paroi une cloison distributive simple parement d’épaisseur totale 98 mm assurant une isolation thermique d’au moins 1,5 K.m². W-1 et un affaiblissement acoustique RW (C ; Ctr) de 47 dB | 1 m² | 1.90e+1 | -3.18
27726 | Système Doublage pour locaux humides - support béton 16cm - 2x Glasroc® H Océan 13 - 2,95m | Individuelle | Réaliser le parement des murs par l’intérieur sur 1 m2 de paroi avec une isolation thermique d’au moins 3,15 K.m²/W | 1 m² | 2.28e+1 | -2.74
27730 | INCARA DISQ 80 1 PC F/B + USB A+C + RJ45 Cat6 FTP Blanc/Noir Cordon 2m | Individuelle | Distribuer le réseau d'énergie électrique au poste de travail via 1 prise 2P+T standard Franco-Belge + 1 prise USB A+C et une prise RJ45 Cat6 FTP pendant 20 ans | 20 ans | 1.10e+2 | 110
27731 | INCARA DISQ 60 1 PC F/B Blanc/Noir cordon 2m | Individuelle | Distribuer le réseau d'énergie électrique au poste de travail via 1 prise 2P+T standard Franco-Belge pendant 20 ans | 20 ans | 4.09e+1 | 40.9
27732 | INCARA DISQ60 BLANC/NOIR USB A+C CORDON 2M | Individuelle | Distribuer le réseau d'énergie électrique au poste de travail via 1 prise USB A+C pendant 20 ans | 20 ans | 6.89e+1 | 68.9
27741 | DALLE EN BÉTON D’ÉPAISSEUR 0,13 M (HORS ARMATURE), C25/30 XC1/XC2 CEM II/A-LL | Individuelle | Assurer la fonction de dalle en béton d’épaisseur de 0,13 m (hors armature) de classe de résistance C25/30 et de classe d’exposition XC1/XC2 sur 1 m², pendant 50 ans | 1 m² | 3.12e+1 | -0.213
27806 | CAREA® ARMADA (hors ossature primaire) | Individuelle | Protéger (et habiller) 1m² de façade avec un panneau minéral composite d’épaisseur 22 mm, sur la base d’une durée de vie de 50 ans, et comprenant les éléments de fixation (l’éventuelle ossature primaire n’est pas incluse) | 1 m² | 7.53e+1 | -9.04
27807 | CAREA® ARTEMA (hors ossature primaire) | Individuelle | Protéger (et habiller) 1m² de façade avec un panneau minéral composite d’épaisseur nominale16,7 mm, sur la base d’une durée de vie de 50 ans, et comprenant les éléments de fixation (l’ossature primaire n’est pas incluse) | 1 m² | 6.90e+1 | -15.9
27816 | Pierre du Clocher de Bonneuil autoporteur | Individuelle | Assurer la fonction de revêtement sur 1 m² de façade pour une durée de vie de référence de 100 ans. | 1 m² | 1.03e+1 | -0.168
27851 | KNAUF INSULATION Laine de Verre ECOSE TP 138 60 mm | Individuelle | Réaliser une fonction d’isolation thermique sur 1 m² de paroi pour une valeur de résistance thermique R de 1.88 K.m²/W. | 1 m² | 1.90e+0 | -0.0958
27852 | KNAUF INSULATION Laine de Verre ECOSE NATUROLL 035 120 mm | Individuelle | Réaliser une fonction d’isolation thermique sur 1 m² de paroi pour une valeur de résistance thermique R de 3.43 K.m²/W | 1 m² | 2.36e+0 | -0.0941
27853 | KNAUF INSULATION Laine de Verre ECOSE NATUROLL 035 200 mm | Individuelle | Réaliser une fonction d’isolation thermique sur 1 m² de paroi pour une valeur de résistance thermique R de 5.71 K.m²/W. | 1 m² | 3.93e+0 | -0.149
27854 | KNAUF INSULATION Laine de Verre ECOSE SmartFaçade 35 BR 200 mm | Individuelle | Réaliser une fonction d’isolation thermique sur 1 m² de paroi pour une valeur de résistance thermique R de 5.71 K.m²/W. | 1 m² | 4.18e+0 | -0.172
27856 | KNAUF INSULATION Laine de Verre ECOSE SmartFaçade 35 BR 180 mm | Individuelle | Réaliser une fonction d’isolation thermique sur 1 m² de paroi pour une valeur de résistance thermique R de 5.14 K.m²/W. | 1 m² | 3.78e+0 | -0.153
27857 | KNAUF INSULATION Laine de Verre ECOSE SmartFaçade 35 BR 160 mm | Individuelle | Réaliser une fonction d’isolation thermique sur 1 m² de paroi pour une valeur de résistance thermique R de 4.57 K.m²/W | 1 m² | 3.39e+0 | -0.137
27858 | KNAUF INSULATION Laine de Verre ECOSE SmartFaçade 35 BR 120 mm | Individuelle | Réaliser une fonction d’isolation thermique sur 1 m² de paroi pour une valeur de résistance thermique R de 3.43 K.m²/W. | 1 m² | 2.59e+0 | -0.101
27859 | KNAUF INSULATION Laine de Verre ECOSE SmartFaçade 32 BR 100 mm | Individuelle | Réaliser une fonction d’isolation thermique sur 1 m² de paroi pour une valeur de résistance thermique R de 3.13 K.m²/W. | 1 m² | 3.38e+0 | -0.121
27860 | KNAUF INSULATION Laine de Verre ECOSE SmartFaçade 35 BR 100 mm | Individuelle | Réaliser une fonction d’isolation thermique sur 1 m² de paroi pour une valeur de résistance thermique R de 2.86 K.m²/W. | 1 m² | 2.20e+0 | -0.0848
27862 | Pierre du Clocher de Bonneuil massive | Individuelle | Assurer la fonction de mur porteur sur 1 m² de paroi pour une durée de vie de référence de 100 ans. | 1 m² | 2.03e+1 | -0.432
27864 | Système d’Isolation Thermique par l’Extérieur (ETICS) sous enduits avec isolant en laine de roche | Collective | « Réaliser les fonctions d’isolation thermique, de protection* et de décoration sur 1 m² de façade sous forme d’isolant en laine de roche de résistance thermique comprise entre 1.65 et 5.25 m².K/W sur la base d’une durée de vie de référence de 50 ans » *Conformément à l’EAD 04-0083-00-0404, document européen d’évaluation servant notamment de base pour la réalisation des ETE (Evaluation Technique Européenne), et aux ETE des systèmes concernés | 1 m² | 5.33e+1 | 0
27865 | Nom introuvable | Collective | « Réaliser les fonctions d’isolation thermique, de protection* et de décoration sur 1 m² de façade sous forme d’isolant en fibre de bois de résistance thermique comprise entre 0.90 et 6.15 m².K/W sur la base d’une durée de vie de référence de 50 ans » *Conformément à l’ EAD 04-0083-00-0404, document européen d’évaluation servant notamment de base pour la réalisation des ETE (Evaluation Technique Européenne), et aux ETE des systèmes concernés | 1 m² | 1.54e+1 | 0
27866 | Système d’Enduits pour Isolation Thermique par l’Extérieur (ETICS), à associer à une FDES d’isolant compatible | Collective | « Couvrir et réaliser les fonctions de protection* et de décoration sur 1 m² de façade de Système d’Isolation Thermique par l’Extérieur (ETICS) par enduit sur isolant PSE (blanc ou gris), laine de roche, mousse phénolique ou fibre de bois, sur la base d’une durée de vie de référence de 50 ans » *Conformément à l’EAD 04-0083-00-0404, document européen d’évaluation servant notamment de base pour la réalisation des ETE (Evaluation Technique Européenne), et aux ETE des systèmes concernés | 1 m² | 3.21e+1 | 0
27867 | Système d’Isolation Thermique par l’Extérieur (ETICS) sous enduits avec isolant en PSE | Collective | « Réaliser les fonctions d’isolation thermique, de protection* et de décoration sur 1 m² de façade sous forme d’isolant PSE (blanc ou gris) de résistance thermique comprise entre 1.85 et 6.50 m².K/W sur la base d’une durée de vie de référence de 50 ans » *Conformément à l’EAD 04-0083-00-0404, document européen d’évaluation servant notamment de base pour la réalisation des ETE (Evaluation Technique Européenne), et aux ETE des systèmes concernés | 1 m² | 4.80e+1 | 0
27874 | Déclaration individuelle | Individuelle | Assurer la fonction de plancher technique surélevé, non revêtu, posé sur des vérins neufs permettant d’assurer un plénum de 11-15 cm, sur une surface de 1 m² pour une durée de vie de référence de 25 ans. | 1 m² | -1.19e+1 | -3.13
27879 | Terrasse Optima eko et Optima Plus (sans cornière de finition) | Individuelle | « Assurer la couverture d'un mètre carré de sol extérieur de façon à assurer un rôle de passage durant 25 ans » | 1 m² | 1.08e+1 | -0.463
27886 | INCARA FLIP UP PRISES 2P+T FR/B 1 USB A+C AVEC CORDON | Individuelle | Distribuer le réseau d'énergie électrique au poste de travail via 5 prises 2P+T standard Franco-Belge et 1 chargeur USB A+C pendant 20 ans. | 20 ans | 1.38e+2 | 138
27887 | INCARA FLIP UP PRISES 2P+T FR/B + RJ45 + HDMI + 1 USB A+C AVEC CORDON | Individuelle | Distribuer les réseaux d'énergie électrique et de communication au poste de travail via 3 prises 2P+T standard Franco-Belge, 3 prises RJ45 cat 6, 1 prise HDMI et 1 chargeur USB A+C pendant 20 ans. | 20 ans | 1.35e+2 | 135
27889 | Box de domotique Connectivity Kit TaHoma Mini | Individuelle | Permettre depuis une IP une communication bidirectionnelle avec de l'équipement de maison intelligente connectée utilisant io, RTS et le protocole Zigbee 3.0, 24 heures par jour, pour une durée de vie de 10 ans. | 10 ans | 2.44e+1 | 24.4
27890 | Box domotique Tahoma swich | Individuelle | Permettre depuis une IP une communication bidirectionnelle avec de l'équipement de maison intelligente connectée utilisant io, RTS et le protocole Zigbee 3.0, 24 heures par jour, pour une durée de vie de 10 ans. . | 10 ans | 2.88e+1 | 28.8
27929 | Kit porte saillie et trappe | Individuelle | Masquer et protéger les installations électriques encastrées dans un bac avec une porte et sa trappe avec des cotes totales de 1935 x 595 x 0,8 mm | 20 ans | 5.17e+1 | 51.7
27930 | Bac d'encastrement | Individuelle | Protéger et masquer les installations électriques encastrées avec des cotes totales de H 1095 x L 514 x P 200 mm | 20 ans | 1.31e+1 | 13.1
27948 | [RE2020] Traitement des déchets dangereux par incinération - DONNEE ENVIRONNEMENTALE CONVENTIONNELLE | RE2020 | Assurer le traitement d’1 tonne de déchets dangereux par incinération | A4 (scénario) : - | 2.71e+3 | 0
27949 | [RE2020] Traitement des déchets inertes par enfouissement - DONNEE ENVIRONNEMENTALE CONVENTIONNELLE | RE2020 | Assurer le traitement d’1 tonne de déchets inertes en Centre de Stockage des Déchets Ultimes pour Déchets Inertes (Classe III) | A4 (scénario) : - | 5.44e+0 | 0
27950 | [RE2020] Traitement des déchets non dangereux par enfouissement - DONNEE ENVIRONNEMENTALE CONVENTIONNELLE | RE2020 | Assurer le traitement d’1 tonne de déchets non dangereux en Centre de Stockage des Déchets Ultimes pour Déchets Non Dangereux (Classe II) | A4 (scénario) : - | 2.75e+1 | 0
27981 | Éléments pour toits végétaux compatibles avec étanchéités bitume, membrane PVC, FPO et EPDM - Toit végétal EVTM | Individuelle | Assurer la fonction de substrat de culture pour toitures végétalisées, sur 1 m² de toiture, sur la base d'une durée de vie de 50 ans, sous réserve du respect des conditions de mise en œuvre et d'entretien stipulées dans les documents de référence*. L'épaisseur du substrat est de 9 cm. *Règles professionnelles TTV et documentations techniques EVTM | 1 m² | 1.42e+1 | 0
27986 | Escalier volée droite BAS CARBONE liant HOFFMANN H-UKR, éq. 1/2 étage | Individuelle | Permettre le franchissement d’un mètre de hauteur au moyen d’un escalier droit à sous face lisse, non revêtu, assurant une largeur de passage de 140 cm, pour une durée de vie de référence de 100 ans. | 1 m | 1.14e+2 | -2.65
27987 | Escalier volée droite BAS CARBONE liant HOFFMANN H-UKR, éq. 1 étage | Individuelle | Le produit étudié est un escalier en béton d’un étage, à volée droite et monobloc, XC1. Il assure une largeur de passage de 140 cm. Le revêtement n’est pas inclus dans le périmètre de la FDES, mais est comptabilisé pour le calcul de la carbonatation. | 1 m | 1.76e+2 | -4.12
27990 | Bordure en bois [hauteur. 30cm] [Gestion durable] - DONNEE ENVIRONNEMENTALE PAR DEFAUT | DED | Assurer 1 m de séparation (pour retenir de la terre, délimiter des voiries...) grâce à une bordure en bois [hauteur 30 cm] pour une durée de vie de référence de 10 ans. | 1 m | 2.70e+0 | 0
27991 | Nom introuvable | Individuelle | Assurer le revêtement de 1 m² de sol² avec une épaisseur de 7 mm et un poids de 6,4 kg. Le produit a une durée de vie de référence de 20 ans. Le flux de référence est de 1m². Le produit répond aux exigences de la norme NF EN14041 : 2006 et aux classes d'utilisation 31-34 selon / NF EN 13329 / et EN ISO 10874 /. | 1 m² | 9.14e+0 | -0.8
27992 | Béton désactivé [A4 = 0 km] - DONNEE ENVIRONNEMENTALE PAR DEFAUT | DED | Assurer la fonction de revêtement de sol extérieur avec 1 m3 de béton désactiver pour une durée de vie de 20 ans. | 20 ans | 8.29e+2 | 0
27996 | Nom introuvable | Individuelle | Fermer une ouverture permanente de 1 m² dans une paroi extérieure, tout en permettant le passage de la lumière (Sw = 0,36, TLw = 0,31), la ventilation par ouverture et fermeture motorisée, une résistance à l’air, à l’eau et au vent, une isolation thermique (Uw) inférieure ou égale à 1,67 W/m².K sur une durée de vie de 30 ans. | 1 m² | 5.41e+2 | -148
27998 | Déclaration individuelle | Individuelle | Assurer la collecte et la récupération des eaux pluviales sur la toiture d’un habitat individuel sur une longueur d’un mètre linéaire et sur la base d’une durée de vie de référence de 50 ans | 1 m | 1.70e+0 | -0.428
28005 | Bordure en bois [hauteur. 30cm] [Gestion non durable] - DONNEE ENVIRONNEMENTALE PAR DEFAUT | DED | Assurer 1 m de séparation (pour retenir de la terre, délimiter des voiries...) grâce à une bordure en bois [hauteur 30 cm] pour une durée de vie de référence de 10 ans. | 1 m | 1.94e+1 | 0
28019 | Déclaration individuelle | Individuelle | Fermer une ouverture permanente de 1 m² dans une paroi extérieure, tout en permettant le passage de la lumière (Sw = 0,37, TLw = 0,32), une résistance à l’air, à l’eau et au vent, une isolation thermique (Uw) inférieure ou égale à 1,63 W/m².K sur une durée de vie de 30 ans. | 1 m² | 2.23e+2 | -86.4
28020 | Appui de baie et fenêtre en cuivre [profondeur : 350 mm] - DONNEE ENVIRONNEMENTALE PAR DEFAUT | DED | 1 m d’appui de fenêtre en cuivre, de profondeur 350 mm, pendant une durée de vie typique de 30 ans. | 1 m | 2.19e+1 | 0
28022 | Béton désactivé [A4=0-100 km] - DONNEE ENVIRONNEMENTALE PAR DEFAUT | DED | Assurer la fonction de revêtement de sol extérieur avec 1 m3 de béton désactiver pour une durée de vie de 20 ans. | 20 ans | 8.67e+2 | 0
28025 | Brise-soleil en baguettes de terre cuite - DONNEE ENVIRONNEMENTALE PAR DEFAUT | DED | 1 m² de paroi verticale d’un bâtiment, constitué d’un brise-soleil en baguettes de terre cuite, pendant une durée de vie typique de 50 ans. | 50 ans | 7.10e+1 | 0
28028 | Ardoises en fibres-ciment avec crochets de fixation en inox [ép. 4mm] - DONNEE ENVIRONNEMENTALE PAR DEFAUT | DED | Assurer la couverture d’une surface de toiture de 1m² en ardoises fibres-ciment d'une épaisseur jusqu'à 4 mm pendant une durée de vie de référence de 60 ans. | 60 ans | 3.11e+1 | 0
28029 | Bardage en bois massif [ép. entre 20 et 26 mm] [Gestion durable] - DONNEE ENVIRONNEMENTALE PAR DEFAUT | DED | Assurer le revêtement et la protection d'un support aux intempéries d'1 m² de façade extérieure et participer à la décoration des lieux par un bardage d'une épaisseur de 26 mm en douglas avec une durée de vie de référence de 50 ans. | 1 m² | 9.19e+0 | 0
28031 | Asphalte pour étanchéité de toiture [ép totale 20mm] - DONNEE ENVIRONNEMENTALE PAR DEFAUT | DED | Assurer la fonction de 1 m² de revêtement à base d'asphalte en application extérieure pour toiture, assurant une fonction d'étanchéité, pendant une durée de vie de référence de 60 ans | 1 m² | 1.91e+1 | 0
28036 | Bardage en bois massif [ép. 20 mm] [Gestion durable] - DONNEE ENVIRONNEMENTALE PAR DEFAUT | DED | Assurer le revêtement et la protection d'un support aux intempéries d'1 m² de façade extérieure et participer à la décoration des lieux par un bardage d'une épaisseur de 20 mm en douglas avec une durée de vie de référence de 50 ans. | 1 m² | 7.07e+0 | 0
28039 | Bardage en bois massif [ép. Entre 20 et 26 mm] [Gestion non durable] - DONNEE ENVIRONNEMENTALE PAR DEFAUT | DED | Assurer le revêtement et la protection d'un support aux intempéries d'1 m² de façade extérieure et participer à la décoration des lieux par un bardage d'une épaisseur comprise entre 20 et 26 mm en douglas avec une durée de vie de référence de 50 ans. | 1 m² | 3.10e+1 | 0
28040 | Brise soleil en bois [profondeur : 0,1 m] [Gestion durable] - DONNEE ENVIRONNEMENTALE PAR DEFAUT | DED | Assurer la protection d'1 m² de paroi verticale d'un bâtiment via un brise-soleil en bois [profondeur : 0,1 m] (support/fixation du brise soleil inclus) pour une durée de vie de référence de 40 ans. | 1 m² | 5.02e+1 | 0
28041 | Brise soleil en bois [profondeur : 0,1 m] [Gestion non durable] - DONNEE ENVIRONNEMENTALE PAR DEFAUT | DED | Assurer la protection d'1 m² de paroi verticale d'un bâtiment via un brise-soleil en bois [profondeur : 0,1 m] (support/fixation du brise soleil inclus) pour une durée de vie de référence de 40 ans. | 1 m² | 8.29e+1 | 0
28042 | Cloison mobile non motorisée en panneau de bois reconstitué [ép. = 120mm] [Gestion durable] - DONNEE ENVIRONNEMENTALE PAR DEFAUT | DED | Assurer une fonction de cloison mobile en panneau de bois reconstitué et non motorisée à ossature aluminium et acier sur une surface de 1 m² pour une durée de vie de référence de 25 ans. | 1 m² | 1.80e+2 | 0
28048 | Cloison mobile non motorisée en panneau de bois reconstitué [ép. = 120mm] [Gestion non durable] - DONNEE ENVIRONNEMENTALE PAR DEFAUT | DED | Assurer une fonction de cloison mobile en panneau de bois reconstitué et non motorisée à ossature aluminium et acier sur une surface de 1 m² pour une durée de vie de référence de 25 ans. | 1 m² | 2.16e+2 | 0
28049 | Voligeage en bois massif ep 26 mm [gestion durable] - DONNEE ENVIRONNEMENTALE PAR DEFAUT | DED | Constituer un plancher pour supporter les matériaux de couverture de toiture sur de 1 m² en bois massif sans finition, pendant la durée de vie de référence (DVR) de 50 ans. | 1 m² | 1.02e+1 | 0
28050 | Voligeage en bois massif ep 26 mm [gestion non durable] - DONNEE ENVIRONNEMENTALE PAR DEFAUT | DED | Constituer un plancher pour supporter les matériaux de couverture de toiture sur de 1 m² en bois massif sans finition, pendant la durée de vie de référence (DVR) de 50 ans. | 1 m² | 3.14e+1 | 0
28051 | Verrière en Zinc - DONNEE ENVIRONNEMENTALE PAR DEFAUT | DED | 1 m² de surface de verrière de toit vitrée et transparente à 100 %, pendant une durée de vie typique de 30 ans. | 30 ans | 1.41e+2 | 0
28052 | Complexe de doublage en plaque de plâtre et polyuréthane [R=2,5 à 5m².K/W] - DONNEE ENVIRONNEMENTALE PAR DEFAUT | DED | Assurer la fonction de 1 m² de complexe de doublage plaque de plâtre et isolant polyuréthane ayant une résistance thermique de R=5 m².K/W pour une durée de vie de référence de 50 ans. | 1 m² | 3.35e+1 | 0
28053 | Complexe de doublage en plaque de plâtre et polyuréthane [R=2,5 m².K/W] - DONNEE ENVIRONNEMENTALE PAR DEFAUT | DED | Assurer la fonction de 1 m² de complexe de doublage plaque de plâtre et isolant polyuréthane ayant une résistance thermique de R=2,5 m².K/W pour une durée de vie de référence de 50 ans. | 1 m² | 1.67e+1 | 0
28054 | Volet persienne en Acier - DONNEE ENVIRONNEMENTALE PAR DEFAUT | DED | 1 m² de surface d’ouverture d’un bâtiment, clos par une persienne repliable en acier, sans ajours, pendant une durée de vie typique de 25 ans. | 25 ans | 2.40e+2 | 0
28056 | Fondations en bois massif - 1 pieu en bois [long. 5m et diamètre 35cm] [Gestion durable] - DONNEE ENVIRONNEMENTALE PAR DEFAUT | DED | Assurer la fonction de support de charge et autres éléments pour 1 pieu en bois de longueur de 5m et de diamètre 0,35m pour une durée de vie de référence de 50 ans. | 1 unité | -8.37e+1 | 0
28057 | Fondations en bois massif - 1 pieu en bois [long. 5m et diamètre 35cm] [Gestion non durable] - DONNEE ENVIRONNEMENTALE PAR DEFAUT | DED | Assurer la fonction de support de charge et autres éléments pour 1 pieu en bois de longueur de 5m et de diamètre 0,35m pour une durée de vie de référence de 50 ans. | 1 unité | 3.19e+2 | 0
28058 | Isolation répartie non porteuse en béton de chanvre [R=5m².K/W] - DONNEE ENVIRONNEMENTALE PAR DEFAUT | DED | Assurer la fonction d'un m² d'isolant thermique de résistance 5m².K/W pour une durée de vie de référence de 50 ans. | 1 m² | 8.16e+1 | 0
28059 | Isolant thermique et acoustique sous chape en polyuréthane [R=2,5 à 5m².K/W] - DONNEE ENVIRONNEMENTALE PAR DEFAUT | DED | Assurer la fonction d'1 m² d'isolant thermique et acoustique sous chape en polyuréthane ayant une résistance thermique de R=5 m².K/W pour une durée de vie de référence de 50 ans. | 1 m² | 3.34e+1 | 0
28060 | Isolant thermique et acoustique sous chape en polyuréthane [R=2,5m².K/W] - DONNEE ENVIRONNEMENTALE PAR DEFAUT | DED | Assurer la fonction d'1 m² d'isolant thermique et acoustique sous chape en polyuréthane ayant une résistance thermique de R=2,5 m².K/W pour une durée de vie de référence de 50 ans. | 1 m² | 1.67e+1 | 0
28061 | Isolant thermique et acoustique sous chape en PSE [R=2,5 à 5m².K/W] - DONNEE ENVIRONNEMENTALE PAR DEFAUT | DED | Assurer la fonction d'1 m² d'isolant thermique et acoustique sous chape en PSE ayant une résistance thermique de R=5 m².K/W pour une durée de vie de référence de 50 ans. | 1 m² | 4.13e+1 | 0
28062 | Isolant thermique et acoustique sous chape en PSE [R=2,5 m².K/W] - DONNEE ENVIRONNEMENTALE PAR DEFAUT | DED | Assurer la fonction d'1 m² d'isolant thermique et acoustique sous chape en PSE ayant une résistance thermique de R=2,5 m².K/W pour une durée de vie de référence de 50 ans. | 1 m² | 2.07e+1 | 0
28065 | Isolant thermique et acoustique en vrac en laine de roche [R= 5 à 10m².K/W] - DONNEE ENVIRONNEMENTALE PAR DEFAUT | DED | Assurer la fonction d'1 m² d'isolant thermique et acoustique en vrac en laine de roche ayant une résistance de R=10 m².K/W pour une durée de vie de référence de 50 ans. | 1 m² | 3.47e+1 | 0
28066 | Isolant thermique et acoustique en vrac en laine de roche [R= 5m².K/W] - DONNEE ENVIRONNEMENTALE PAR DEFAUT | DED | Assurer la fonction d'1 m² d'isolant thermique et acoustique en vrac en laine de roche ayant une résistance de R=5 m².K/W pour une durée de vie de référence de 50 ans. | 1 m² | 1.73e+1 | 0
28067 | Réseaux d'évacuation et d'assainissement en PVC [Diamètre 315 mm] - DONNEE ENVIRONNEMENTALE PAR DEFAUT | DED | Assurer l'évacuation jusqu’en limite de propriété d'un bâtiment des eaux usées et des eaux pluviales par 1 m de réseau d'assainissement en PVC (DN 315 mm) pendant une durée de vie de référence de 50 ans. Le linéaire de réseau d’assainissement en PVC peut être composé de différentes sections de tubes, de raccords et de boîtes de branchement. | 1 m | 4.00e+1 | 0
28068 | Réseau d'adduction d'eau en fonte [DN=150mm] - DONNEE ENVIRONNEMENTALE PAR DEFAUT | DED | Assurer la fonction d'acheminer l'eau dans un habitat domestique sur 1m de canalisation en fonte, de diamètre nominal 150 mm pour une durée de vie de référence de 100 ans. | 1 m | 5.86e+2 | 0
28069 | Porte bois aluminium [Gestion durable] - DONNEE ENVIRONNEMENTALE PAR DEFAUT | DED | Assurer la fermeture d’un logement, fournir une isolation thermique, isoler des bruits extérieurs et garantir l’étanchéité à l’air et à l’eau grâce à 1 m² de porte extérieure en bois aluminium. La durée de vie typique est de 35 ans. | 35 ans | 2.10e+2 | 0
28070 | Porte bois aluminium [Gestion non durable] - DONNEE ENVIRONNEMENTALE PAR DEFAUT | DED | Assurer la fermeture d’un logement, fournir une isolation thermique, isoler des bruits extérieurs et garantir l’étanchéité à l’air et à l’eau grâce à 1 m² de porte extérieure en bois aluminium. La durée de vie typique est de 35 ans. | 35 ans | 2.67e+2 | 0
28071 | Platelage en bois composite [ép. 34mm] [Gestion durable] - DONNEE ENVIRONNEMENTALE PAR DEFAUT | DED | Assurer la couverture d'un mètre carré de sol extérieur de façon à assurer un rôle de passage durant 25 ans . Epaisseur des lames 34mm. | 1 m² | 6.12e+1 | 0
28072 | Platelage en bois composite [ép. 23mm] [Gestion durable] - DONNEE ENVIRONNEMENTALE PAR DEFAUT | DED | Assurer la couverture d'un mètre carré de sol extérieur de façon à assurer un rôle de passage durant 25 ans . Epaisseur des lames 23mm. | 1 m² | 4.14e+1 | 0
28073 | Platelage en bois composite [ép. 34mm] [Gestion non durable] - DONNEE ENVIRONNEMENTALE PAR DEFAUT | DED | Assurer la couverture d'un mètre carré de sol extérieur de façon à assurer un rôle de passage durant 25 ans . Epaisseur des lames 34mm. | 1 m² | 9.30e+1 | 0
28074 | Platelage en bois composite [ép. 23mm] [Gestion non durable] - DONNEE ENVIRONNEMENTALE PAR DEFAUT | DED | Assurer la couverture d'un mètre carré de sol extérieur de façon à assurer un rôle de passage durant 25 ans . Epaisseur des lames 23mm. | 1 m² | 6.29e+1 | 0
28075 | Plancher technique surélevé non revêtu MDF [Ep. 38 mm] [Gestion non durable] - DONNEE ENVIRONNEMENTALE PAR DEFAUT | DED | Assurer la fonction de plancher technique surélevé non revêtu, constitué de dalles en bois aggloméré (MDF) d'épaisseur 38 mm et de bac en acier posés sur des vérins métalliques, sur une surface de 1 m² pour une durée de vie de référence de 50 ans. | 1 m² | 1.00e+2 | 0
28076 | Plancher technique surélevé non revêtu MDF [Ep. 38 mm] [Gestion durable] - DONNEE ENVIRONNEMENTALE PAR DEFAUT | DED | Assurer la fonction de plancher technique surélevé non revêtu, constitué de dalles en bois aggloméré (MDF) d'épaisseur 38 mm et de bac en acier posés sur des vérins métalliques, sur une surface de 1 m² pour une durée de vie de référence de 50 ans. | 1 m² | 7.29e+1 | 0
28077 | Petits éléments de maçonnerie en pierre ponce [ép entre 30 et 37,5 cm] - DONNEE ENVIRONNEMENTALE PAR DEFAUT | DED | Assurer la fonction de 1 m² de mur porteur en pierre ponce ayant une épaisseur de 37,5 cm pendant une durée de vie de référence de 100 ans. | 1 m² | 9.65e+1 | 0
28078 | Petits éléments de maçonnerie en pierre ponce [ép entre 25 et 30 cm] - DONNEE ENVIRONNEMENTALE PAR DEFAUT | DED | Assurer la fonction de 1 m² de mur porteur en pierre ponce ayant une épaisseur de 30 cm pendant une durée de vie de référence de 100 ans. | 1 m² | 7.72e+1 | 0
28079 | Petits éléments de maçonnerie en pierre ponce [ép. 25 cm] - DONNEE ENVIRONNEMENTALE PAR DEFAUT | DED | Assurer la fonction de 1 m² de mur porteur en pierre ponce ayant une épaisseur de 25 cm pendant une durée de vie de référence de 100 ans. | 1 m² | 6.43e+1 | 0
28080 | Luminaire pour source centrale (L.S.C) - DONNEE ENVIRONNEMENTALE PAR DEFAUT | DED | Faciliter l'évacuation du public vers l'extérieur en assurant un éclairage de 45 lumen pendant 1 heure en cas de disparition de l'alimentation électrique. Cette fonction alimentée par source Centrale est assurée pendant 10 ans. | 10 ans | 5.04e+1 | 0
28081 | Luminaire pour source centrale (L.S.C) - DONNEE ENVIRONNEMENTALE PAR DEFAUT | DED | Faciliter l'évacuation du public vers l'extérieur en assurant un éclairage de 45 lumen pendant 1 heure en cas de disparition de l'alimentation électrique. Cette fonction alimentée par source Centrale est assurée pendant 10 ans. | 10 ans | 5.04e+1 | 0
28082 | Coulis de ciment bentonitique [A4 = 0 km] - DONNEE ENVIRONNEMENTALE PAR DEFAUT | DED | Assurer la fonction de coulis de scellement tout en assurant un transfert de chaleur entre la sonde et le sol grâce à 1 m3 de coulis de ciment bentonitique pour une durée de vie de référence de 50 ans. Coulis utilisé dans le cadre de forage géothermique. | 50 ans | 8.82e+2 | 0
28083 | Coulis de ciment bentonitique [A4 =0 - 100 km] - DONNEE ENVIRONNEMENTALE PAR DEFAUT | DED | Assurer la fonction de coulis de scellement tout en assurant un transfert de chaleur entre la sonde et le sol grâce à 1 m3 de coulis de ciment bentonitique pour une durée de vie de référence de 50 ans. Coulis utilisé dans le cadre de forage géothermique. | 50 ans | 9.32e+2 | 0
28084 | Fenêtre en bois massif triple vitrage [Gestion non durable] - DONNEE ENVIRONNEMENTALE PAR DEFAUT | DED | 1 m² de surface d’ouverture d’un bâtiment, fermée par une fenêtre en bois massif en triple vitrage sur une durée de vie référence de 30 ans. | 30 ans | 1.35e+2 | 0
28085 | Fenêtre en bois massif triple vitrage [Gestion durable] - DONNEE ENVIRONNEMENTALE PAR DEFAUT | DED | 1 m² de surface d’ouverture d’un bâtiment, fermée par une fenêtre en bois massif en triple vitrage sur une durée de vie référence de 30 ans. | 30 ans | 1.11e+2 | 0
28086 | Isolant thermique et acoustique en vrac en laine de verre [R=5 m².K/W] - DONNEE ENVIRONNEMENTALE PAR DEFAUT | DED | Assurer la fonction d'1 m² d'isolant thermique et acoustique en vrac en laine de verre ayant une résistance de R=5m².K/W pour une durée de vie de référence de 50 ans. | 1 m² | 5.35e+0 | 0
28087 | Isolant thermique et acoustique en vrac en laine de verre [R entre 5 et 10m².K/W] - DONNEE ENVIRONNEMENTALE PAR DEFAUT | DED | Assurer la fonction d'1 m² d'isolant thermique et acoustique en vrac en laine de verre ayant une résistance entre R=5m².K/W et R=10 m².K/W pour une durée de vie de référence de 50 ans. | 1 m² | 1.07e+1 | 0
28088 | Dalle en béton plein armé [ép. entre 20 et 30 cm] - DONNEE ENVIRONNEMENTALE PAR DEFAUT | DED | Réaliser une dalle en béton plein armé sur 1 m² avec une épaisseur de 30 cm pour une durée de vie de référence de 50 ans | 1 m² | 1.09e+2 | 0
28089 | Bardage en pierre reconstituée à base de résine [ép : 30mm] - DONNEE ENVIRONNEMENTALE PAR DEFAUT | DED | Assurer la fonction de 1 m² de revêtement de façade en pierre reconstituée [ép.30 mm] pendant pour une durée de vie de référence de 50 ans. | 1 m² | 3.30e+2 | 0
28090 | Chaussée en enrobé bitumineux pour faible trafic (contenu en agrégats d’enrobé de 18%) | Collective | Assurer une fonction de chaussée pour faible trafic sur une surface de 1 m2 durant 50 ans | 1 m² | 1.69e+1 | -3.79
28091 | Charpente en bois reconstitué [Gestion durable] - DONNEE ENVIRONNEMENTALE PAR DEFAUT | DED | Constituer 1 m3 de charpente ou élément porteur horizontal mis en oeuvre selon les règles de l’art, sur une durée de vie typique de 100 ans. Il s'agit d'une charpente intégrant une mixité de matériaux bois (fermes et pannes comprenant du bois massif, BMR, BLC). | 100 ans | 5.68e+2 | 0
28092 | Chaussée en enrobé bitumineux pour véhicules légers, voies piétonnes et cyclables (contenu en agrégats d’enrobé de 18%) | Collective | Assurer une fonction de chaussée pour véhicules légers, voies piétonnes et cyclables sur une surface de 1 m2 durant 50 ans | 1 m² | 1.41e+1 | -2.92
28093 | Charpente en bois reconstitué [Gestion non durable] - DONNEE ENVIRONNEMENTALE PAR DEFAUT | DED | Constituer 1 m3 de charpente ou élément porteur horizontal mis en oeuvre selon les règles de l’art, sur une durée de vie typique de 100 ans. Il s'agit d'une charpente intégrant une mixité de matériaux bois (fermes et pannes comprenant du bois massif, BMR, BLC). | 100 ans | 1.32e+3 | 0
28094 | Fenêtres en bois massif double vitrage [Gestion durable] - DONNEE ENVIRONNEMENTALE PAR DEFAUT | DED | Assurer 1m² d’ouverture d’un bâtiment, fermée par une fenêtre double vitrage, sur une durée de vie référence de 25 ans. | 25 ans | 1.17e+2 | 0
28095 | Fenêtres en bois massif double vitrage [Gestion non durable] - DONNEE ENVIRONNEMENTALE PAR DEFAUT | DED | Assurer 1m² d’ouverture d’un bâtiment, fermée par une fenêtre en double vitrage, sur une durée de vie référence de 25 ans. | 25 ans | 1.37e+2 | 0
28096 | Isolant thermique à base de films réfléchissants pour combles [R=5m2.K/W] - DONNEE ENVIRONNEMENTALE PAR DEFAUT | DED | Assurer la fonction d’isolation thermique, d’étanchéité à l’air et de pare-vapeur sur 1 m² de paroi en combles, avec une résistance thermique R de 5 m².K/W pendant une durée de vie de référence de 50 ans. | 1 m² | 4.45e+0 | 0
28097 | Isolant thermique à base de films réfléchissants pour murs ITI [R=5m2.K/W] - DONNEE ENVIRONNEMENTALE PAR DEFAUT | DED | Assurer la fonction d’isolation thermique, d’étanchéité à l’air et de pare-vapeur sur 1 m² de paroi, avec une résistance thermique R de 5 m².K/W pendant une durée de vie de référence de 50 ans. | 1 m² | 4.45e+0 | 0
28098 | Isolants thermiques et acoustiques pour cloisons en laine de verre [R=2,5 m².K/W] - DONNEE ENVIRONNEMENTALE PAR DEFAUT | DED | Assurer la fonction d'1 m² d'isolant thermique et acoustique en laine de verre de R=2,5 m².K/W pour cloisons pour une durée de vie de référence de 50 ans. | 1 m² | 3.75e+0 | 0
28104 | KNAUF INSULATION Laine de Verre ECOSE ULTRACOUSTIC / ULTRACOUSTIC CLOISONS HOSPITALIERES 45 mm | Individuelle | Réaliser une fonction d’isolation thermique sur 1 m² de paroi pour une valeur de résistance thermique R de 1.22 K.m²/W pour une durée de vie de 50 ans. | 1 m² | 1.01e+0 | -0.0078
28105 | Baignoire en matériau de synthèse - DONNEE ENVIRONNEMENTALE PAR DEFAUT | DED | Assurer la fonction de baignoire pour une durée de vie de référence de 20 ans, par une baignoire en acrylique blanche de gamme standard de dimensions 160 x 70cm à 180 x 80cm. | 20 ans | 4.07e+2 | 0
28106 | Façade Rideau et Verrière Mixtes Bois Aluminium, système RAICO THERM+ H-I | Individuelle | Fermer une ouverture permanente de 1 m² dans une paroi extérieure, tout en permettant le passage de la lumière et en assurant un coefficient de transmission thermique inférieur ou égal à 2,8 W/m².K sur une durée de vie de 30 ans. | 1 m² | 9.00e+1 | -5.77
28109 | Alarmes incendie (types 1, 2a, 2b, 3, 4) - DONNEE ENVIRONNEMENTALE PAR DEFAUT | DED | Émettre un son normalisé d’évacuation générale en cas d'incendie par le biais d’un diffuseur sonore Classe A d’une performance acoustique de 70 dB à 2 m selon les normes NF EN 54-3 et NF S 32-001 à l'aide d'un diffuseur sonore pour alarme incendie, pendant une durée de vie de référence de 10 ans, | 10 ans | 1.51e+1 | 0
28110 | B.A.E.S + D.B.R (dispositif de balisage renforcé) - DONNEE ENVIRONNEMENTALE PAR DEFAUT | DED | Assurer la fonction d’évacuation du public et des personnes en situation de handicap (PSH) vers l’extérieur ou vers les espaces d’attente sécurisés, pour une durée de vie de référence de 10 ans | 10 ans | 1.49e+1 | 0
28111 | Bardage en aluminium + isolant [ép. 32 mm] [R = 1.39 m².K/W] - DONNEE ENVIRONNEMENTALE PAR DEFAUT | DED | Assurer la fonction de vêture-vêtage / bardage rapporté à base d’éléments de grande longueur, constitués d’une âme en mousse polyuréthanne, d’un parement en tôle d’aluminium prélaquée et d’un double joint filant latéral en PVC, isolant sur 1 m² de façade extérieur (épaisseur 32 mm et résistance thermique R=1,39 m².K/W) pendant une durée de vie de référence de 50 ans | 1 m² | 5.18e+1 | 0
28114 | Bloc bi-fonction (BAES + BAEH) - DONNEE ENVIRONNEMENTALE PAR DEFAUT | DED | Faciliter l’évacuation du public vers l’extérieur en assurant un éclairage de 45 lumen pendant 1 heure et 8 lumen pendant 5 heures, en cas de disparition de l’alimentation électrique, pour une durée de vie de 10 ans. | 10 ans | 5.97e+0 | 0
28116 | Bardage en pierre naturelle [ep. 15 cm] - DONNEE ENVIRONNEMENTALE PAR DEFAUT | DED | Assurer la fonction de 1 m² de revêtement de façade en pierre naturelle pendant une durée de vie de référence de 100 ans | 1 m² | 8.41e+1 | 0
28117 | Boite aux lettres collective [1 Boite] - DONNEE ENVIRONNEMENTALE PAR DEFAUT | DED | Assurer la fonction de réception de façon sécurisé des courriers postaux et des colis pour un logement collectif pour une durée de vie de référence de 18 ans | 18 ans | 6.98e+1 | 0
28119 | Bordure et caniveau en béton préfabriqué - DONNEE ENVIRONNEMENTALE PAR DEFAUT | DED | Assurer la délimitation d’un trottoir, d’une voirie ou d’un espace public et le recueil des eaux de ruissellement sur 1 m linéaire de bordure et caniveau en béton préfabriqué pendant une durée de vie de référence de 50 ans. | 50 ans | 8.99e+1 | 0
28120 | Bardage en bois massif [ép. 20 mm] [Gestion non durable] - DONNEE ENVIRONNEMENTALE PAR DEFAUT | DED | Assurer le revêtement et la protection d'un support aux intempéries d'1 m² de façade extérieure et participer à la décoration des lieux par un bardage d'une épaisseur de 20 mm en douglas avec une durée de vie de référence de 50 ans. | 1 m² | 2.39e+1 | 0
28121 | Cloison démontable en profilés aluminium à remplissage bloc-porte opaque - DONNEE ENVIRONNEMENTALE PAR DEFAUT | DED | Assurer 1 m² de surface de bloc-porte opaque pour cloison démontable en profilés aluminium avec éléments de mise en œuvre (colle, joints, quincaillerie et autres accessoires) pendant une durée de vie de référence de 50 ans. | 50 ans | 1.25e+2 | 0
28122 | Cloison démontable en profilés aluminium à remplissage bloc-porte vitré - DONNEE ENVIRONNEMENTALE PAR DEFAUT | DED | Assurer 1 m² de surface de bloc-porte vitré pour cloison démontable en profilés aluminium avec éléments de mise en œuvre (colles, joints, quincaillerie et autres accessoires) pendant une durée de vie de référence de 50 ans. | 50 ans | 9.91e+1 | 0
28123 | Cloison démontable en profilés aluminium à remplissage opaque - DONNEE ENVIRONNEMENTALE PAR DEFAUT | DED | Assurer 1 m² de surface de cloison démontable plâtre en profilés aluminium à remplissage opaque (isolation laine de verre d'épaisseur 45mm) avec éléments de mise en œuvre (colle, et autres accessoires) et revêtement décoratif pendant une durée de vie de 50 ans. | 50 ans | 8.41e+1 | 0
28124 | Cloison démontable en profilés aluminium à remplissage vitré - DONNEE ENVIRONNEMENTALE PAR DEFAUT | DED | 1 m² de surface de cloison démontable en profilés aluminium à remplissage vitré (épaisseur de 20 mm) avec éléments de mise en œuvre (joints, et autres accessoires) pendant une durée de vie de 50 ans et déplacée tous les 10 ans. | 1 m² | 1.21e+2 | 0
28125 | Cloison démontable en profilés aluminium à remplissage vitré - DONNEE ENVIRONNEMENTALE PAR DEFAUT | DED | 1 m² de surface de cloison démontable en profilés aluminium à remplissage vitré (épaisseur de 20 mm) avec éléments de mise en œuvre (joints, et autres accessoires) pendant une durée de vie de 50 ans et déplacée tous les 10 ans. | 1 m² | 1.21e+2 | 0
28129 | Triple vitrage CLIMATOP à isolation thermique renforcée avec ou sans protection solaire (sans accessoire de pose) de 6-10-6-10-6 à 6-22-6-22-6 dont 6-16-6-16-6 de 6-10-6-10-5 à 6-22-6-22-5 dont 6-16-6-16-5 de 8-10-6-10-6 à 8-22-6-22-6 dont 8-16-6-16-6 PLANITHERM, ECLAZ, PLANISTAR SUN, COOL LITE SKN ET COOL LITE XTREME Espaceur : SWISSPACER, en aluminium ou en polypropylène de 10 à 22 mm | Individuelle | 1m² de triple vitrage de 50 mm d’épaisseur avec une isolation thermique minimum Ug = 0,510 W/m².K sur une durée de vie de 30 ans, sans accessoire de pose. | 1 m² | 5.65e+1 | 0
28130 | Triple vitrage CLIMATOP à isolation thermique renforcée avec ou sans protection solaire (sans accessoire de pose) de 8-10-8-10-8 à 8-22-8-22-8 dont 8-16-8-16-8 de 8-10-6-10-8 à 8-22-6-22-8 dont 8-16-6-16-8 de 10-10-8-10-8 à 10-22-8-22-8 dont 10-16-8-16-8 PLANITHERM, ECLAZ, PLANISTAR SUN, COOL LITE SKN ET COOL LITE XTREME Espaceur : SWISSPACER, en aluminium ou en polypropylène de 10 à 22 mm | Individuelle | 1m² de triple vitrage de 56 mm d’épaisseur avec une isolation thermique minimum Ug = 0,508 W/m².K sur une durée de vie de 30 ans, sans accessoire de pose. | 1 m² | 7.26e+1 | 0
28132 | Double vitrage CLIMAPLUS à isolation thermique renforcée avec ou sans protection solaire (sans accessoire de pose) de 4-10-4 à 4-22-4 dont 4-16-4, de 3-10-4 à 3-22-4 dont 3-16-4 de 3-10-3 à 3-22-3 dont 3-16-3 PLANITHERM, ECLAZ, PLANISTAR SUN, COOL LITE SKN ET COOL LITE XTREME (avec Swisspacer) | Individuelle | 1m² de verre à couche assemblé en verre feuilleté de 24 mm d’épaisseur avec une isolation thermique minimum Ug = 1,1 W/m².K sur une durée de vie de 30 ans, sans accessoire de pose. | 1 m² | 2.46e+1 | 0
28133 | Double vitrage CLIMAPLUS à isolation thermique renforcée avec ou sans protection solaire (sans accessoire de pose) de 10-10-5 à 10-22-5 dont 10-16-5 de 8-10-8 à 8-22-8 dont 8-16-8 de 10-10-6 à 10-22-6 dont 10-16-6 PLANITHERM, ECLAZ, PLANISTAR SUN, COOL LITE SKN ET COOL LITE XTREME (avec Swisspacer) | Individuelle | 1m² de verre à couche assemblé en verre feuilleté de 32 mm d’épaisseur avec une isolation thermique minimum Ug = 1,1 W/m².K sur une durée de vie de 30 ans, sans accessoire de pose. | 1 m² | 4.61e+1 | 0
28134 | Double vitrage CLIMAPLUS à isolation thermique renforcée avec ou sans protection solaire (sans accessoire de pose) de 8-10-5 à 8-22-5 dont 8-16-5 de 8-10-6 à 8-22-6 dont 8-16-6 de 10-10-4 à 10-22-4 dont 10-16-4 PLANITHERM, ECLAZ, PLANISTAR SUN, COOL LITE SKN ET COOL LITE XTREME (avec Swisspacer) | Individuelle | 1m² de verre à couche assemblé en verre feuilleté de 30 mm d’épaisseur avec une isolation thermique minimum Ug = 1,13 W/m².K sur une durée de vie de 30 ans, sans accessoire de pose. | 1 m² | 4.07e+1 | 0
28135 | Double vitrage CLIMAPLUS à isolation thermique renforcée avec ou sans protection solaire (sans accessoire de pose) de 6-10-5 à 6-22-5 dont 6-16-5 de 6-10-6 à 6-22-6 dont 6-16-6 de 8-10-4 à 8-22-4 dont 8-16-4 PLANITHERM, ECLAZ, PLANISTAR SUN, COOL LITE SKN ET COOL LITE XTREME (avec Swisspacer) | Individuelle | 1m² de verre à couche assemblé en verre feuilleté de 28 mm d’épaisseur avec une isolation thermique minimum Ug = 1,1 W/m².K sur une durée de vie de 30 ans, sans accessoire de pose. | 1 m² | 3.53e+1 | 0
28136 | Double vitrage CLIMAPLUS à isolation thermique renforcée avec ou sans protection solaire (sans accessoire de pose) de 4-10-5 à 4-22-5 dont 4-16-5 de 6-10-4 à 3-22-4 dont 6-16-4 de 5-10-5 à 5-22-5 dont 5-16-5 PLANITHERM, ECLAZ, PLANISTAR SUN, COOL LITE SKN ET COOL LITE XTREME (avec Swisspacer) | Individuelle | 1m² de verre à couche assemblé en verre feuilleté de 26 mm d’épaisseur avec une isolation thermique minimum Ug = 1,1 W/m².K sur une durée de vie de 30 ans, sans accessoire de pose. | 1 m² | 2.99e+1 | 0
28146 | Complexe acoustique textile PVC / mousse polyuréthanne pour murs - DONNEE ENVIRONNEMENTALE PAR DEFAUT | DED | Assurer la fonction de couverture et le traitement acoustique de 1 m² de mur avec un complexe textile PVC / mousse polyuréthanne d'épaisseur 22mm pendant une durée de vie de référence de 50 ans | 50 ans | 1.82e+1 | 0
28148 | Element porteur horizontal en CLT (cross laminated timber) [Gestion durable] - DONNEE ENVIRONNEMENTALE PAR DEFAUT | DED | Assurer une fonction d'élément structurel horizontal à l'aide d'1m3 de panneaux de CLT (Cross Laminated Timber) mis en oeuvre sur une durée de vie de référence de 50 ans. | 50 ans | 2.51e+2 | 0
28149 | Element porteur horizontal en CLT (cross laminated timber) [Gestion non durable] - DONNEE ENVIRONNEMENTALE PAR DEFAUT | DED | Assurer une fonction d'élément structurel horizontal à l'aide d'1m3 de panneaux de CLT (Cross Laminated Timber) mis en oeuvre sur une durée de vie de référence de 50 ans. | 50 ans | 9.79e+2 | 0
28150 | Elément porteur horizontal en lamellé collé [Gestion durable] - DONNEE ENVIRONNEMENTALE PAR DEFAUT | DED | Supporter des éléments horizontaux de plancher ou de toiture, pour 1 m3 de poutre, pendant la durée de vie de référence de 100 ans. | 100 ans | 5.19e+2 | 0
28151 | Elément porteur horizontal en lamellé collé [Gestion non durable] - DONNEE ENVIRONNEMENTALE PAR DEFAUT | DED | Supporter des éléments horizontaux de plancher ou de toiture, pour 1 m3 de poutre, pendant la durée de vie de référence de 100 ans. | 100 ans | 1.28e+3 | 0
28152 | Elément porteur vertical en bois massif [section 45x145mm] [Gestion durable] - DONNEE ENVIRONNEMENTALE PAR DEFAUT | DED | Assurer la fonction de 1 mètre linéaire d'ossature en bois massif de section 45x145mm pour une durée de vie de référence de 50 ans. | 1 m | 3.83e+0 | 0
28153 | Elément porteur vertical en bois massif [section 45x145mm] [Gestion non durable] - DONNEE ENVIRONNEMENTALE PAR DEFAUT | DED | Assurer la fonction de 1 mètre linéaire d'ossature en bois massif de section 45x145mm pour une durée de vie de référence de 50 ans. | 1 m | 9.22e+0 | 0
28154 | Element porteur vertical en CLT ( cross laminated timber) [Gestion durable] - DONNEE ENVIRONNEMENTALE PAR DEFAUT | DED | Assurer une fonction d'élément structurel vertical à l'aide d'1m3 de panneaux de CLT (Cross Laminated Timber) mis en oeuvre sur une durée de vie de référence de 50 ans. | 50 ans | 2.51e+2 | 0
28155 | Element porteur vertical en CLT ( cross laminated timber) [Gestion non durable] - DONNEE ENVIRONNEMENTALE PAR DEFAUT | DED | Assurer une fonction d'élément structurel horizontal à l'aide d'1m3 de panneaux de CLT (Cross Laminated Timber) mis en oeuvre sur une durée de vie de référence de 50 ans. | 50 ans | 9.79e+2 | 0
28156 | Elément porteur Vertical en lamellé collé [Gestion durable] - DONNEE ENVIRONNEMENTALE PAR DEFAUT | DED | Supporter verticalement des éléments horizontaux de plancher ou de toiture, pour 1 m3 d'élément structurel, pendant la durée de vie de référence de 100 ans. | 100 ans |  | 0
28157 | Elément porteur Vertical en lamellé collé [Gestion non durable] - DONNEE ENVIRONNEMENTALE PAR DEFAUT | DED | Supporter verticalement des éléments horizontaux de plancher ou de toiture, pour 1 m3 d'élément structurel, pendant la durée de vie de référence de 100 ans. | 100 ans |  | 0
28158 | Enduit en terre argileuse pour revêtement intérieur [ép.3/4mm] - DONNEE ENVIRONNEMENTALE PAR DEFAUT | DED | Couvrir 1 m² de support intérieur sur une épaisseur de 3/4mm, à l’aide d'un enduit en terre (argile) sur la base d’une durée de vie de référence de 10 ans. | 10 ans | 1.44e+0 | 0
28168 | Dalles en béton alvéolé [ep=20cm] - DONNEE ENVIRONNEMENTALE PAR DEFAUT | DED | Assurer la fonction de 1 m² de plancher en béton à dalles alvéolées d'épaisseur 20 cm pour une durée de vie de référence de 100 ans. | 1 m² | 4.53e+1 | 0
28169 | Dalles en béton alvéolé [ep=20cm] - DONNEE ENVIRONNEMENTALE PAR DEFAUT | DED | Assurer la fonction de 1 m² de plancher en béton à dalles alvéolées d'épaisseur 20 cm pour une durée de vie de référence de 100 ans. | 1 m² | 4.53e+1 | 0
28170 | Dalles en béton alvéolé [ep=28cm] - DONNEE ENVIRONNEMENTALE PAR DEFAUT | DED | Assurer la fonction de 1 m² de plancher en béton à dalles alvéolées d'épaisseur 28 cm pour une durée de vie de référence de 100 ans. | 1 m² | 8.17e+1 | 0
28171 | Dalles en béton alvéolé [ep=28cm] - DONNEE ENVIRONNEMENTALE PAR DEFAUT | DED | Assurer la fonction de 1 m² de plancher en béton à dalles alvéolées d'épaisseur 28 cm pour une durée de vie de référence de 100 ans. | 1 m² | 8.17e+1 | 0
28172 | Dalles en béton alvéolé [ep=36cm] - DONNEE ENVIRONNEMENTALE PAR DEFAUT | DED | Assurer la fonction de 1 m² de plancher en béton à dalles alvéolées d'épaisseur 36 cm pour une durée de vie de référence de 100 ans. | 1 m² | 1.18e+2 | 0
28174 | Dalles en béton alvéolé [ep=36cm] - DONNEE ENVIRONNEMENTALE PAR DEFAUT | DED | Assurer la fonction de 1 m² de plancher en béton à dalles alvéolées d'épaisseur 36 cm pour une durée de vie de référence de 100 ans. | 1 m² | 1.18e+2 | 0
28176 | KEYPAD | Individuelle | Controler des systèmes fermetures, via des volets roulants motorisés par des moteurs Somfy RTS, par signal radio pour une durée de vie de 10 ans. | 10 ans | 6.39e+0 | 6.39
28179 | Entrevous en béton [ép. 8 cm] - DONNEE ENVIRONNEMENTALE PAR DEFAUT | DED | Assurer la fonction de coffrage résistant en béton sur 1 m² de plancher à poutrelles ayant une épaisseur jusqu’à 8 cm pendant une durée de vie de référence de 100 ans | 1 m² | 7.28e+0 | 0
28180 | Entrevous en béton [ép.entre 8 et 12 cm] - DONNEE ENVIRONNEMENTALE PAR DEFAUT | DED | Assurer la fonction de coffrage résistant en béton sur 1 m² de plancher à poutrelles ayant une épaisseur entre 8 cm et 12 cm pendant une durée de vie de référence de 100 ans | 1 m² | 1.09e+1 | 0
28181 | Entrevous en béton [ép.entre 12 et 16cm] - DONNEE ENVIRONNEMENTALE PAR DEFAUT | DED | Assurer la fonction de coffrage résistant en béton sur 1 m² de plancher à poutrelles ayant une épaisseur entre 12 cm et 16 cm pendant une durée de vie de référence de 100 ans | 1 m² | 1.46e+1 | 0
28182 | Escalier droit en acier [largeur 0,8m] - DONNEE ENVIRONNEMENTALE PAR DEFAUT | DED | Permettre le franchissement d’une hauteur de 1 mètre par un escalier droit en acier (structure, marches et assemblages métalliques), pour une largeur de passage allant jusqu'à 0,8 mètre, tout en assurant le confort et l’accessibilité, pendant une durée de vie de référence de 100 ans. | 1 m | 6.09e+2 | 0
28183 | Escalier droit en acier [largeur entre 0,8 et 1 m] - DONNEE ENVIRONNEMENTALE PAR DEFAUT | DED | Permettre le franchissement d’une hauteur de 1 mètre par un escalier droit en acier (structure, marches et assemblages métalliques), pour une largeur de passage entre 0,8 mètre et 1 mètre, tout en assurant le confort et l’accessibilité, pendant une durée de vie de référence de 100 ans. | 1 m | 7.62e+2 | 0
28184 | Escalier en bois massif feuillus avec garde-corps [larg. 800 -1000mm] [Gestion durable] - DONNEE ENVIRONNEMENTALE PAR DEFAUT | DED | Permettre le franchissement d’une hauteur d’un mètre par un escalier en bois feuillus européen de largeur de passage de 800 à 1000 mm, tout en assurant une protection vis-à-vis des chutes par un garde-corps associé. | 1 m | 3.17e+2 | 0
28185 | Escalier en bois massif feuillus avec garde-corps [larg. 800 -1000mm] [Gestion non durable] - DONNEE ENVIRONNEMENTALE PAR DEFAUT | DED | Permettre le franchissement d’une hauteur d’un mètre par un escalier en bois feuillus européen de largeur de passage de 800 à 1000 mm, tout en assurant une protection vis-à-vis des chutes par un garde-corps associé. | 1 m | 7.34e+2 | 0
28186 | Escalier en bois massif résineux avec garde-corps [larg. 800 -1000mm] [Gestion durable] - DONNEE ENVIRONNEMENTALE PAR DEFAUT | DED | Permettre le franchissement d’une hauteur d’un mètre par un escalier en bois résineux européen de largeur de passage de 800 à 1000 mm, tout en assurant une protection vis-à-vis des chutes par un garde-corps associé. | 1 m | 1.11e+2 | 0
28187 | Escalier en bois massif résineux avec garde-corps [larg. 800 -1000mm] [Gestion non durable] - DONNEE ENVIRONNEMENTALE PAR DEFAUT | DED | Permettre le franchissement d’une hauteur d’un mètre par un escalier en bois résineux européen de largeur de passage de 800 à 1000 mm, tout en assurant une protection vis-à-vis des chutes par un garde-corps associé. | 1 m | 4.38e+2 | 0
28188 | Escalier en feuillu exotique avec garde-corps [larg. 800-1000mm] [Gestion durable] - DONNEE ENVIRONNEMENTALE PAR DEFAUT | DED | Permettre le franchissement d’une hauteur d’un mètre par un escalier en bois feuillus exotique de largeur de passage de 800 à 1000 mm, tout en assurant une protection vis-à-vis des chutes par un garde-corps associé. | 1 m | 4.64e+2 | 0
28189 | Escalier en feuillu exotique avec garde-corps [larg. 800-1000mm] [Gestion non durable] - DONNEE ENVIRONNEMENTALE PAR DEFAUT | DED | Permettre le franchissement d’une hauteur d’un mètre par un escalier en bois feuillus exotique de largeur de passage de 800 à 1000 mm, tout en assurant une protection vis-à-vis des chutes par un garde-corps associé. | 1 m | 8.98e+2 | 0
28190 | Escalier hélicoïdal en acier [largeur =0,8m] - DONNEE ENVIRONNEMENTALE PAR DEFAUT | DED | Permettre le franchissement d’une hauteur de 1 mètre par un escalier hélicoïdal en acier (structure, marches et assemblages métalliques), pour une largeur de passage allant jusqu'à 0,8 mètre, tout en assurant le confort et l’accessibilité, pendant une durée de vie de référence de 100 ans. | 1 m | 4.55e+2 | 0
28191 | Escalier hélicoïdal en acier [largeur entre 0,8 et 1 m] - DONNEE ENVIRONNEMENTALE PAR DEFAUT | DED | Permettre le franchissement d’une hauteur de 1 mètre par un escalier hélicoïdal en acier (structure, marches et assemblages métalliques), pour une largeur de passage entre 0,8 mètre et 1 mètre, tout en assurant le confort et l’accessibilité, pendant une durée de vie de référence de 100 ans. | 1 m | 5.69e+2 | 0
28192 | Escaliers hélicoïdaux en béton [larg. 80 cm] - DONNEE ENVIRONNEMENTALE PAR DEFAUT | DED | Assurer la fonction de 1 mètre linéaire de hauteur d'escalier hélicoïdal en béton (ép. noyau = 30cm, largeur de passage = 80cm) pour une durée de vie de référence de 100 ans | 1 m | 1.24e+2 | 0
28193 | Escaliers hélicoïdaux en béton [larg. entre 80 et 140cm] - DONNEE ENVIRONNEMENTALE PAR DEFAUT | DED | Assurer la fonction de 1 mètre de hauteur d'escalier hélicoïdal en béton (ép. noyau = 30cm, largeur de passage = 140cm) pour une durée de vie de référence de 100 ans | 1 m | 2.16e+2 | 0
28194 | Evier en céramique - DONNEE ENVIRONNEMENTALE PAR DEFAUT | DED | Assurer la fonction d’évier pour une durée de vie de référence de 20 ans, par un évier en céramique de gamme standard et de dimensions 120 x 60 cm. | 20 ans | 1.98e+2 | 0
28195 | Fenêtre de toit [Uw = 1,3 W/m².K] - DONNEE ENVIRONNEMENTALE PAR DEFAUT | DED | Fermer une ouverture permanente de 1 m² dans une paroi extérieure, tout en permettant le passage de la lumière, une ouverture/fermeture manuelle, une isolation thermique inférieur ou égal à 1,3 W/m2.K sur une durée de vie de 30 ans. | 1 m² | 1.64e+2 | 0
28196 | Fenêtre double vitrage en bois-aluminium [Uw = 1,3 W/(m².K)] [Gestion durable] - DONNEE ENVIRONNEMENTALE PAR DEFAUT | DED | Permettre à la lumière d’entrer à travers une ouverture de 1 m² réalisée dans un mur, tout en assurant une isolation thermique de 1,3 W/(m².K), et en permettant l’ouverture pour ventilation, pendant une durée de vie de référence de 25 ans. | 1 m² | 1.96e+2 | 0
28210 | Fenêtre double vitrage en bois-aluminium [Uw = 1,3 W/(m².K)] [Gestion non durable] - DONNEE ENVIRONNEMENTALE PAR DEFAUT | DED | Permettre à la lumière d’entrer à travers une ouverture de 1 m² réalisée dans un mur, tout en assurant une isolation thermique de 1,3 W/(m².K), et en permettant l’ouverture pour ventilation, pendant une durée de vie de référence de 25 ans. | 1 m² | 2.22e+2 | 0
28211 | Fenêtre triple vitrage en bois-aluminium [Uw = 0,8 W/(m².K)] [Gestion durable] - DONNEE ENVIRONNEMENTALE PAR DEFAUT | DED | Permettre à la lumière d’entrer à travers une ouverture de 1 m² réalisée dans un mur, tout en assurant une transmission thermique de 0,8 W/(m².K), et en permettant l’ouverture pour ventilation, pendant une durée de vie de référence de 25 ans. | 1 m² | 3.71e+2 | 0
28212 | Fenêtre triple vitrage en bois-aluminium [Uw = 0,8 W/(m².K)] [Gestion non durable] - DONNEE ENVIRONNEMENTALE PAR DEFAUT | DED | Permettre à la lumière d’entrer à travers une ouverture de 1 m² réalisée dans un mur, tout en assurant une transmission thermique de 0,8 W/(m².K), et en permettant l’ouverture pour ventilation, pendant une durée de vie de référence de 25 ans. | 1 m² | 3.94e+2 | 0
28213 | Fenêtre en acier simple ou double vitrage - DONNEE ENVIRONNEMENTALE PAR DEFAUT | DED | Assurer la fonction de 1 m² de surface d'ouverture d'un bâtiment, fermée par un châssis en acier avec un simple ou double vitrage et Uw allant jusqu'à 2,8 W/m².K , pendant une durée de vie de référence de 30 ans | 1 m² | 4.36e+2 | 0
28216 | Garde corps en aluminium [Hauteur = 1m] - DONNEE ENVIRONNEMENTALE PAR DEFAUT | DED | Assurer la protection des personnes vis-à-vis des chutes par un garde-corps en aluminium d’une longueur de 1 mètre linèaire et d’une hauteur de 1 mètre pour une durée de vie de référence de 50 ans. | 1 m | 1.93e+2 | 0
28217 | Garde corps en aluminium [Hauteur entre 1 et 1,2m] - DONNEE ENVIRONNEMENTALE PAR DEFAUT | DED | Assurer la protection des personnes vis-à-vis des chutes par un garde-corps en aluminium d’une longueur de 1 mètre linèaire et d’une hauteur de 1,2 mètre pour une durée de vie de référence de 50 ans. | 1 m | 2.32e+2 | 0
28219 | Garde corps en béton armé [h=1m] - DONNEE ENVIRONNEMENTALE PAR DEFAUT | DED | Assurer la protection des personnes vis-à-vis des chutes par un garde-corps en béton armé d’une longueur de 1 mètre linèaire et d’une hauteur de 1 mètre pour une durée de vie de référence de 100 ans. | 1 m | 9.20e+1 | 0
28220 | Garde corps en béton armé [h entre 1 et 1,2m] - DONNEE ENVIRONNEMENTALE PAR DEFAUT | DED | Assurer la protection des personnes vis-à-vis des chutes par un garde-corps en béton armé d’une longueur de 1 mètre linèaire et d’une hauteur de 1,2 mètre pour une durée de vie de référence de 100 ans. | 1 m | 1.10e+2 | 0
28225 | Garde-corps en acier [haut 1 m ; 50% barraudage/ 50 % tole pleine] - DONNEE ENVIRONNEMENTALE PAR DEFAUT | DED | Assurer 1 m de barrière de protection en acier sur une hauteur allant jusqu'à 1 m, permettant de prévenir de la chute accidentelle dans le vide pendant une durée de vie de référence de 50 ans | 1 m | 1.77e+2 | 0
28227 | Garde-corps en acier [haut entre 1 et 1,2 m ; 50% barraudage/ 50 % tole pleine] - DONNEE ENVIRONNEMENTALE PAR DEFAUT | DED | Assurer 1 m de barrière de protection en acier sur une hauteur entre 1m et 1,2 m, permettant de prévenir de la chute accidentelle dans le vide pendant une durée de vie de référence de 50 ans | 1 m | 2.12e+2 | 0
28234 | Garde-corps en acier remplissage verre [Hauteur = 1m] - DONNEE ENVIRONNEMENTALE PAR DEFAUT | DED | Assurer la protection des personnes vis-à-vis des chutes par un garde-corps en acier avec remplissage verre, d’une longueur de 1 mètre et d’une hauteur de 1 mètre, tout en assurant le confort et l’accessibilité, pendant une durée de vie de référence de 50 ans. | 1 m | 1.52e+2 | 0
28235 | Garde-corps en acier remplissage verre [Hauteur entre 1 et 1,2m] - DONNEE ENVIRONNEMENTALE PAR DEFAUT | DED | Assurer la protection des personnes vis-à-vis des chutes par un garde-corps en acier avec remplissage verre, d’une longueur de 1 mètre et d’une hauteur de 1,2 mètre, tout en assurant le confort et l’accessibilité, pendant une durée de vie de référence de 50 ans. | 1 m | 1.82e+2 | 0
28238 | Garde-corps en acier remplissage verre [Hauteur = 1m] - DONNEE ENVIRONNEMENTALE PAR DEFAUT | DED | Assurer la protection des personnes vis-à-vis des chutes par un garde-corps en acier avec remplissage verre, d’une longueur de 1 mètre et d’une hauteur de 1 mètre, tout en assurant le confort et l’accessibilité, pendant une durée de vie de référence de 50 ans. | 50 ans | 1.52e+2 | 0
28240 | Garde-corps en aluminium remplissage verre [Hauteur = 1m] - DONNEE ENVIRONNEMENTALE PAR DEFAUT | DED | Assurer la protection des personnes vis-à-vis des chutes par un garde-corps en aluminium avec remplissage verre, d’une longueur de 1 mètre et d’une hauteur de 1 mètre, tout en assurant le confort et l’accessibilité, pendant une durée de vie de référence de 50 ans. | 50 ans | 2.18e+2 | 0
28241 | Garde-corps en aluminium remplissage verre [Hauteur = 1m] - DONNEE ENVIRONNEMENTALE PAR DEFAUT | DED | Assurer la protection des personnes vis-à-vis des chutes par un garde-corps en aluminium avec remplissage verre, d’une longueur de 1 mètre et d’une hauteur de 1 mètre, tout en assurant le confort et l’accessibilité, pendant une durée de vie de référence de 50 ans. | 1 m | 2.18e+2 | 0
28247 | Garde-corps en aluminium remplissage verre [Hauteur entre 1 et 1,2m] - DONNEE ENVIRONNEMENTALE PAR DEFAUT | DED | Assurer la protection des personnes vis-à-vis des chutes par un garde-corps en aluminium avec remplissage verre, d’une longueur de 1 mètre et d’une hauteur de 1,2 mètre, tout en assurant le confort et l’accessibilité, pendant une durée de vie de référence de 50 ans. | 1 m | 2.61e+2 | 0
28248 | Isolant thermique et acoustique pour comble en laine de chanvre [R= 5 m2.K/W] - DONNEE ENVIRONNEMENTALE PAR DEFAUT | DED | Assurer la fonction d’isolation thermique en laine de chanvre sur 1 m² de comble avec une résistance thermique allant jusqu'à R = 5 m².K/W pendant une durée de vie de référence de 50 ans | 1 m² | 8.62e+0 | 0
28249 | Isolant thermique et acoustique pour comble en laine de chanvre [R= 5 à 10 m2.K/W] - DONNEE ENVIRONNEMENTALE PAR DEFAUT | DED | Assurer la fonction d'isolation thermique en laine de chanvre de 1 m² de comble avec une résistance thermique allant de 5 à 10 m².K/W pendant une durée de vie de référence de 50 ans | 1 m² | 1.72e+1 | 0
28250 | Isolant thermique et acoustique pour comble en laine de lin [R=5 m2.K/W] - DONNEE ENVIRONNEMENTALE PAR DEFAUT | DED | Assurer la fonction d’isolation thermique en laine de lin sur 1 m² de comble avec une résistance thermique allant jusqu'à R = 5 m².K/W pendant une durée de vie de référence de 50 ans | 1 m² | 3.58e+0 | 0
28251 | Isolant thermique et acoustique pour comble en laine de lin [R= 5 à 10 m2.K/W] - DONNEE ENVIRONNEMENTALE PAR DEFAUT | DED | Assurer une fonction d'isolation thermique de R= 5 à 10 m2.K/W pour 1m² de comble, sur la base d'une durée de vie de référence de 50 ans. | 1 m² | 7.17e+0 | 0
28252 | Isolant thermique et acoustique sous chape en polystyrène extrudé [R=2,5m².K/W] - DONNEE ENVIRONNEMENTALE PAR DEFAUT | DED | Assurer la fonction d'un m² d'isolant thermique de résistance 2.5 m².K/W pour une durée de vie de référence de 50 ans. | 1 m² | 1.62e+1 | 0
28253 | Isolant thermique et acoustique sous chape en polystyrène extrudé [R=5m².K/W] - DONNEE ENVIRONNEMENTALE PAR DEFAUT | DED | Assurer la fonction d'un m² d'isolant thermique de résistance 5 m².K/W pour une durée de vie de référence de 50 ans. | 1 m² | 3.23e+1 | 0
28254 | Lasures et vernis aqueux - DONNEE ENVIRONNEMENTALE PAR DEFAUT | DED | Assurer la fonction de protection et de décoration de 1 m² de support en lasure et vernis aqueux pour une durée de vie de référence de 8 ans | 8 ans | 1.99e+0 | 0
28256 | Lavabo en céramique (robinetterie et vidange non inclus) - DONNEE ENVIRONNEMENTALE PAR DEFAUT | DED | Assurer la fonction de lavabo pendant une durée de vie de référence de 20 ans, par un lavabo de gamme standard et de dimensions 50 à 64 cm. La robinetterie et les produits de vidange ne sont pas inclus dans cette donnée. | 20 ans | 1.49e+2 | 0
28257 | Lave-main en céramique (robinetterie et vidange non inclus) - DONNEE ENVIRONNEMENTALE PAR DEFAUT | DED |  | 1 unité | 3.26e+1 | 0
28258 | Membrane synthétique en PVC-P pour étanchéité de toiture - DONNEE ENVIRONNEMENTALE PAR DEFAUT | DED | Assurer la fonction de 1m² d'étanchéité de toiture avec une membrane synthétique en PVC-P pendant une durée de vie de référence de 20 ans | 20 ans | 2.42e+1 | 0
28259 | Micropieux remplissage coulis de ciment [diam. forage 25 cm] [diam. ext tube 15,2cm] [ép.tube 0,9cm] [A4 = 0 km] - DONNEE ENVIRONNEMENTALE PAR DEFAUT | DED | Assurer la fonction de 1 m3 de ciment utilisé en fondations profondes de type micropieu pour une durée de vie typique étant de 100 ans. Le diamètre du forage étant de 25 cm, le diamètre extérieur du tube est de 15,2 cm et son épaisseur de 0,9 cm. | 1 m³ | 5.09e+3 | 0
28260 | Micropieux remplissage coulis de ciment [diam. forage 25 cm] [diam. ext tube 15,2cm] [ép.tube 0,9cm] [A4 = 0 - 100 km] - DONNEE ENVIRONNEMENTALE PAR DEFAUT | DED | Assurer la fonction de 1 m3 de ciment utilisé en fondations profondes de type micropieu pour une durée de vie typique étant de 100 ans. Le diamètre du forage étant de 25 cm, le diamètre extérieur du tube en acier est de 15,2 cm et son épaisseur de 0,9 cm. | 1 m³ | 5.22e+3 | 0
28261 | Miroir [ép. = 4 mm] - DONNEE ENVIRONNEMENTALE PAR DEFAUT | DED | 1 m² de miroir d'épaisseur 4 mm destiné à être utilisé dans un bâtiment ou un ameublement pendant une durée de vie de référence de 25 ans. | 10 ans | 2.23e+1 | 0
28270 | Mur à coffrage intégré (MCI) (sans béton de remplissage, ni isolant) [ép. 20 cm] - DONNEE ENVIRONNEMENTALE PAR DEFAUT | DED | Assurer la fonction de coffrage pour la constitution d’un mur porteur en mur à coffrage intégré sur 1 m² de paroi. Le béton de remplissage et l'acier de ferraillage ne sont pas inclus dans le flux de référence, ni d'éventuel isolant. | 1 m² | 7.26e+1 | 0
28271 | Panneau rigide acoustique mousse mélamine/tissu pour plafond (accessoire de mise en œuvre inclus) [ép. 55 mm] - DONNEE ENVIRONNEMENTALE PAR DEFAUT | DED | Assurer 1 m² de panneau rigide acoustique d’épaisseur 55 mm, constitué d’une mousse acoustique absorbante recouverte d’un tissu tricoté perméable aux sons, avec accessoires de mise en oeuvre, destiné à assurer un confort acoustique des lieux pendant une durée de vie de référence de 50 ans. | 50 ans | 4.99e+1 | 0
28272 | Mur rideau et verrière mixte bois aluminium [Gestion durable] - DONNEE ENVIRONNEMENTALE PAR DEFAUT | DED | Assurer 1 m² de surface d'ouverture d'un bâtiment, fermée par une façade rideau en bois avec un double vitrage pendant une durée de vie de 30 ans | 30 ans | 1.80e+2 | 0
28273 | Mur rideau et verrière mixte bois aluminium [Gestion non durable] - DONNEE ENVIRONNEMENTALE PAR DEFAUT | DED | Assurer 1 m² de surface d'ouverture d'un bâtiment, fermée par une façade rideau en bois avec un double vitrage pendant une durée de vie de 30 ans | 30 ans | 1.83e+2 | 0
28274 | Parquet bois massif [Ep. 14 mm] [Gestion durable] - DONNEE ENVIRONNEMENTALE PAR DEFAUT | DED | Assurer le revêtement d'1 m² de sol intérieur par du parquet en bois massif d'une épaisseur allant jusqu'à 14 mm pendant une durée de vie de référence de 45 ans. | 1 m² | 1.38e+1 | 0
28275 | Parquet bois massif [Ep. 14 mm] [Gestion non durable] - DONNEE ENVIRONNEMENTALE PAR DEFAUT | DED | Assurer le revêtement d'1 m² de sol intérieur par du parquet en bois massif d'une épaisseur allant jusqu'à 14 mm pendant une durée de vie de référence de 45 ans. | 1 m² | 2.89e+1 | 0
28276 | Parquet bois massif [Ep. 14 à 23 mm] [Gestion durable] - DONNEE ENVIRONNEMENTALE PAR DEFAUT | DED | Assurer le revêtement d'1 m² de sol intérieur par du parquet en bois massif d'une épaisseur de 14 à 23 mm pendant une durée de vie de référence de 45 ans. | 1 m² | 2.28e+1 | 0
28277 | Parquet bois massif [Ep. 14 à 23 mm] [Gestion non durable] - DONNEE ENVIRONNEMENTALE PAR DEFAUT | DED | Assurer le revêtement d'1 m² de sol intérieur par du parquet en bois massif d'une épaisseur de 14 à 23 mm pendant une durée de vie de référence de 45 ans. | 1 m² | 4.75e+1 | 0
28278 | Parquet en bois contrecollé [ép. 12 mm] [Gestion durable] - DONNEE ENVIRONNEMENTALE PAR DEFAUT | DED | Assurer le revêtement d'1 m² de sol intérieur par un parquet bois contrecollé d'une épaisseur allant jusqu'à 12mm pendant une durée de vie de référence de 30 ans. | 1 m² | 2.63e+1 | 0
28279 | Parquet en bois contrecollé [ép. 12 mm] [Gestion non durable] - DONNEE ENVIRONNEMENTALE PAR DEFAUT | DED | Assurer le revêtement d'1 m² de sol intérieur par un parquet bois contrecollé d'une épaisseur allant jusqu'à 12mm pendant une durée de vie de référence de 30 ans. | 1 m² | 3.99e+1 | 0
28280 | Parquet en bois contrecollé [ép. 12 à 15 mm] [Gestion durable] - DONNEE ENVIRONNEMENTALE PAR DEFAUT | DED | Assurer le revêtement d'1 m² de sol intérieur par un parquet bois contrecollé d'une épaisseur allant de 12 à 15 mm pendant une durée de vie de référence de 30 ans. | 1 m² | 3.29e+1 | 0
28281 | Parquet en bois contrecollé [ép. 12 à 15 mm] [Gestion non durable] - DONNEE ENVIRONNEMENTALE PAR DEFAUT | DED | Assurer le revêtement d'1 m² de sol intérieur par un parquet bois contrecollé d'une épaisseur allant de 12 à 15 mm pendant une durée de vie de référence de 30 ans. | 1 m² | 4.99e+1 | 0
28282 | Peinture aqueuse intérieure - DONNEE ENVIRONNEMENTALE PAR DEFAUT | DED | Protéger et décorer 1m² de support intérieur avec une peinture aqueuse pendant une durée de vie de référence de 7 ans. | 7 ans | 3.23e+0 | 0
28283 | Peintures aqueuses autres - DONNEE ENVIRONNEMENTALE PAR DEFAUT | DED | Préparer 1m² de support à peindre, au moyen d'un fixateur ou d’un produit d’impression en phase aqueuse, préparé dans les règles de l’art pendant une durée de vie référence de 10 ans comprenant une mise en œuvre et aucun entretien | 10 ans | 1.28e+0 | 0
28284 | Petits éléments de couverture en béton - DONNEE ENVIRONNEMENTALE PAR DEFAUT | DED | Assurer la fonction de couverture sur 1 m² de toiture par des tuiles en béton pendant une durée de vie de référence de 100 ans | 100 ans | 2.49e+1 | 0
28285 | Petits éléments de maçonnerie en béton de chanvre [ép.=10cm ; R=1,41 m².K/W] - DONNEE ENVIRONNEMENTALE PAR DEFAUT | DED | Assurer la fonction de 1 m² de maçonnerie en béton de chanvre pour une durée de vie de référence de 100 ans, d'une épaisseur allant jusqu'à 10cm et un R jusqu'à 1,41 m².K/W | 1 m² | 7.20e+0 | 0
28288 | Petits éléments de maçonnerie en briques de terre comprimée ou extrudée pour mur non porteur [ép. 15cm] - DONNEE ENVIRONNEMENTALE PAR DEFAUT | DED | Assurer la fonction de mur non porteur sur 1 m² de paroi avec une épaisseur de 15 cm pour une durée de vie typique de 100 ans. | 1 m² | 7.26e+1 | 0
28289 | Petits éléments de maçonnerie en briques de terre comprimée ou extrudée pour mur non porteur [ép. entre 15 et 30cm] - DONNEE ENVIRONNEMENTALE PAR DEFAUT | DED | Assurer la fonction de mur non porteur sur 1 m² de paroi avec une épaisseur de 15 à 30 cm pour une durée de vie typique de 100 ans. | 1 m² | 1.45e+2 | 0
28290 | Petits éléments de maçonnerie en briques de terre comprimée ou extrudée pour mur porteur [ép. 40cm] - DONNEE ENVIRONNEMENTALE PAR DEFAUT | DED | Assurer la fonction de mur porteur sur 1 m² de paroi avec une épaisseur de 40 cm pour une durée de vie typique de 100 ans. | 1 m² | 1.20e+2 | 0
28291 | Plancher technique composé de dalles de réemploi avec revêtement stratifié et de vérins neufs | Individuelle | Assurer la fonction de plancher technique surélevé constitué de dalles en bois aggloméré avec revêtement stratifié et de bac en acier posés sur des vérins permettant d’assurer un plénum de 10-12 cm, sur une surface de 1 m² pour une durée de vie de référence de 25 ans. | 1 m² | 1.16e+1 | -8.6
28294 | Plafond rayonnant réversible - DONNEE ENVIRONNEMENTALE PAR DEFAUT | DED | Réaliser une fonction d’échange thermique avec l’air ambiant (chauffage et refroidissement) et d’absorption acoustique sur 1 m2 de plafond suspendu pour une durée de vie de référence de 50 ans. | 50 ans | 9.20e+1 | 0
28295 | Plafond suspendu absorbant acoustique en laine de roche [ép. 22mm] - DONNEE ENVIRONNEMENTALE PAR DEFAUT | DED | Assurer la fonction de 1 m² de plafond absorbant acoustique en laine de roche ayant une épaisseur de 22 mm pendant une durée de vie de référence de 50 ans. | 1 m² | 1.06e+1 | 0
28296 | Plafond suspendu absorbant acoustique en laine de roche [ép. entre 22 et 40mm] - DONNEE ENVIRONNEMENTALE PAR DEFAUT | DED | Assurer la fonction de 1 m² de plafond absorbant acoustique en laine de roche ayant une épaisseur entre 22mm et 40 mm pendant une durée de vie de référence de 50 ans. | 1 m² | 1.93e+1 | 0
28297 | Plafond suspendu absorbant acoustique en laine de roche [ép. entre 40 et 80mm] - DONNEE ENVIRONNEMENTALE PAR DEFAUT | DED | Assurer la fonction de 1 m² de plafond absorbant acoustique en laine de roche ayant une épaisseur entre 40mm et 80 mm pendant une durée de vie de référence de 50 ans. | 1 m² | 3.86e+1 | 0
28299 | Porte de garage acier motorisée - DONNEE ENVIRONNEMENTALE PAR DEFAUT | DED | Assurer la fermeture d'un m² de bâtiment à l'aide d'une porte de garage motorisée en acier pour une durée de vie de référence de 30 ans. | 30 ans | 3.60e+2 | 0
28301 | Porte en aluminium non vitrée - DONNEE ENVIRONNEMENTALE PAR DEFAUT | DED | Assurer la fonction de 1 m² d'ouverture d'un bâtiment fermé par une porte en aluminium non vitrée pendant une durée de vie de référence de 30 ans | 30 ans | 6.86e+2 | 0
28326 | Fenêtre en bois Menuiserie Riche - double vitrage | Individuelle | Fermer une ouverture permanente de 1m² dans un mur extérieur avec une fenêtre de 1,23x1,48 m, tout en assurant la luminosité, l'ouverture/fermeture manuelle, l'isolation thermique, sur une durée de vie de 30 ans, si elle est appliquée conformément à la norme DTU 36.1. | 1 m² | 5.64e+1 | -7.23
28330 | Nom introuvable | Individuelle | Fermer une ouverture permanente de 1m² dans un mur extérieur avec une fenêtre de 1,23x1,48 m, tout en assurant la luminosité, l'ouverture/fermeture manuelle, l'isolation thermique, sur une durée de vie de 30 ans, si elle est appliquée conformément à la norme DTU 36.1. | 1 m² | 6.71e+1 | -8.12
28331 | Fenêtre en bois-aluminium Menuiserie Riche - double vitrage | Individuelle | Fermer une ouverture permanente de 1m² dans un mur extérieur avec une fenêtre de 1,23x1,48 m, tout en assurant la luminosité, l'ouverture/fermeture manuelle, l'isolation thermique, sur une durée de vie de 30 ans, si elle est appliquée conformément à la norme DTU 36.1. | 1 m² | 1.24e+2 | -56.5
28332 | Porte en verre coulissante - DONNEE ENVIRONNEMENTALE PAR DEFAUT | DED | 1 m² permettant d'assurer la fonction de 400 cycles ouverture/fermeture par jour du bâtiment, en verre, pendant une durée de vie de référence de 20 ans | 20 ans | 7.38e+2 | 0
28335 | Poteau carré en béton armé [0,3 x 0,3 m²] - DONNEE ENVIRONNEMENTALE PAR DEFAUT | DED | Assurer la fonction d'élément porteur d'un mètre linéaire avec une section jusqu'à 0,3 x 0,3 m² pendant une durée de vie de référence de 100 ans | 1 m | 7.18e+1 | 0
28336 | Poteau carré en béton armé [0,4 x 0,4 m²] - DONNEE ENVIRONNEMENTALE PAR DEFAUT | DED | Assurer la fonction d'élément porteur d'un mètre linéaire avec une section entre 0,3 x 0,3 m² et 0,4 x 0,4 m² pendant une durée de vie de référence de 100 ans | 1 m | 1.28e+2 | 0
28337 | Poutre en béton précontraint [20x25 cm] - DONNEE ENVIRONNEMENTALE PAR DEFAUT | DED | Supporter les charges et autres éléments notamment de plancher ou de toiture sur un mètre linéaire de poutrelle en béton précontraint d'une section de 20x25 cm pour une durée de vie de référence de 100 ans | 1 m | 5.75e+1 | 0
28338 | Poutre en béton précontraint [20x60 cm] - DONNEE ENVIRONNEMENTALE PAR DEFAUT | DED | Supporter les charges et autres éléments notamment de plancher ou de toiture sur un mètre linéaire de poutrelle en béton précontraint d'une section de 20x60 cm pour une durée de vie de référence de 100 ans | 1 ml | 1.38e+2 | 0
28339 | Receveur de douche en céramique - DONNEE ENVIRONNEMENTALE PAR DEFAUT | DED | Assurer la fonction de receveur de douche pendant une durée de vie de référence de 20 ans, par un receveur de douche en grès émaillé de dimension 70 x 70 à 90 x 90 cm | 20 ans | 1.85e+2 | 0
28340 | Fenêtre en bois-aluminium Menuiserie Riche - triple vitrage | Individuelle | Fermer une ouverture permanente de 1m² dans un mur extérieur avec une fenêtre de 1,23x1,48 m, tout en assurant la luminosité, l'ouverture/fermeture manuelle, l'isolation thermique, sur une durée de vie de 30 ans, si elle est appliquée conformément à la norme DTU 36.1. | 1 m² | 1.35e+2 | -57.4
28344 | Regard de visite cylindrique en béton pour réseaux d'évacuation et d'assainissement en béton [Dint= 300mm] - DONNEE ENVIRONNEMENTALE PAR DEFAUT | DED | 1 regard de visite cylindrique en béton de diamètre intérieur 300 mm permettant d'assurer l’aération et l’accès par le personnel pour le nettoyage et l’inspection des réseaux d’évacuation ou d’assainissement véhiculant des eaux usées, des eaux pluviales et des eaux de surface par écoulement gravitaire ou, occasionnellement, sous faible pression, installé dans des zones soumises à une circulation routière et/ou piétonne pendant une durée de vie de référence de 100 ans. Attention : la mise en oeuvre est incluse (excavation et remblayage) | 1 unité | 1.43e+2 | 0
28345 | Regard de visite cylindrique en béton pour réseaux d'évacuation et d'assainissement en béton [Dint entre 300 et 500mm] - DONNEE ENVIRONNEMENTALE PAR DEFAUT | DED | 1 regard de visite cylindrique en béton de diamètre intérieur 500 mm permettant d'assurer l’aération et l’accès par le personnel pour le nettoyage et l’inspection des réseaux d’évacuation ou d’assainissement véhiculant des eaux usées, des eaux pluviales et des eaux de surface par écoulement gravitaire ou, occasionnellement, sous faible pression, installé dans des zones soumises à une circulation routière et/ou piétonne pendant une durée de vie de référence de 100 ans. Attention : la mise en oeuvre est incluse (excavation et remblayage) | 1 unité | 2.39e+2 | 0
28346 | Regard de visite cylindrique en béton pour réseaux d'évacuation et d'assainissement en béton [Dint entre 500 et 1000mm] - DONNEE ENVIRONNEMENTALE PAR DEFAUT | DED | 1 regard de visite cylindrique en béton de diamètre intérieur 1000 mm permettant d'assurer l’aération et l’accès par le personnel pour le nettoyage et l’inspection des réseaux d’évacuation ou d’assainissement véhiculant des eaux usées, des eaux pluviales et des eaux de surface par écoulement gravitaire ou, occasionnellement, sous faible pression, installé dans des zones soumises à une circulation routière et/ou piétonne pendant une durée de vie de référence de 100 ans. Attention : la mise en oeuvre est incluse (excavation et remblayage) | 1 unité | 4.78e+2 | 0
28379 | Réseau d'adduction d'eau en cuivre [Diam. 18 mm] - DONNEE ENVIRONNEMENTALE PAR DEFAUT | DED | Assurer 1 mètre de canalisation en cuivre, de diamètre moyen de 18 mm, installée dans les règles de l'art pour acheminer l'eau potable ou de chauffage dans les installations sanitaires ou de chauffage dans un habitat domestique pendant une durée de vie de référence de 100 ans. | 1 m | 1.49e+0 | 0
28380 | Réseau d'adduction d'eau en cuivre [Diam. entre 18 et 40 mm] - DONNEE ENVIRONNEMENTALE PAR DEFAUT | DED | Assurer 1 mètre de canalisation en cuivre, de diamètre moyen de 40 mm, installée dans les règles de l'art pour acheminer l'eau potable ou de chauffage dans les installations sanitaires ou de chauffage dans un habitat domestique pendant une durée de vie de référence de 100 ans. | 1 m | 3.30e+0 | 0
28381 | Réseau d'adduction d'eau en cuivre [Diam. entre 40 et 100 mm] - DONNEE ENVIRONNEMENTALE PAR DEFAUT | DED | Assurer 1 mètre de canalisation en cuivre, de diamètre moyen de 100 mm, installée dans les règles de l'art pour acheminer l'eau potable ou de chauffage dans les installations sanitaires ou de chauffage dans un habitat domestique pendant une durée de vie de référence de 100 ans. | 1 m | 8.25e+0 | 0
28383 | Réseaux d'évacuation et d'assainissement en béton [Dint = 300 mm] - DONNEE ENVIRONNEMENTALE PAR DEFAUT | DED | Assurer le transport sur 1 m linéaire de canalisation en béton des eaux usées, pluviales ou de surface par écoulement gravitaire ou occasionnellement sous faible pression pendant une durée de vie de référence de 100 ans. Le diamètre nominal intérieur du tuyau en béton est de 300 mm et la profondeur de pose est de 1,80 m fil d’eau. Attention : mise en oeuvre incluse (excavation et remblayage) | 1 m | 4.80e+1 | 0
28384 | Réseaux d'évacuation et d'assainissement en béton [Dint entre 300 et 400 mm] - DONNEE ENVIRONNEMENTALE PAR DEFAUT | DED | Assurer le transport sur 1 m linéaire de canalisation en béton des eaux usées, pluviales ou de surface par écoulement gravitaire ou occasionnellement sous faible pression pendant une durée de vie de référence de 100 ans. Le diamètre nominal intérieur du tuyau en béton est de 400 mm et la profondeur de pose est de 1,80 m fil d’eau. Attention : mise en oeuvre incluse (excavation et remblayage) | 1 m | 6.40e+1 | 0
28385 | Réseaux d'évacuation et d'assainissement en béton [Dint entre 400 et 500 mm] - DONNEE ENVIRONNEMENTALE PAR DEFAUT | DED | Assurer le transport sur 1 m linéaire de canalisation en béton des eaux usées, pluviales ou de surface par écoulement gravitaire ou occasionnellement sous faible pression pendant une durée de vie de référence de 100 ans. Le diamètre nominal intérieur du tuyau en béton est de 500 mm et la profondeur de pose est de 1,80 m fil d’eau. Attention : mise en oeuvre incluse (excavation et remblayage) | 1 m | 8.00e+1 | 0
28386 | Revêtement de sol souple en linoléum - DONNEE ENVIRONNEMENTALE PAR DEFAUT | DED | Assurer la fonction d'1 m² de revêtement de sol souple en linoléum pour une durée de vie de référence de 25 ans | 25 ans | 4.22e+1 | 0
28387 | Revêtement de sol souple en résine - DONNEE ENVIRONNEMENTALE PAR DEFAUT | DED | Assurer la fonction de 1 m² de revêtement de sol souple en résine pour une durée de vie de référence de 20 ans. | 20 ans | 3.25e+1 | 0
28388 | Revêtement de sol souple en textile - DONNEE ENVIRONNEMENTALE PAR DEFAUT | DED | Assurer la fonction de 1 m² de revêtement de sol souple en moquette pour une durée de vie de référence de 10 ans. | 10 ans | 3.01e+1 | 0
28389 | Revêtements extérieurs en céramique [ép. 10mm] - DONNEE ENVIRONNEMENTALE PAR DEFAUT | DED | Assurer la fonction de 1 m² de revêtement extérieur en céramique (épaisseur de 10mm) pour une durée de vie de référence de 50 ans. | 1 m² | 4.51e+1 | 0
28391 | Saturateur - DONNEE ENVIRONNEMENTALE PAR DEFAUT | DED | Assurer la fonction de protection et de décoration de 1m² de terrasses extérieures pendant une durée de vie de référence de 30 ans. | 30 ans | 3.70e+0 | 0
28392 | Système d'assainissement en polyéthylène - DONNEE ENVIRONNEMENTALE PAR DEFAUT | DED | Assurer le traitement d'un m³ d'eaux usées domestiques par un réseau d'assainissement non collectif. | 50 ans | 6.72e-1 | 0
28394 | Variateur - DONNEE ENVIRONNEMENTALE PAR DEFAUT | DED | Commander l'ouverture et la fermeture d'un circuit électrique de 1A et 230V pendant une durée de vie de référence de 10 ans. | 10 ans | 4.81e+0 | 0
28395 | Voirie et revêtements extérieurs à base d'asphalte [ép 3,5 cm] - DONNEE ENVIRONNEMENTALE PAR DEFAUT | DED | Assurer le revêtement et l'étanchéité de chaussée, de trottoir et de parking avec une couche à base d’asphalte d'épaisseur 3,5 cm pendant une durée de vie de référence de 20 ans. | 1 m² | 3.93e+1 | 0
28396 | Volets en bois massif [Gestion durable] - DONNEE ENVIRONNEMENTALE PAR DEFAUT | DED | L'unité fonctionnelle est de contribuer au confort thermique et lumineux et participer à l’esthétique et à la sécurité d’1 m² de surface d’ouvertures d’un bâtiment, clos par un volet battant-type, en bois. La durée de vie de référence (DVR) est de 25 ans. | 25 ans | 7.88e+1 | 0
28397 | Volets en bois massif [Gestion non durable] - DONNEE ENVIRONNEMENTALE PAR DEFAUT | DED | L'unité fonctionnelle est de contribuer au confort thermique et lumineux et participer à l’esthétique et à la sécurité d’1 m² de surface d’ouvertures d’un bâtiment, clos par un volet battant-type, en bois. La durée de vie de référence (DVR) est de 25 ans. | 25 ans | 9.62e+1 | 0
28398 | Volets en PVC [avec/sans coffre] - DONNEE ENVIRONNEMENTALE PAR DEFAUT | DED | Assurer la fermeture de 1 m² de surface d'ouverture d'un bâtiment par un volet PVC pendant une durée de vie de référence de 30 ans. | 30 ans | 2.19e+2 | 0
28399 | Volets roulants en aluminium avec coffre - DONNEE ENVIRONNEMENTALE PAR DEFAUT | DED | Assurer la fermeture de 1 m² de surface d'ouverture d'un bâtiment par un volet en aluminium pendant une durée de vie de référence de 30 ans | 30 ans | 2.51e+2 | 0
28400 | WC en céramique - DONNEE ENVIRONNEMENTALE PAR DEFAUT | DED | Assurer la fonction de WC pendant une durée de vie de référence de 20 ans, par un pack WC (cuvette et réservoir) de gamme standard. | 20 ans | 6.11e+2 | 0
28402 | Matériel de détection contre l'intrusion - DONNEE ENVIRONNEMENTALE PAR DEFAUT | DED | Détecter une intrusion (ouverture, mouvement ou coupure d'alimentation) puis prévenir la centrale, pendant 10 ans. | 10 ans | 5.25e+0 | 0
28403 | Bloc CLIMAT / CLIMAT CITY Alkern | Individuelle | Assurer la fonction de mur porteur (structure et clos) sur 1 m² de paroi, tout en assurant une isolation thermique (Résistance thermique minimale de 1,93 m².K/W additive à celle d’un doublage) et une isolation acoustique minimale (Rw (C ; Ctr) de 39 (0 ;-2) dB), sur une durée de vie de 100 ans. | 1 m² | 2.65e+1 | -0.0804
28404 | Bloc porte extérieur BOIS - ZILTEN - Nativ | Individuelle | Garantir l’accès à une maison par une ouverture sur 1m² tout en assurant sa fermeture sécurisée sur une durée de vie de 35 ans | 1 m² | 8.51e+1 | 0
28406 | PANNEAU PANOBLOC® - 3 plis et fibre de bois | Individuelle | Assurer la fonction de mur rideau sur un 1 m² de paroi pendant toute la durée de vie de référence. | 1 m² | 3.72e+0 | -4.75
28407 | PANNEAU PANOBLOC® - 3 plis et laine de roche | Individuelle | Assurer la fonction de mur rideau sur un 1 m² de paroi pendant toute la durée de vie de référence. | 1 m² | 1.62e+1 | -2.02
28408 | Poutrelle en béton précontraint [Hauteur=15cm] - DONNEE ENVIRONNEMENTALE PAR DEFAUT | DED | Supporter les charges et autres éléments de plancher ou de toiture sur 1 ml grâce à une poutrelle en béton précontraint d'une hauteur de 15 cm pendant une durée de vie de référence de 100 ans. | 1 m | 5.38e+0 | 0
28409 | Poutrelle en béton précontraint [Hauteur=12cm] - DONNEE ENVIRONNEMENTALE PAR DEFAUT | DED | Supporter les charges et autres éléments de plancher ou de toiture sur 1 ml grâce à une poutrelle en béton précontraint d'une hauteur de 12 cm pendant une durée de vie de référence de 100 ans. | 1 m | 4.30e+0 | 0
28410 | Poutre en I bois massif à âme en tôle d'acier [Gestion durable] - DONNEE ENVIRONNEMENTALE PAR DEFAUT | DED | Assurer les fonctions de solive, de chevron ou de panne, ou de poteau, c'est-à-dire résister aux charges sans déformations inacceptables, par une poutre en I avec des membrures en bois massif et une âme en tôle d'acier, sur un mètre linéaire pendant la durée de vie de référence de 100 ans. | 100 ans | 2.17e+1 | 0
28411 | Poutre en I bois massif à âme en tôle d'acier [Gestion non durable] - DONNEE ENVIRONNEMENTALE PAR DEFAUT | DED | Assurer les fonctions de solive, de chevron ou de panne, ou de poteau, c'est-à-dire résister aux charges sans déformations inacceptables, par une poutre en I avec des membrures en bois massif et une âme en tôle d'acier, sur un mètre linéaire pendant la durée de vie de référence de 100 ans. | 100 ans | 3.23e+1 | 0
28412 | Poutre en I bois massif à âme en tôle d'acier [Gestion durable] - DONNEE ENVIRONNEMENTALE PAR DEFAUT | DED | Assurer les fonctions de solive, de chevron ou de panne, ou de poteau, c'est-à-dire résister aux charges sans déformations inacceptables, par une poutre en I avec des membrures en bois massif et une âme en tôle d'acier, sur un mètre linéaire pendant la durée de vie de référence de 100 ans. | 100 ans | 2.17e+1 | 0
28413 | Poutre en I bois massif à âme en tôle d'acier [Gestion non durable] - DONNEE ENVIRONNEMENTALE PAR DEFAUT | DED | Assurer les fonctions de solive, de chevron ou de panne, ou de poteau, c'est-à-dire résister aux charges sans déformations inacceptables, par une poutre en I avec des membrures en bois massif et une âme en tôle d'acier, sur un mètre linéaire pendant la durée de vie de référence de 100 ans. | 100 ans | 3.23e+1 | 0
28414 | Poutre en I bois massif à âme en matériau bois [Gestion non durable] - DONNEE ENVIRONNEMENTALE PAR DEFAUT | DED | Assurer les fonctions de solive, de chevron ou de panne, ou de poteau, c'est-à-dire résister aux charges sans déformations inacceptables, par une poutre en I avec des membrures et une âme en bois massif, sur un mètre pendant la durée de vie de référence de 100 ans. | 100 ans | 2.13e+1 | 0
28415 | Poutre en I bois massif à âme en matériau bois [Gestion durable] - DONNEE ENVIRONNEMENTALE PAR DEFAUT | DED | Assurer les fonctions de solive, de chevron ou de panne, ou de poteau, c'est-à-dire résister aux charges sans déformations inacceptables, par une poutre en I avec des membrures et une âme en bois massif, sur un mètre pendant la durée de vie de référence de 100 ans. | 100 ans | 1.07e+1 | 0
28416 | Poutre en I bois massif à âme en matériau bois [Gestion durable] - DONNEE ENVIRONNEMENTALE PAR DEFAUT | DED | Assurer les fonctions de solive, de chevron ou de panne, ou de poteau, c'est-à-dire résister aux charges sans déformations inacceptables, par une poutre en I avec des membrures et une âme en bois massif, sur un mètre pendant la durée de vie de référence de 100 ans. | 100 ans | 1.07e+1 | 0
28417 | Poutre en I bois massif à âme en matériau bois [Gestion non durable] - DONNEE ENVIRONNEMENTALE PAR DEFAUT | DED | Assurer les fonctions de solive, de chevron ou de panne, ou de poteau, c'est-à-dire résister aux charges sans déformations inacceptables, par une poutre en I avec des membrures et une âme en bois massif, sur un mètre pendant la durée de vie de référence de 100 ans. | 100 ans | 2.13e+1 | 0
28418 | Petits éléments de maçonnerie en blocs béton creux [ép 20 cm] - DONNEE ENVIRONNEMENTALE PAR DEFAUT | DED | Assurer la fonction de mur porteur constitué de blocs creux de 20 cm d'épaisseur sur 1 m² de paroi tout en apportant une isolation thermique et acoustique pendant une durée de vie de référence de 50 ans | 1 m² | 7.13e+1 | 0
28419 | Petits éléments de maçonnerie en blocs béton creux [ép entre 20 et 25 cm] - DONNEE ENVIRONNEMENTALE PAR DEFAUT | DED | Assurer la fonction de mur porteur constitué de blocs creux de 25 cm d'épaisseur sur 1 m² de paroi tout en apportant une isolation thermique et acoustique pendant une durée de vie de référence de 50 ans | 1 m² | 8.92e+1 | 0
28420 | Petits éléments de couverture en ardoise [ép entre 7 et 9 mm] - DONNEE ENVIRONNEMENTALE PAR DEFAUT | DED | Assurer la couverture en ardoise de 1 m² de toiture sur une épaisseur comprise entre 7 et 9 mm en assurant l'étanchéité pendant une durée de vie de référence de 100 ans | 1 m² | 2.11e+1 | 0
28421 | Petits éléments de couverture en ardoise [ép entre 4 et 7 mm] - DONNEE ENVIRONNEMENTALE PAR DEFAUT | DED | Assurer la couverture en ardoise de 1 m² de toiture sur une épaisseur comprise entre 4 et 7 mm en assurant l'étanchéité pendant une durée de vie de référence de 100 ans | 1 m² | 1.64e+1 | 0
28422 | Petits éléments de couverture en ardoise [ép 4 mm] - DONNEE ENVIRONNEMENTALE PAR DEFAUT | DED | Assurer la couverture en ardoise de 1 m² de toiture sur une épaisseur allant jusqu'à 4 mm en assurant l'étanchéité pendant une durée de vie de référence de 100 ans | 1 m² | 9.37e+0 | 0
28423 | Peintures pour boiserie en phase aqueuse - DONNEE ENVIRONNEMENTALE PAR DEFAUT | DED | Préparer er décorer 1 m² de boiserie en peinture acqueuse pendant une durée de cie de référence de 10 ans | 10 ans | 2.62e+0 | 0
28424 | Panneau acoustique en bois [ép. 18 mm] [Gestion durable] - DONNEE ENVIRONNEMENTALE PAR DEFAUT | DED | Assurer la fonction de traitement acoustique de 1 m² de surface (mur ou plafond) avec un panneau en bois [ep. 18 mm] pour une durée de vie de référence de 20 ans. | 1 m² | 1.31e+1 | 0
28425 | Panneau acoustique en bois [ép. 18 mm] [Gestion non durable] - DONNEE ENVIRONNEMENTALE PAR DEFAUT | DED | Assurer la fonction de traitement acoustique de 1 m² de surface (mur ou plafond) avec un panneau en bois [ep. 18 mm] pour une durée de vie de référence de 20 ans. | 1 m² | 3.60e+1 | 0
28426 | Dalle en béton plein armé [ép. 20 cm] - DONNEE ENVIRONNEMENTALE PAR DEFAUT | DED | Réaliser une dalle en béton plein armé sur 1 m² avec une épaisseur de 20 cm pour une durée de vie de référence de 50 ans | 1 m² | 7.26e+1 | 0
28428 | Isolant thermique et acoustique sous dalles en PSE/laine de bois [R=2,5m².K/W] - DONNEE ENVIRONNEMENTALE PAR DEFAUT | DED | Assurer la fonction d'1 m² d'isolant thermique et acoustique sous dalle en PSE/laine de bois ayant une résistance thermique de R=2,5 m².K/W pour une durée de vie de référence de 50 ans. | 1 m² | 1.94e+1 | 0
28429 | Isolant thermique et acoustique sous dalles en PSE/laine de bois [R=2,5 à 5m².K/W] - DONNEE ENVIRONNEMENTALE PAR DEFAUT | DED | Assurer la fonction d'1 m² d'isolant thermique et acoustique sous dalle en PSE/laine de bois ayant une résistance thermique de R=5 m².K/W pour une durée de vie de référence de 50 ans. | 1 m² | 3.87e+1 | 0
28430 | Isolant thermique et acoustique pour murs (ITI) en polystyrène extrudé [R=5 m².K/W] - DONNEE ENVIRONNEMENTALE PAR DEFAUT | DED | Assurer la fonction d’isolation thermique sur 1 m² de paroi intérieure en panneau rigide de polystyrène extrudé avec une résistance thermique inférieure à 5 m².K/W pendant une durée de vie de référence de 50 ans. | 1 m² | 3.36e+1 | 0
28431 | Marmoleum decibel | Individuelle | Couvrir 1 m² de sol intérieur avec un revêtement de sol linoléum acoustique en lès et participer à la décoration et au confort des locaux en assurant les performances décrites dans les normes européennes NF EN 686 (1) et NF EN 14041(2). Le revêtement répond au classement des locaux : - au plus U4P3 E1/2 C2 définis par le CSTB (3) - ou au classement européen au plus 33 définis par la norme NF EN ISO 10874 (4). » | 1 m² | 1.13e+1 | 0
28432 | Contreventement en bois reconstitué [ép entre 20 et 25mm] [Gestion durable] - DONNEE ENVIRONNEMENTALE PAR DEFAUT | DED | Assurer la fonction de 1 m² contreventement en panneaux de bois reconstitué ayant une épaisseur comprise entre 20 et 25mm pour une durée de vie de référence de 100 ans. | 1 m² | 1.10e+1 | 0
28433 | Contreventement en bois reconstitué [ép entre 20 et 25mm] [Gestion non durable] - DONNEE ENVIRONNEMENTALE PAR DEFAUT | DED | Assurer la fonction de 1 m² contreventement en panneaux de bois reconstitué ayant une épaisseur comprise entre 20 et 25mm pour une durée de vie de référence de 100 ans. | 1 m² | 3.67e+1 | 0
28434 | Contreventement en bois reconstitué [ép entre 18 et 20mm] [Gestion durable] - DONNEE ENVIRONNEMENTALE PAR DEFAUT | DED | Assurer la fonction de 1 m² contreventement en panneaux de bois reconstitué ayant une épaisseur comprise entre 18 et 20 mm pour une durée de vie de référence de 100 ans. | 1 m² | 8.76e+0 | 0
28435 | Contreventement en bois reconstitué [ép entre 18 et 20mm] [Gestion non durable] - DONNEE ENVIRONNEMENTALE PAR DEFAUT | DED | Assurer la fonction de 1 m² contreventement en panneaux de bois reconstitué ayant une épaisseur comprise entre 18 et 20 mm pour une durée de vie de référence de 100 ans. | 1 m² | 2.93e+1 | 0
28436 | Contreventement en bois reconstitué [ép. 18 mm] [Gestion non durable] - DONNEE ENVIRONNEMENTALE PAR DEFAUT | DED | Assurer la fonction de 1 m² contreventement en panneaux de bois reconstitué ayant une épaisseur de 18mm pour une durée de vie de référence de 100 ans. | 1 m² | 2.64e+1 | 0
28437 | Contreventement en bois reconstitué [ép. 18 mm] [Gestion durable] - DONNEE ENVIRONNEMENTALE PAR DEFAUT | DED | Assurer la fonction de 1 m² contreventement en panneaux de bois reconstitué ayant une épaisseur de 18mm pour une durée de vie de référence de 100 ans. | 1 m² | 7.89e+0 | 0
28438 | Clôture en bois [haut. 1,2 m] [Gestion durable] - DONNEE ENVIRONNEMENTALE PAR DEFAUT | DED | Assurer la fonction d'un mètre linéaire de clôture ou brise-vue composé de poteaux et de lames en bois d'une hauteur allant jusqu'à 1,2 m pour une durée de vie de référence de 50 ans. | 1 ml | 2.44e+1 | 0
28439 | Clôture en bois [haut. 1,2 m] [Gestion non durable] - DONNEE ENVIRONNEMENTALE PAR DEFAUT | DED | Assurer la fonction d'un mètre linéaire de clôture ou brise-vue composé de poteaux et de lames en bois d'une hauteur allant jusqu'à 1,2 m pour une durée de vie de référence de 50 ans. | 1 ml | 6.76e+1 | 0
28440 | Clôture en bois [haut. De 1,2 à 2,4m] [Gestion non durable] - DONNEE ENVIRONNEMENTALE PAR DEFAUT | DED | Assurer la fonction d'un mètre linéaire de clôture ou brise-vue composé de poteaux et de lames en bois d'une hauteur de 1,2 à 2,4 m pour une durée de vie de référence de 50 ans. | 1 m | 1.11e+2 | 0
28441 | Clôture en bois [haut. De 1,2 à 2,4m] [Gestion durable] - DONNEE ENVIRONNEMENTALE PAR DEFAUT | DED | Assurer la fonction d'un mètre linéaire de clôture ou brise-vue composé de poteaux et de lames en bois d'une hauteur de 1,2 à 2,4 m pour une durée de vie de référence de 50 ans. | 1 m | 2.43e+1 | 0
28443 | Lasures et vernis solvant - DONNEE ENVIRONNEMENTALE PAR DEFAUT | DED | Assurer la fonction de protection et décoration de 1m² de support en lasure et vernis en phase solvant pour une durée de vie de référence de 8 ans | 8 ans | 1.72e+0 | 0
28444 | Parafoudres - DONNEE ENVIRONNEMENTALE PAR DEFAUT | DED | Protéger les équipements électriques contre les effets directs ou indirects de la foudre ou contre les surtensions transitoires, pour une durée de vie typique de 20 ans. | 20 ans | 6.65e+1 | 0
28449 | Ege Tuft 950 ECT350 | Individuelle | Assurer la couverture et le décor de 1 m² de sol intérieur, posé selon le DTU 53.1 et entretenu périodiquement pendant une durée de vie de référence de 10 ans. | 1 m² | 9.27e+0 | -0.00512
28450 | Ege Tuft 650 ECT350 - Highline Loop ECT350 | Individuelle | Assurer la couverture et le décor de 1 m² de sol intérieur, posé selon le DTU 53.1 et entretenu périodiquement pendant une durée de vie de référence de 10 ans. | 1 m² | 8.39e+0 | -0.00514
28458 | MULTISOL 110 240 mm | Individuelle | 1m2 d’isolant en fibres de bois permettant d’assurer la fonction d’isolation thermique avec une résistance thermique de R = 5.9 K.m²/W (hors accessoires de pose) pour une application d’isolation des murs par l’extérieur et des toitures par l’extérieur, sur la base d’une durée de vie de référence de 50 ans. | 1 m² | 5.28e+0 | 0
28459 | MULTISOL 140 60 mm | Individuelle | 1m2 d’isolant en fibres de bois permettant d’assurer la fonction d’isolation thermique avec une résistance thermique de R = 1.4 K.m²/W (hors accessoires de pose) pour une application d’isolation des murs par l’extérieur ou des toitures par l’extérieur, sur la base d’une durée de vie de référence de 50 ans. | 1 m² | 1.48e+0 | 0
28460 | MULTISOL 140 160 mm | Individuelle | 1m2 d’isolant en fibres de bois permettant d’assurer la fonction d’isolation thermique avec une résistance thermique de R = 3.8 K.m²/W (hors accessoires de pose) pour une application d’isolation des murs par l’extérieur ou des toitures par l’extérieur, sur la base d’une durée de vie de référence de 50 ans. | 1 m² | 4.08e+0 | 0
28470 | DUOPROTECT 35 mm | Individuelle | 1m2 d’isolant en fibres de bois permettant d’assurer la fonction d’isolation thermique avec une résistance thermique de R = 0.7 K.m²/W (hors accessoires de pose) pour une application d’isolation des murs par l’extérieur ou des toitures par l’extérieur, sur la base d’une durée de vie de référence de 50 ans. | 1 m² | 1.13e+0 | 0
28471 | DUOPROTECT 120 mm | Individuelle | 1m2 d’isolant en fibres de bois permettant d’assurer la fonction d’isolation thermique avec une résistance thermique de R = 2.6 K.m²/W (hors accessoires de pose) pour une application d’isolation des murs par l’extérieur ou des toitures par l’extérieur, sur la base d’une durée de vie de référence de 50 ans. | 1 m² | 3.73e+0 | 0
28486 | MULTISOL 110 100 mm | Individuelle | 1m² d’isolant en fibres de bois permettant d’assurer la fonction d’isolation thermique avec une résistance thermique de R = 2.45 K.m²/W (hors accessoires de pose) pour une application d’isolation des murs par l’extérieur ou des toitures par l’extérieur, sur la base d’une durée de vie de référence de 50 ans. | 1 m² | 2.21e+0 | 0
28519 | Panneau d’isolation en fibres de bois ISOLAIR® 80 mm d’épaisseur, R = 1,80 m².K/W (hors accessoires de pose) | Individuelle | 1 m² d’isolation thermique de toiture ou de paroi verticale sous bardage ventilé sous forme de panneau rigide ISOLAIR, d’épaisseur 80 mm et de résistance thermique 1,80 m².K/W sur la base d’une durée de vie de référence de 50 ans. | 1 m² | 1.94e+0 | -2.26
28540 | Bardage en polycarbonate [ép. 16mm] - DONNEE ENVIRONNEMENTALE PAR DEFAUT | DED | Assurer la couverture d'1 m² de surface par un bardage en polycarbonate d'une épaisseur de 16 mm pour une durée de vie de référence de 30 ans | 1 m² | 5.33e+1 | 0
28541 | Bardage en polycarbonate [ép. 28mm] - DONNEE ENVIRONNEMENTALE PAR DEFAUT | DED | Assurer la couverture d'1 m² de surface par un bardage en polycarbonate d'une épaisseur de 28 mm pour une durée de vie de référence de 30 ans | 1 m² | 9.32e+1 | 0
28542 | Appui de baie et fenêtre en bois [profondeur 350mm] pour usage intérieur [Gestion Durable] - DONNEE ENVIRONNEMENTALE PAR DEFAUT | DED | Assurer 1 m d'appui de fenêtre et/ou de baie en bois (gestion durable) de profondeur 350 mm, pour un usage intérieur, pour une durée de vie de référence de 30 ans. | 1 m | -1.50e+0 | 0
28543 | Appui de baie et fenêtre en bois [profondeur 350mm] pour usage intérieur [Gestion non durable] - DONNEE ENVIRONNEMENTALE PAR DEFAUT | DED | Assurer 1 m d'appui de fenêtre et/ou de baie en bois (gestion non durable) de profondeur 350 mm, pour un usage intérieur, pour une durée de vie de référence de 30 ans. | 1 m | 4.62e+0 | 0
28545 | Bardage en béton [Ep. 21 mm] - DONNEE ENVIRONNEMENTALE PAR DEFAUT | DED | Assurer la fonction de bardage architectural rapporté sur une structure porteuse, sur un mètre carré de paroi à l'aide d'un bardage en béton d'épaisseur allant jusqu'à 21 mm, pendant une durée de vie de 60 ans. L’ossature secondaire du système de fixation sont inclus dans l'unité fonctionnelle. | 1 m² | 5.13e+1 | 0
28548 | Colonne à module contrôlé remplissage mortier [A4 = 0 km] - DONNEE ENVIRONNEMENTALE PAR DEFAUT | DED | Assurer la fonction de 1 m3 de mortier coulé, utilisé dans des colonne à module controlé (CMC) pour une durée de vie typique de 100 ans. Le forage n'est pas inclus dans cette donnée, il est comptabilisé dans le Contributeur Chantier. | 100 ans | 1.67e+3 | 0
28549 | Colonne à module contrôlé remplissage mortier [A4 = 100 km] - DONNEE ENVIRONNEMENTALE PAR DEFAUT | DED | Assurer la fonction de 1 m3 de mortier coulé, utilisé dans des colonne à module controlé (CMC) pour une durée de vie typique de 100 ans. Le forage n'est pas inclus dans cette donnée, il est comptabilisé dans le Contributeur Chantier. | 100 ans | 1.72e+3 | 0
28550 | Dalle de compression [ép. 50mm] - DONNEE ENVIRONNEMENTALE PAR DEFAUT | DED | Assurer la fonction de 1 m² de dalle de compression [ép.50mm] en béton armé (béton prêt à l'emploi) pour une durée de vie de référence de 100 ans. | 1 m² | 2.36e+1 | 0
28553 | Isolation thermique et acoustique pour murs (ITI) et cloisons en laine de chanvre [R=2,5 m2.K/W] - DONNEE ENVIRONNEMENTALE PAR DEFAUT | DED | Assurer la fonction d’isolation thermique en laine de chanvre sur 1 m² de paroi avec une résistance thermique jusqu'à R = 2,5 m².K/W pendant une durée de vie de référence de 50 ans | 1 m² | 4.31e+0 | 0
28554 | Isolation thermique et acoustique pour murs (ITI) et cloisons en laine de chanvre [R=2,5 à 5 m2.K/W] - DONNEE ENVIRONNEMENTALE PAR DEFAUT | DED | Assurer la fonction d’isolation thermique en laine de chanvre sur 1 m² de paroi avec une résistance thermique R allant de 2,5 à 5 m².K/W pendant une durée de vie de référence de 50 ans | 1 m² | 8.62e+0 | 0
28556 | Regard de visite en béton [25x25x20cm] - DONNEE ENVIRONNEMENTALE PAR DEFAUT | DED | Assurer l’aération et l’accès par le personnel pour le nettoyage et l’inspection des réseaux d’évacuation ou d’assainissement véhiculant des eaux usées, des eaux pluviales et des eaux de surface par écoulement gravitaire ou, occasionnellement, sous faible pression, installé dans des zones soumises à une circulation routière et/ou piétonne via un regard de visite en béton [25x25x20cm] pendant une durée de vie de référence de 50 ans. | 50 ans | 1.29e+2 | 0
28557 | Regard de visite en béton [40x40x40cm] - DONNEE ENVIRONNEMENTALE PAR DEFAUT | DED | Assurer l’aération et l’accès par le personnel pour le nettoyage et l’inspection des réseaux d’évacuation ou d’assainissement véhiculant des eaux usées, des eaux pluviales et des eaux de surface par écoulement gravitaire ou, occasionnellement, sous faible pression, installé dans des zones soumises à une circulation routière et/ou piétonne via un regard de visite en béton [40x40x40cm] pendant une durée de vie de référence de 50 ans. | 50 ans | 5.39e+2 | 0
28558 | Regard de visite en béton [60x60x40cm] - DONNEE ENVIRONNEMENTALE PAR DEFAUT | DED | Assurer l’aération et l’accès par le personnel pour le nettoyage et l’inspection des réseaux d’évacuation ou d’assainissement véhiculant des eaux usées, des eaux pluviales et des eaux de surface par écoulement gravitaire ou, occasionnellement, sous faible pression, installé dans des zones soumises à une circulation routière et/ou piétonne via un regard de visite en béton [60x60x40cm] pendant une durée de vie de référence de 50 ans. | 50 ans | 1.30e+3 | 0
28559 | Isolation thermique et acoustique pour murs (ITI) et cloisons en laine de lin [R=2,5 m2.K/W] - DONNEE ENVIRONNEMENTALE PAR DEFAUT | DED | Assurer la fonction d’isolation thermique en laine de lin sur 1 m² de paroi avec une résistance thermique jusqu'à R = 2,5 m².K/W pendant une durée de vie de référence de 50 ans | 1 m² | 4.31e+0 | 0
28560 | Isolation thermique et acoustique pour murs (ITI) et cloisons en laine de lin [R=2,5 à 5 m2.K/W] - DONNEE ENVIRONNEMENTALE PAR DEFAUT | DED | Assurer la fonction d’isolation thermique en laine de lin sur 1 m² de paroi avec une résistance thermique R = 2,5 à 5 m².K/W pendant une durée de vie de référence de 50 ans | 1 m² | 8.62e+0 | 0
28562 | Plafond réversible SAPP® Ceiling | Individuelle | Réaliser une fonction d’échange thermique (chauffant et rafraichissant) avec l’air ambiant sur 1m² de plafond suspendu pour une durée de vie de 50 ans | 1 m² | 2.80e+1 | -2.13
28566 | Triple vitrage de sécurité avec une face en verre feuilleté, à isolation thermique renforcée avec ou sans protection solaire : - sans isolation acoustique renforcée : CLIMATOP PROTECT - avec isolation acoustique renforcée : CLIMATOP PROTECT SILENCE Composition de référence 44.2-16-4-16-4 Epaisseur totale de verre de 12 mm à 16 mm, avec une face en verre feuilleté dont la composition peut être 22.x, 33.x, 44.x, 55.x, 56.x, avec x allant 1 à 6 feuilles de PVB | Individuelle | 1m² de triple vitrage de 48,8 mm d’épaisseur avec une isolation thermique minimum Ug = 0,547 W/m².K sur une durée de vie de 30 ans, sans accessoire de pose. | 1 m² | 5.74e+1 | 0
28567 | Triple vitrage de sécurité avec une face en verre feuilleté, à isolation thermique renforcée avec ou sans protection solaire : - sans isolation acoustique renforcée : CLIMATOP PROTECT - avec isolation acoustique renforcée : CLIMATOP PROTECT SILENCE Composition de référence 44.2-16-4-16-6 Epaisseur totale de verre de 17 mm à 19 mm avec une face en verre feuilleté dont la composition peut être 22.x, 33.x, 44.x, 55.x, 56.x, 66.x, avec x allant 1 à 6 feuilles de PVB | Individuelle | 1m² de triple vitrage de 50,8 mm d’épaisseur avec une isolation thermique minimum Ug = 0,546 W/m².K sur une durée de vie de 30 ans, sans accessoire de pose. | 1 m² | 6.27e+1 | 0
28568 | Triple vitrage de sécurité avec une face en verre feuilleté, à isolation thermique renforcée avec ou sans protection solaire : - sans isolation acoustique renforcée : CLIMATOP PROTECT - avec isolation acoustique renforcée : CLIMATOP PROTECT SILENCE Composition de référence 44.2-16-6-16-6 Epaisseur totale de verre de 20 mm à 22 mm avec une face en verre feuilleté dont la composition peut être 33.x, 44.x, 55.x, 56.x, 66.x, 68.x, 88.x, avec x allant de 1 à 6 feuilles de PVB | Individuelle | 1m² de triple vitrage de 50,8 mm d’épaisseur avec une isolation thermique minimum Ug = 0,546 W/m².K sur une durée de vie de 30 ans, sans accessoire de pose. | 1 m² | 6.83e+1 | 0
28569 | Triple vitrage de sécurité avec une face en verre feuilleté, à isolation thermique renforcée avec ou sans protection solaire : - sans isolation acoustique renforcée : CLIMATOP PROTECT - avec isolation acoustique renforcée : CLIMATOP PROTECT SILENCE Composition de référence 66.2-16-6-16-6 Epaisseur totale de verre de 23 mm à 26 mm, avec une face en verre feuilleté dont la composition peut être 33.x, 44.x, 55.x, 56.x, 66.x, 68.x, 88.x, 10 8.x, 10 10.x, avec x allant de 1 à 6 feuilles de PVB | Individuelle | 1m² de triple vitrage de 56,8 mm d’épaisseur avec une isolation thermique minimum Ug = 0,545 W/m².K sur une durée de vie de 30 ans, sans accessoire de pose. | 1 m² | 7.88e+1 | 0
28570 | Triple vitrage de sécurité avec une face en verre feuilleté, à isolation thermique renforcée avec ou sans protection solaire (sans accessoire de pose) : - sans isolation acoustique renforcée : CLIMATOP PROTECT - avec isolation acoustique renforcée : CLIMATOP PROTECT SILENCE Composition de référence 33.2-16-4-16-33.2 Epaisseur totale de verre de 15 à 17 mm, avec deux faces en verre feuilleté dont la composition peut être 22.x, 33.x, 44.x, 55.x, avec x le nombre total de couche de PVB | Individuelle | 1m² de triple vitrage de 49,5 mm d’épaisseur avec une isolation thermique minimum Ug = 0,851 W/m².K sur une durée de vie de 30 ans, sans accessoire de pose. | 1 m² | 6.34e+1 | 0
28571 | Ecophon Focus A | Individuelle | 1 m2 de plafond acoustique avec une classe d´absorption A selon la norme ISO 354, installé avec une hauteur hors tout du système de 200mm (si applicable). | 1 m² | 3.11e+0 | 0
28572 | Ecophon Focus B | Individuelle | 1 m2 de plafond acoustique avec une classe d´absorption C selon la norme ISO 354, installé avec une hauteur hors tout du système de 200mm (si applicable). | 1 m² | 5.02e+0 | 0
28573 | Ecophon Focus Ds | Individuelle | 1 m2 de plafond acoustique avec une classe d´absorption A selon la norme ISO 354, installé avec une hauteur hors tout du système de 200mm (si applicable). | 1 m² | 5.28e+0 | 0
28574 | Ecophon Focus Dg | Individuelle | 1 m2 de plafond acoustique avec une classe d´absorption A selon la norme ISO 354, installé avec une hauteur hors tout du système de 200mm (si applicable). | 1 m² | 5.00e+0 | 0
28575 | Ecophon Focus D/A | Individuelle | 1 m2 de plafond acoustique avec une classe d´absorption A selon la norme ISO 354, installé avec une hauteur hors tout du système de 200mm (si applicable). | 1 m² | 4.91e+0 | 0
28576 | Ecophon Focus E | Individuelle | 1 m2 de plafond acoustique avec une classe d´absorption A selon la norme ISO 354, installé avec une hauteur hors tout du système de 200mm (si applicable). | 1 m² | 4.24e+0 | 0
28577 | Ecophon Focus Ez | Individuelle | 1 m2 de plafond acoustique avec une classe d´absorption A selon la norme ISO 354, installé avec une hauteur hors tout du système de 200mm (si applicable). | 1 m² | 6.69e+0 | 0
28578 | Ecophon Focus Lp | Individuelle | 1 m2 de plafond acoustique avec une classe d´absorption A selon la norme ISO 354, installé avec une hauteur hors tout du système de 200mm (si applicable). | 1 m² | 5.31e+0 | 0
28579 | Ecophon Focus SQ, Ecophon Focus Levels 20 | Individuelle | 1 m2 de plafond acoustique avec une classe d´absorption C selon la norme ISO 354, installé avec une hauteur hors tout du système de 200mm (si applicable). | 1 m² | 5.56e+0 | 0
28582 | Ecophon Master A | Individuelle | 1 m2 de plafond acoustique avec une classe d´absorption A selon la norme ISO 354, installé avec une hauteur hors tout du système de 200mm (si applicable). | 1 m² | 4.67e+0 | 0
28583 | Ecophon Master B | Individuelle | 1 m2 de plafond acoustique avec une classe d´absorption A selon la norme ISO 354, installé avec une hauteur hors tout du système de 200mm (si applicable). | 1 m² | 8.24e+0 | 0
28584 | Ecophon Master Ds | Individuelle | 1 m2 de plafond acoustique avec une classe d´absorption A selon la norme ISO 354, installé avec une hauteur hors tout du système de 200mm (si applicable). | 1 m² | 8.07e+0 | 0
28585 | Ecophon Master E | Individuelle | 1 m2 de plafond acoustique avec une classe d´absorption A selon la norme ISO 354, installé avec une hauteur hors tout du système de 200mm (si applicable). | 1 m² | 6.90e+0 | 0
28586 | Ecophon Master F | Individuelle | 1 m2 de plafond acoustique avec une classe d´absorption A selon la norme ISO 354, installé avec une hauteur hors tout du système de 200mm (si applicable). | 1 m² | 8.29e+0 | 0
28587 | Ecophon Master SQ, Ecophon Focus Levels 40 | Individuelle | 1 m2 de plafond acoustique avec une classe d´absorption A selon la norme ISO 354, installé avec une hauteur hors tout du système de 200mm (si applicable). | 1 m² | 8.17e+0 | 0
28588 | Ecophon Solo Family | Individuelle | 1 m2 de plafond acoustique avec une classe d´absorption A selon la norme ISO 354, installé avec une hauteur hors tout du système de 200mm (si applicable). | 1 m² | 1.04e+1 | 0
28589 | Ecophon Solo Baffle | Individuelle | 1 m2 de plafond acoustique avec une classe d´absorption D selon la norme ISO 354, installé avec une hauteur hors tout du système de 200mm (si applicable). | 1 m² | 1.11e+1 | 0
28590 | Ecophon Solo Matrix | Individuelle | 1 m2 de plafond acoustique avec une classe d´absorption A selon la norme ISO 354, installé avec une hauteur hors tout du système de 200mm (si applicable). | 1 m² | 8.18e+0 | 0
28592 | Ecophon Advantage A 15 | Individuelle | 1 m2 de plafond acoustique avec une classe d´absorption A selon la norme ISO 354, installé avec une hauteur hors tout du système de 200mm (si applicable). | 1 m² | 2.56e+0 | 0
28593 | Ecophon Advantage A 20 | Individuelle | 1 m2 de plafond acoustique avec une classe d´absorption A selon la norme ISO 354, installé avec une hauteur hors tout du système de 200mm (si applicable). | 1 m² | 2.72e+0 | 0
28594 | Ecophon Advantage E | Individuelle | 1 m2 de plafond acoustique avec une classe d´absorption A selon la norme ISO 354, installé avec une hauteur hors tout du système de 200mm (si applicable). | 1 m² | 2.39e+0 | 0
28595 | Ecophon Gedina A | Individuelle | 1 m2 de plafond acoustique avec une classe d´absorption A selon la norme ISO 354, installé avec une hauteur hors tout du système de 200mm (si applicable). | 1 m² | 2.53e+0 | 0
28596 | Ecophon Gedina E | Individuelle | 1 m2 de plafond acoustique avec une classe d´absorption A selon la norme ISO 354, installé avec une hauteur hors tout du système de 200mm (si applicable). | 1 m² | 3.09e+0 | 0
28597 | Ecophon Gedina D/A | Individuelle | 1 m2 de plafond acoustique avec une classe d´absorption A selon la norme ISO 354, installé avec une hauteur hors tout du système de 200mm (si applicable). | 1 m² | 5.04e+0 | 0
28598 | Ecophon Hygiene Clinic A | Individuelle | 1 m2 de plafond acoustique avec une classe d´absorption A selon la norme ISO 354, installé avec une hauteur hors tout du système de 200mm (si applicable). | 1 m² | 3.02e+0 | 0
28599 | Ecophon Hygiene Clinic E | Individuelle | 1 m2 de plafond acoustique avec une classe d´absorption A selon la norme ISO 354, installé avec une hauteur hors tout du système de 200mm (si applicable). | 1 m² | 2.93e+0 | 0
28600 | Ecophon Hygiene Meditec A | Individuelle | 1 m2 de plafond acoustique avec une classe d´absorption A selon la norme ISO 354, installé avec une hauteur hors tout du système de 200mm (si applicable). | 1 m² | 3.18e+0 | 0
28601 | Ecophon Hygiene Meditec E | Individuelle | 1 m2 de plafond acoustique avec une classe d´absorption A selon la norme ISO 354, installé avec une hauteur hors tout du système de 200mm (si applicable). | 1 m² | 3.11e+0 | 0
28607 | Ecophon Hygiene Protec Air A | Individuelle | 1 m2 de plafond acoustique avec une classe d´absorption B selon la norme ISO 354, installé avec une hauteur hors tout du système de 200mm (si applicable). | 1 m² | 5.87e+0 | 0
28608 | Ecophon Hygiene Protec Ds | Individuelle | 1 m2 de plafond acoustique avec une classe d´absorption B selon la norme ISO 354, installé avec une hauteur hors tout du système de 200mm (si applicable). | 1 m² | 6.75e+0 | 0
28609 | Ecophon Master Rigid A | Individuelle | 1 m2 de plafond acoustique avec une classe d´absorption A selon la norme ISO 354, installé avec une hauteur hors tout du système de 200mm (si applicable). | 1 m² | 3.88e+0 | 0
28610 | Ecophon Master Rigid Dp | Individuelle | 1 m2 de plafond acoustique avec une classe d´absorption A selon la norme ISO 354, installé avec une hauteur hors tout du système de 200mm (si applicable). | 1 m² | 5.93e+0 | 0
28611 | Ecophon Master Rigid E | Individuelle | 1 m2 de plafond acoustique avec une classe d´absorption A selon la norme ISO 354, installé avec une hauteur hors tout du système de 200mm (si applicable). | 1 m² | 4.05e+0 | 0
28612 | Ecophon Akusto Wall A/Texona | Individuelle | 1 m2 de plafond acoustique avec une classe d´absorption A selon la norme ISO 354, installé avec une hauteur hors tout du système de 200mm (si applicable). | 1 m² | 5.62e+0 | 0
28613 | Ecophon Akusto Wall A/Akutex FT | Individuelle | 1 m2 de plafond acoustique avec une classe d´absorption A selon la norme ISO 354, installé avec une hauteur hors tout du système de 200mm (si applicable). | 1 m² | 4.51e+0 | 0
28614 | Ecophon Akusto Wall A/Super G | Individuelle | 1 m2 de plafond acoustique avec une classe d´absorption A selon la norme ISO 354, installé avec une hauteur hors tout du système de 200mm (si applicable). | 1 m² | 7.07e+0 | 0
28615 | Ecophon Akusto Wall C/Texona | Individuelle | 1 m2 de plafond acoustique avec une classe d´absorption A selon la norme ISO 354, installé avec une hauteur hors tout du système de 200mm (si applicable). | 1 m² | 8.79e+0 | 0
28616 | Ecophon Akusto Wall C/Akutex FT | Individuelle | 1 m2 de plafond acoustique avec une classe d´absorption A selon la norme ISO 354, installé avec une hauteur hors tout du système de 200mm (si applicable). | 1 m² | 8.25e+0 | 0
28617 | Ecophon Akusto Wall C/Super G | Individuelle | 1 m2 de plafond acoustique avec une classe d´absorption A selon la norme ISO 354, installé avec une hauteur hors tout du système de 200mm (si applicable). | 1 m² | 1.02e+1 | 0
28618 | Ecophon Akusto Wall C/Akutex HS | Individuelle | 1 m2 de plafond acoustique avec une classe d´absorption A selon la norme ISO 354, installé avec une hauteur hors tout du système de 200mm (si applicable). | 1 m² | 8.59e+0 | 0
28621 | Ecophon Super G A 20 | Individuelle | 1 m2 de plafond acoustique avec une classe d´absorption A selon la norme ISO 354, installé avec une hauteur hors tout du système de 200mm (si applicable). | 1 m² | 3.98e+0 | 0
28622 | Ecophon Super G A 35 | Individuelle | 1 m2 de plafond acoustique avec une classe d´absorption A selon la norme ISO 354, installé avec une hauteur hors tout du système de 200mm (si applicable). | 1 m² | 5.75e+0 | 0
28623 | Ecophon Super G Plus A | Individuelle | 1 m2 de plafond acoustique avec une classe d´absorption A selon la norme ISO 354, installé avec une hauteur hors tout du système de 200mm (si applicable). | 1 m² | 9.06e+0 | 0
28624 | Ecophon Super G B | Individuelle | 1 m2 de plafond acoustique avec une classe d´absorption A selon la norme ISO 354, installé avec une hauteur hors tout du système de 200mm (si applicable). | 1 m² | 9.63e+0 | 0
28627 | Cloisonnement en bois reconstitué [ép. 12 à 18mm] [Gestion durable] - DONNEE ENVIRONNEMENTALE PAR DEFAUT | DED | Assurer la fonction de 1 m² de cloisonnement en bois reconstitué d'une épaisseur de 12 à 18 mm pour une durée de vie de référence de 50 ans. | 1 m² | 1.23e+1 | 0
28628 | Cloisonnement en bois reconstitué [ép. 12 à 18mm] [Gestion non durable] - DONNEE ENVIRONNEMENTALE PAR DEFAUT | DED | Assurer la fonction de 1 m² de cloisonnement en bois reconstitué d'une épaisseur de 12 à 18 mm pour une durée de vie de référence de 50 ans. | 1 m² | 2.99e+1 | 0
28629 | Cloisonnement en bois reconstitué [ép.12mm] [Gestion durable] - DONNEE ENVIRONNEMENTALE PAR DEFAUT | DED | Assurer la fonction de 1 m² de cloisonnement en bois reconstitué d'épaisseur allant jusqu'à 12 mm pour une durée de vie de référence de 50 ans. | 1 m² | 8.19e+0 | 0
28630 | Cloisonnement en bois reconstitué [ép.12mm] [Gestion non durable] - DONNEE ENVIRONNEMENTALE PAR DEFAUT | DED | Assurer la fonction de 1 m² de cloisonnement en bois reconstitué d'épaisseur allant jusqu'à 12 mm pour une durée de vie de référence de 50 ans. | 1 m² | 1.99e+1 | 0
28631 | Plafond suspendu en plaque de plâtre [ép. Entre 6,5 et 12,5mm] - DONNEE ENVIRONNEMENTALE PAR DEFAUT | DED | Assurer la fonction de 1 m² de plafond suspendu en plaque de plâtre ayant une épaisseur entre 6,5 mm et 12,5 mm pour une durée de vie de référence de 50 ans. | 1 m² | 7.33e+0 | 0
28632 | Plafond suspendu en plaque de plâtre [ép. 6,5mm] - DONNEE ENVIRONNEMENTALE PAR DEFAUT | DED | Assurer la fonction de 1 m² de plafond suspendu en plaque de plâtre ayant une épaisseur de 6,5 mm pour une durée de vie de référence de 50 ans. | 1 m² | 3.81e+0 | 0
28633 | Plafond suspendu en plaque de plâtre [ép. Entre 12,5 et 25mm] - DONNEE ENVIRONNEMENTALE PAR DEFAUT | DED | Assurer la fonction de 1 m² de plafond suspendu en plaque de plâtre ayant une épaisseur comprise entre 12,5 et 25 mm pour une durée de vie de référence de 50 ans. | 1 m² | 1.47e+1 | 0
28634 | Plinthe en bois massif [haut.10 cm] [Gestion durable] - DONNEE ENVIRONNEMENTALE PAR DEFAUT | DED | Assurer la fonction de décoration d'un mur et/ou de masquage d'un joint de dilatation entre le mur et le sol, de protection du mur contre les chocs et/ou de dissimulation des fils et raccords électriques à l'aide d'une plinthe en bois massif d'un mètre, d'une hauteur de 10 cm pour une durée de 30 ans. | 1 m | 8.12e-1 | 0
28635 | Plinthe en bois massif [haut.10 cm] [Gestion non durable] - DONNEE ENVIRONNEMENTALE PAR DEFAUT | DED | Assurer la fonction de décoration d'un mur et/ou de masquage d'un joint de dilatation entre le mur et le sol, de protection du mur contre les chocs et/ou de dissimulation des fils et raccords électriques à l'aide d'une plinthe en bois massif d'un mètre, d'une hauteur de 10 cm pour une durée de 30 ans. | 1 m | 2.26e+0 | 0
28636 | Plinthe en bois massif [haut.20 cm] [Gestion non durable] - DONNEE ENVIRONNEMENTALE PAR DEFAUT | DED | Assurer la fonction de décoration d'un mur et/ou de masquage d'un joint de dilatation entre le mur et le sol, de protection du mur contre les chocs et/ou de dissimulation des fils et raccords électriques à l'aide d'une plinthe en bois massif d'un mètre, d'une hauteur de 20 cm pour une durée de 30 ans. | 1 m | 4.52e+0 | 0
28637 | Plinthe en bois massif [haut.20 cm] [Gestion durable] - DONNEE ENVIRONNEMENTALE PAR DEFAUT | DED | Assurer la fonction de décoration d'un mur et/ou de masquage d'un joint de dilatation entre le mur et le sol, de protection du mur contre les chocs et/ou de dissimulation des fils et raccords électriques à l'aide d'une plinthe en bois massif d'un mètre, d'une hauteur de 20 cm pour une durée de 30 ans. | 1 m | 1.62e+0 | 0
28638 | Revêtement pour murs en PVC [masse surfacique de 1 kg/m²] - DONNEE ENVIRONNEMENTALE PAR DEFAUT | DED | Assurer la couverture de 1 m² de mur ou cloison en revêtement PVC ayant une masse surfacique de 1kg/m² pendant une durée de vie de référence de 10 ans. | 1 m² | 1.22e+1 | 0
28639 | Revêtement pour murs en PVC [masse surfacique entre 1 et 3 kg/m²] - DONNEE ENVIRONNEMENTALE PAR DEFAUT | DED | Assurer la couverture de 1 m² de mur ou cloison en revêtement PVC ayant une masse surfacique entre 1kg/m² et 3 kg/m² pendant une durée de vie de référence de 10 ans. | 1 m² | 3.66e+1 | 0
28640 | Revêtement pour murs et plafonds en pierre reconstituée à base de résine [ép. entre 12 et 16 mm] - DONNEE ENVIRONNEMENTALE PAR DEFAUT | DED | Assurer la fonction de revêtement et de décoration d'un mur et/ou d'un plafond, pendant une durée de vie de référence de 50 ans d' 1 m² de carreaux et/ou plaquettes en pierre reconstituée à base de résine d'épaisseur entre 12 et 16 mm. | 1 m² | 2.78e+2 | 0
28641 | Revêtement pour murs et plafonds en pierre reconstituée à base de résine [ép. 9 mm] - DONNEE ENVIRONNEMENTALE PAR DEFAUT | DED | Assurer la fonction de revêtement et de décoration d'un mur et/ou d'un plafond, pendant une durée de vie de référence de 50 ans d' 1 m² de carreaux et/ou plaquettes en pierre reconstituée à base de résine d'épaisseur de 9 mm. | 1 m² | 1.57e+2 | 0
28642 | Revêtement pour murs et plafonds en pierre reconstituée à base de résine [ép. entre 9 et 12 mm] - DONNEE ENVIRONNEMENTALE PAR DEFAUT | DED | Assurer la fonction de revêtement et de décoration d'un mur et/ou d'un plafond, pendant une durée de vie de référence de 50 ans d' 1 m² de carreaux et/ou plaquettes en pierre reconstituée à base de résine d'épaisseur entre 9 et 12 mm. | 1 m² | 2.09e+2 | 0
28643 | Radiateur électrique [P=1kW] - DONNEE ENVIRONNEMENTALE PAR DEFAUT | DED | Assurer le chauffage à l'aide d'un radiateur électrique de 1000 W pendant la durée de vie de référence de 17 ans. | 1 unité | 1.92e+3 | 0
28644 | Colle murale pour papier peint en poudre - DONNEE ENVIRONNEMENTALE PAR DEFAUT | DED | Coller 1 m² de papier peint sur un mur (préparé dans les règles de l’art selon le DTU 59.4) pendant une durée de vie de référence de 10 ans. | 10 ans | 9.79e-1 | 0
28645 | Etanchéité liquide de toiture [ép. 2mm] - DONNEE ENVIRONNEMENTALE PAR DEFAUT | DED | Assurer l’étanchéité de 1 m2 en application extérieure, circulable, non circulable ou sous protection sur la base d'une durée de vie de référence de 30 ans | 30 ans | 7.11e+1 | 0
28646 | Bardage en PVC [ép : 8mm] - DONNEE ENVIRONNEMENTALE PAR DEFAUT | DED | Assurer la fonction de 1 m² de revêtement d'une façade en PVC d'une épaisseur de 8 mm pour une durée de vie de référence de 30 ans. | 1 m² | 6.75e+1 | 0
28647 | Bardage en PVC [ép entre 8 et 20mm] - DONNEE ENVIRONNEMENTALE PAR DEFAUT | DED | Assurer la fonction de 1 m² de revêtement d'une façade en PVC d'une épaisseur de 20 mm pour une durée de vie de référence de 30 ans. | 1 m² | 1.69e+2 | 0
28651 | Eléments d'ascenseur électrique indépendants du nombre d'étages (cabine et autres) [charge max. = 630kg] - DONNEE ENVIRONNEMENTALE PAR DEFAUT | DED | Assurer le transport de personnes ou de marchandises par le biais d'un ascenseur ou un monte charge électrique (cabine, contrepoids et autres composants indépendants du nombre d'étages) pour une charge maximale de 630kg, sur une durée de vie de référence de 25 ans. // MDEGD à compléter par le MDEGD "Eléments d'ascenseur électrique dépendants du nombre d'étages (câbles, guides et portes palières) [charge max. = 630kg]" | 1 unité | 1.67e+4 | 0
28652 | Eléments d'ascenseur électrique dépendants du nombre d'étages (câbles, guides et portes palières) [charge max. = 630kg] - DONNEE ENVIRONNEMENTALE PAR DEFAUT | DED | Assurer la fonction de transport d'une cabine d'ascenseur électrique d'une charge maximale de 630kg, sur une hauteur d'un étage et pour une durée de vie de référence de 25 ans. // MDEGD à compléter par le MDEGD "Eléments d'ascenseur électrique indépendants du nombre d'étages (cabine et autres) [charge max. = 630kg]" | 1 étage | 1.78e+3 | 0
28654 | Eléments d'ascenseur électrique dépendants du nombre d'étages (câbles, guides et portes palières) [charge max. = 1600kg] - DONNEE ENVIRONNEMENTALE PAR DEFAUT | DED | Assurer la fonction de transport d'une cabine d'ascenseur ou de monte-charge électrique d'une charge maximale de 1600kg, sur une hauteur d'un étage et pour une durée de vie de référence de 25 ans. // MDEGD à compléter par le MDEGD "Eléments d'ascenseur électrique indépendants du nombre d'étages (cabine et autres) [charge max. = 1600kg]" | 1 étage | 3.27e+3 | 0
28656 | Eléments d'ascenseur électrique dépendants du nombre d'étages (câbles, guides et portes palières) [charge max. = 1000kg] - DONNEE ENVIRONNEMENTALE PAR DEFAUT | DED | Assurer la fonction de transport d'une cabine d'ascenseur ou de monte-charge électrique d'une charge maximale de 1000kg, sur une hauteur d'un étage et pour une durée de vie de référence de 25 ans. // MDEGD à compléter par le MDEGD "Eléments d'ascenseur électrique indépendants du nombre d'étages (cabine et autres) [charge max. = 1000kg]" | 1 étage | 2.38e+3 | 0
28657 | Eléments d'ascenseur ou de monte charge électrique indépendants du nombre d'étages (cabine et autres) [charge max. = 2000kg] - DONNEE ENVIRONNEMENTALE PAR DEFAUT | DED | Assurer le transport de personnes ou de marchandises par le biais d'un ascenseur ou d'un monte charge électrique (cabine, contrepoids et autres composants indépendants du nombre d'étages) pour une charge maximale de 2000kg, sur une durée de vie de référence de 25 ans. // Ce MDEGD est à compléter par le MDEGD "Eléments d'ascenseur électrique dépendants du nombre d'étages (câbles, guides et portes palières) [charge max. = 2000kg]" | 1 unité | 3.65e+4 | 0
28658 | Eléments d'ascenseur ou de monte charge électrique dépendants du nombre d'étages (câbles, guides et portes palières) [charge max. = 2000kg] - DONNEE ENVIRONNEMENTALE PAR DEFAUT | DED | Assurer la fonction de transport d'une cabine d'ascenseur ou de monte-charge électrique d'une charge maximale de 2000kg, sur une hauteur d'un étage et pour une durée de vie de référence de 25 ans. // MDEGD à compléter par le MDEGD "Eléments d'ascenseur électrique indépendants du nombre d'étages (cabine et autres) [charge max. = 2000kg]" | 1 étage | 3.81e+3 | 0
28659 | Eléments d'ascenseur ou de monte charge électrique indépendants du nombre d'étages (cabine et autres) [charge max. = 4000kg] - DONNEE ENVIRONNEMENTALE PAR DEFAUT | DED | Assurer le transport de personnes ou de marchandises par le biais d'un ascenseur ou d'un monte charge électrique (cabine, contrepoids et autres composants indépendants du nombre d'étages) pour une charge maximale de 4000kg, sur une durée de vie de référence de 25 ans. // Ce MDEGD est à compléter par le MDEGD "Eléments d'ascenseur électrique dépendants du nombre d'étages (câbles, guides et portes palières) [charge max. = 4000kg]" | 1 unité | 5.48e+4 | 0
28660 | Eléments d'ascenseur ou de monte-charge électrique dépendants du nombre d'étages (câbles, guides et portes palières) [charge max. = 4000kg] - DONNEE ENVIRONNEMENTALE PAR DEFAUT | DED | Assurer la fonction de transport d'une cabine d'ascenseur ou de monte-charge électrique d'une charge maximale de 4000kg, sur une hauteur d'un étage et pour une durée de vie de référence de 25 ans. // Ce MDEGD est à compléter par le MDEGD "Eléments d'ascenseur électrique indépendants du nombre d'étages (cabine et autres) [charge max. = 4000kg]" | 1 unité | 5.63e+3 | 0
28661 | Panneaux isolants thermiques pour toiture en polystyrène expansé [R entre 5 et 10 m².K/W] - DONNEE ENVIRONNEMENTALE PAR DEFAUT | DED | Assurer la fonction d’isolation thermique sur 1 m² de plafond en toiture avec une résistance thermique R de 10 m².K/W, sous forme de complexe rigide d’un panneau en Polystyrène expansé (PSE) pendant une durée de vie de référence de 50 ans. | 1 m² | 7.90e+1 | 0
28662 | Panneaux isolants thermiques pour toiture en polystyrène expansé [R = 5 m².K/W] - DONNEE ENVIRONNEMENTALE PAR DEFAUT | DED | Assurer la fonction d’isolation thermique sur 1 m² de plafond en toiture avec une résistance thermique R jusqu'à 5 m².K/W, sous forme de complexe rigide d’un panneau en Polystyrène expansé (PSE) pendant une durée de vie de référence de 50 ans. | 1 m² | 3.95e+1 | 0
28663 | Chauffe-eau thermodynamique (sur air extérieur ou air ambiant non chauffé) avec appoint [Capacité = 100L] - DONNEE ENVIRONNEMENTALE PAR DEFAUT | DED | Assurer la production d'eau chaude sanitaire à l'aide d'un chauffe-eau thermodynamique (capacité allant jusqu'à 100L) sur une durée de vie de référence de 17 ans. | 1 unité | 3.79e+3 | 0
28664 | Chauffe-eau thermodynamique (sur air extérieur ou air ambiant non chauffé) avec appoint [Capacité entre 100 et 200L] - DONNEE ENVIRONNEMENTALE PAR DEFAUT | DED | Assurer la production d'eau chaude sanitaire à l'aide d'un chauffe-eau thermodynamique (ayant une capacité entre 100 et 200L) sur une durée de vie de référence de 17 ans. | 1 unité | 7.57e+3 | 0
28665 | Chauffe-eau thermodynamique (sur air extérieur ou air ambiant non chauffé) avec appoint [Capacité entre 200 et 300L] - DONNEE ENVIRONNEMENTALE PAR DEFAUT | DED | Assurer la production d'eau chaude sanitaire à l'aide d'un chauffe-eau thermodynamique (capacité de 200 à 300L) sur une durée de vie de référence de 17 ans. | 1 unité | 1.14e+4 | 0
28669 | Sèche-serviettes statique P = 1kW - DONNEE ENVIRONNEMENTALE PAR DEFAUT | DED | Assurer le chauffage avec un sèche-serviettes d'une puissance de 1 kW pendant une durée de vie de référence de 17 ans | 1 unité | 5.45e+2 | 0
28672 | Caisson de désenfumage [débit=5000m3/h] - DONNEE ENVIRONNEMENTALE PAR DEFAUT | DED | Assurer le désenfumage des volumes intérieurs d'un bâtiment à un débit allant jusqu'à 5000m3 d’air par heure, à l’aide d’un caisson de désenfumage sur une durée de vie de référence de 17 ans. | 1 unité | 1.04e+3 | 0
28674 | Caisson de désenfumage [débit entre 5000 et 10000m3/h] - DONNEE ENVIRONNEMENTALE PAR DEFAUT | DED | Assurer le désenfumage des volumes intérieurs d'un bâtiment à un débit entre 5000 et 10000m3 d’air par heure, à l’aide d’un caisson de désenfumage sur une durée de vie de référence de 17 ans. | 1 unité | 1.47e+3 | 0
28676 | Bardage en bois reconstitué [ép : 18 mm] [Gestion durable] - DONNEE ENVIRONNEMENTALE PAR DEFAUT | DED | Assurer la couverture d'1 m2 de surface par un bardage en panneaux de contreplaqué (bois/résine phénolique) [épaisseur 18mm], pour une durée de vie de référence de 50 ans. | 1 m² | 3.35e+1 | 0
28677 | Bardage en bois reconstitué [ép : 18 mm] [Gestion non durable] - DONNEE ENVIRONNEMENTALE PAR DEFAUT | DED | Assurer la couverture d'1 m2 de surface par un bardage en panneaux de contreplaqué (bois/résine phénolique) [épaisseur 18mm], pour une durée de vie de référence de 50 ans. | 1 m² | 3.35e+1 | 0
28681 | Isolants thermiques et acoustiques en vrac en laine de coton [R= 5 m².K/W] - DONNEE ENVIRONNEMENTALE PAR DEFAUT | DED | Assurer la fonction d'un m² d'isolant thermique de résistance jusqu'à 5 m².K/W pour une durée de vie de référence de 50 ans. | 1 m² | 1.89e+0 | 0
28684 | Isolants thermiques et acoustiques en vrac en laine de coton [R= 5 à 10m².K/W] - DONNEE ENVIRONNEMENTALE PAR DEFAUT | DED | Assurer la fonction d'un m² d'isolant thermique de résistance allant de 5 à 10 m².K/W pour une durée de vie de référence de 50 ans. | 1 m² | 3.77e+0 | 0
28685 | Mur ossature bois avec montant d'une largeur de 145 mm et un entraxe de 60 cm non isolé, fabriqué en France [Gestion durable] - DONNEE ENVIRONNEMENTALE PAR DEFAUT | DED | Assurer la fonction de mur porteur sur 1 m² de paroi pendant la durée de vie de référence (100 ans). | 100 ans | 1.73e+1 | 0
28686 | Mur ossature bois avec montant d'une largeur de 145 mm et un entraxe de 60 cm non isolé, fabriqué en France [Gestion non durable] - DONNEE ENVIRONNEMENTALE PAR DEFAUT | DED | Assurer la fonction de mur porteur sur 1 m² de paroi pendant la durée de vie de référence (100 ans). | 100 ans | 3.64e+1 | 0
28687 | Appareil avec fonction secondaire sèche-serviette [P=1000W] - DONNEE ENVIRONNEMENTALE PAR DEFAUT | DED | Émettre 1kW de chauffage pendant une durée de vie de référence de 17ans | 1 unité | 1.97e+3 | 0
28688 | Panneaux semi-rigides isolants (thermique et acoustique) en cellulose [R = 2,55 m².K/W, e = 100 mm] - DONNEE ENVIRONNEMENTALE PAR DEFAUT | DED | Assurer la fonction d'isolant thermique et acoustique semi-rigide en ouate de cellulose (matériau principal) de R=2,55 m².K/W et e = 100 mm pour une durée de vie de référence de 50 ans. | 50 ans | 5.19e+1 | 0
28702 | Contreventement en bois ciment [ép. 12 mm] [Gestion durable] - DONNEE ENVIRONNEMENTALE PAR DEFAUT | DED | Assurer la fonction de 1 m² de panneau de contreventement en bois-ciment d'une épaisseur allant jusqu'à 12 mm pour une durée de vie de référence de 60 ans. | 1 m² | 2.00e+1 | 0
28703 | Contreventement en bois ciment [ép. 12 à 20 mm] [Gestion durable] - DONNEE ENVIRONNEMENTALE PAR DEFAUT | DED | Assurer la fonction de 1 m² de panneau de contreventement en bois-ciment d'une épaisseur de 12 à 20 mm pour une durée de vie de référence de 60 ans. | 1 m² | 3.36e+1 | 0
28704 | Contreventement en bois ciment [ép. 20 à 40 mm] [Gestion durable] - DONNEE ENVIRONNEMENTALE PAR DEFAUT | DED | Assurer la fonction de 1 m² de panneau de contreventement en bois-ciment d'épaisseur 40 mm pour une durée de vie de référence de 60 ans. | 1 m² | 6.79e+1 | 0
28705 | Contreventement en bois ciment [ép. 12 mm] [Gestion non durable] - DONNEE ENVIRONNEMENTALE PAR DEFAUT | DED | Assurer la fonction de 1 m² de panneau de contreventement en bois-ciment d'une épaisseur allant jusqu'à 12 mm pour une durée de vie de référence de 60 ans. | 1 m² | 2.72e+1 | 0
28706 | Contreventement en bois ciment [ép. 12 à 20 mm] [Gestion non durable] - DONNEE ENVIRONNEMENTALE PAR DEFAUT | DED | Assurer la fonction de 1 m² de panneau de contreventement en bois-ciment d'une épaisseur de 12 à 20 mm pour une durée de vie de référence de 60 ans. | 1 m² | 4.55e+1 | 0
28707 | Contreventement en bois ciment [ép. 20 à 40 mm] [Gestion non durable] - DONNEE ENVIRONNEMENTALE PAR DEFAUT | DED | Assurer la fonction de 1 m² de panneau de contreventement en bois-ciment d'épaisseur 40 mm pour une durée de vie de référence de 60 ans. | 1 m² | 9.17e+1 | 0
28708 | Petits éléments de maçonnerie bois ciment [ép. 25 cm] [Gestion durable] - DONNEE ENVIRONNEMENTALE PAR DEFAUT | DED | Assurer la fonction de mur porteur (structure et clos) d'une épaisseur de 25 cm sur 1 m² pendant 100 ans. | 1 m² | 1.86e+2 | 0
28709 | Petits éléments de maçonnerie bois ciment [ép. 25 cm] [Gestion non durable] - DONNEE ENVIRONNEMENTALE PAR DEFAUT | DED | Assurer la fonction de mur porteur (structure et clos) d'une épaisseur de 25 cm sur 1 m² pendant 100 ans. | 1 m² | 1.86e+2 | 0
28710 | Petits éléments de maçonnerie en blocs béton plein [ep. 20cm] - DONNEE ENVIRONNEMENTALE PAR DEFAUT | DED | Assurer la fonction de mur porteur constitué de blocs en béton plein de 20 cm d'épaisseur sur 1 m² de paroi pendant une durée de vie de référence de 100 ans | 1 m² | 7.35e+1 | 0
28711 | Plafond suspendu de type wet-felt avec ossature et suspentes métalliques [ép. 20 mm] - DONNEE ENVIRONNEMENTALE PAR DEFAUT | DED | Assurer la fonction de 1 m² de plafond absorbant acoustique en laine minérale de type wet-felt d'une épaisseur de 20 mm revêtu d'une peinture sur la face apparente, suspendu par un système de rails en acier galvanisé pour une durée de vie de référence de 50 ans. | 1 m² | 1.08e+1 | 0
28714 | Poteau cylindrique en béton armé - DONNEE ENVIRONNEMENTALE PAR DEFAUT | DED | Assurer la fonction d'1mL de poteau cylindrique en béton armé de diamètre 0,3 mètre, assurant les descentes de charge pour le bâtiment considéré pendant une durée de vie de référence de 100 ans, | 1 m | 3.63e+1 | 0
28715 | Poteau rectangulaire en béton armé [0,2m*0,3m] - DONNEE ENVIRONNEMENTALE PAR DEFAUT | DED | Assurer la fonction d'1mL de poteau de section 0,2mx0,3m en béton armé, assurant les descentes de charge pour le bâtiment considéré pour une durée de vie de 100 ans. | 1 m | 3.43e+1 | 0
28716 | Revêtement de sol souple en caoutchouc - DONNEE ENVIRONNEMENTALE PAR DEFAUT | DED | Assurer la fonction de 1 m² de revêtement de sol souple en caoutchouc pour une durée de vie de référence de 30 ans. | 20 ans | 5.35e+1 | 0
28717 | Fenêtres et portes fenêtres mixte bois tempéré-aluminium double vitrage BIGNON | Individuelle | Fermer une ouverture permanente de 1 m² dans une paroi extérieure, tout en permettant le passage de la lumière, une ouverture / fermeture manuelle, et en assurant un coefficient de transmission thermique inférieur ou égal à 1,5 W/m².K sur une durée de vie de 30 ans. | 1 m² | 6.17e+1 | -23.2
28718 | Fenêtres et portes fenêtres mixte bois tempéré-aluminium triple vitrage BIGNON | Individuelle | Fermer une ouverture permanente de 1 m² dans une paroi extérieure, tout en permettant le passage de la lumière, une ouverture / fermeture manuelle, et en assurant un coefficient de transmission thermique inférieur ou égal à 1 W/m².K sur une durée de vie de 30 ans. | 1 m² | 8.20e+1 | -24.3
28726 | Eléments de couverture en petits éléments bois [bardeaux traditionnels, pose double recouvrement = ép.66 mm] [Gestion durable] - DONNEE ENVIRONNEMENTALE PAR DEFAUT | DED | Assurer la fonction de couverture (protection contre les intempéries) en toiture pour une durée de vie de référence de 50 ans. | 1 m² | 6.60e+0 | 0
28727 | Eléments de couverture en petits éléments bois [bardeaux traditionnels, pose double recouvrement = ép.66 mm] [Gestion non durable] - DONNEE ENVIRONNEMENTALE PAR DEFAUT | DED | Assurer la fonction de couverture (protection contre les intempéries) en toiture pour une durée de vie de référence de 50 ans. | 1 m² | 7.14e+1 | 0
28728 | Panneau acoustique noEcho® | Individuelle | Assurer une fonction d'absorption acoustique avec un coefficient aw déterminé et de décoration sur un 1 m² de paroi pendant 50 ans. | 1 m² | 4.99e+0 | -3.49
28729 | Escalier droit en bois massif reconstitué (BMR) [larg. 100cm] [Gestion durable] - DONNEE ENVIRONNEMENTALE PAR DEFAUT | DED | Assurer le franchissement d'1m de hauteur au moyen d'un escalier droit en bois massif reconsitué assurant une largeur de passage d'un mètre de large et supportant une charge répartie de 2kN/m², pour une durée de vie de référence 100 ans | 100 ans | 2.19e+1 | 0
28730 | Escalier droit en bois massif reconstitué (BMR) [larg. 100cm] [Gestion non durable] - DONNEE ENVIRONNEMENTALE PAR DEFAUT | DED | Assurer le franchissement d'1m de hauteur au moyen d'un escalier droit en bois massif reconsitué assurant une largeur de passage d'un mètre de large et supportant une charge répartie de 2kN/m², pour une durée de vie de référence 100 ans | 100 ans | 8.70e+1 | 0
28731 | Evier en acier inoxydable [Long. 860 mm Larg. 500 mm Haut. 140 mm] - DONNEE ENVIRONNEMENTALE PAR DEFAUT | DED | Assurer la fonction d'un évier simple à encastrer en acier inoxydable de dimensions 860 mm (L) x 500mm (l) x 140mm (h), comprenant une cuve et un égouttoir, un trou de bonde, un trou de robinetterie, et un trop plein, sur une durée de vie de référence de 20 ans, robinetterie non comprise (Fonction en accord avec la norme NF EN 13310) | 20 ans | 6.47e+1 | 0
28732 | Evier en matériau de synthèse [Long. 860 mm Larg. 500 mm Haut. 185 mm] - DONNEE ENVIRONNEMENTALE PAR DEFAUT | DED | Assurer la fonction d'évacuer les eaux usées domestiques d'un ménage à l'aide d'un évier simple à encastrer en matériau de synthèse de dimensions 860 mm (L) x 500mm (l) x 185mm (h), comprenant une cuve et un égouttoir, un trou de bonde, un trou de robinetterie, et un trop plein, sur une durée de vie de référence de 20 ans, robinetterie non comprise (Fonction en accord avec la norme NF EN 13310) | 20 ans | 4.45e+1 | 0
28734 | Garde-corps en Bois [h=1m] [Gestion durable] - DONNEE ENVIRONNEMENTALE PAR DEFAUT | DED | 1 mL de barrière de protection, jusqu’à 1 m de hauteur, permettant de prévenir la chute accidentelle dans le vide, pendant une durée de vie typique de 60 ans. | 1 ml | 1.60e+1 | 0
28735 | Garde-corps en Bois [h = 1 à 1,20 m] [Gestion durable] - DONNEE ENVIRONNEMENTALE PAR DEFAUT | DED | 1 mL de barrière de protection, de 1 à 1,20 m de hauteur, permettant de prévenir la chute accidentelle dans le vide, pendant une durée de vie typique de 60 ans. | 1 ml | 1.87e+1 | 0
28736 | Garde-corps en Bois [h=1m] [Gestion non durable] - DONNEE ENVIRONNEMENTALE PAR DEFAUT | DED | 1 mL de barrière de protection, jusqu’à 1 m de hauteur, permettant de prévenir la chute accidentelle dans le vide, pendant une durée de vie typique de 60 ans. | 1 ml | 1.84e+2 | 0
28737 | Garde-corps en Bois [h = 1 à 1,20 m] [Gestion non durable] - DONNEE ENVIRONNEMENTALE PAR DEFAUT | DED | 1 mL de barrière de protection, de 1 à 1,20 m de hauteur, permettant de prévenir la chute accidentelle dans le vide, pendant une durée de vie typique de 60 ans. | 1 ml | 2.07e+2 | 0
28738 | STEICO flex F | Individuelle | Assurer la fonction d´isolation thermique sur 1 m² avec STEICO Flex F de 100,0 mm (épaisseur médiane), avec une conductivité thermique est de 0,036 ou 0,038 W/(mK), et une résistance thermique de 2,75 ou 2,60 (m²K)/W, mis en oeuvre selon les recommandations du fabricant sur la base d’une durée de vie de référence de 50 ans. | 1 m² | 3.54e+0 | -0.867
28739 | STEICOLVL | Individuelle | Assurer une fonction de structure ou de construction pour 1 m³ de STEICO LVL mis en oeuvre selon les recommandations du fabricant sur la base d’une durée de vie de référence de 50 ans, tout en assurant les performances prescrites du produit. | 1 m³ | 4.72e+2 | -80
28744 | Isolation répartie non porteuse en torchis [R= 5m².K/W - A4 = 0 à 100 km] - DONNEE ENVIRONNEMENTALE PAR DEFAUT | DED | Assurer la fonction d'un m² d'isolant thermique de résistance 5m².K/W pour une durée de vie de référence de 50 ans. | 1 m² | 5.79e+1 | 0
28745 | Isolation répartie non porteuse en torchis [R= 5m².K/W - A4 = 100 à 500 km] - DONNEE ENVIRONNEMENTALE PAR DEFAUT | DED | Assurer la fonction d'un m² d'isolant thermique de résistance 5m².K/W pour une durée de vie de référence de 50 ans. | 1 m² | -3.80e+0 | 0
28746 | Isolation répartie non porteuse en torchis [R= 5m².K/W - 1000km] - DONNEE ENVIRONNEMENTALE PAR DEFAUT | DED | Assurer la fonction d'un m² d'isolant thermique de résistance 5m².K/W pour une durée de vie de référence de 50 ans. | 1 m² | 1.06e+2 | 0
28747 | Isolant thermique et acoustique en vrac en chènevotte [R=5m².K/W] [Gestion durable] - DONNEE ENVIRONNEMENTALE PAR DEFAUT | DED | Assurer la fonction d'un m² d'isolant thermique jusqu'à une résistance thermique de 5 m².K/W pour une durée de vie de référence de 50 ans. | 1 m² | 1.55e-1 | 0
28748 | Isolant thermique et acoustique en vrac en chènevotte [R= 5 à10m².K/W] [Gestion durable] - DONNEE ENVIRONNEMENTALE PAR DEFAUT | DED | Assurer la fonction d'un m² d'isolant thermique d'une résistance thermique allant de 5 à 10 m².K/W pour une durée de vie de référence de 50 ans. | 1 m² | 3.05e-1 | 0
28751 | Lavabo en acier émaillé [Long. 500 mm Larg. 400 mm Haut. 111 mm] - DONNEE ENVIRONNEMENTALE PAR DEFAUT | DED | Assurer la fonction d'hygiène des parties supérieures du corps pour l'usage moyen d'un ménage de 5 personnes à l'aide d'un lavabo de type vasque rectangulaire à encastrer en acier émaillé de dimensions 500 mm (L) x 400 mm (l) x 111mm (h), comprenant une vasque, un trou de bonde, un trou de robinetterie, et un trop plein, sur une durée de vie de référence de 20 ans, robinetterie non comprise (Fonction en accord avec la norme NF EN 14688 ) | 20 ans | 9.03e+1 | 0
28752 | Lavabo en béton [Long. 600 mm Larg. 400 mm Haut. 120 mm] - DONNEE ENVIRONNEMENTALE PAR DEFAUT | DED | Assurer la fonction d'hygiène des parties supérieures du corps pour l'usage moyen d'un ménage de 5 personnes à l'aide d'un lavabo en béton de dimensions 600 mm (L) x 400mm (l) x 120 mm (h), comprenant une vasque, un trou de bonde, un trou de robinetterie, sur une durée de vie de référence de 20 ans, robinetterie non comprise (Fonction en accord avec la norme NF EN 14688 ) | 20 ans | 2.37e+1 | 0
28753 | Lavabo en matériau de synthèse [Long. 500 mm Larg. 400 mm Haut. 111 mm] - DONNEE ENVIRONNEMENTALE PAR DEFAUT | DED | Assurer la fonction d'hygiène des parties supérieures du corps pour l'usage moyen d'un ménage de 5 personnes à l'aide d'un lavabo de type vasque à encastrer en matériau de synthèse de dimensions 500 mm (L) x 400mm (l) x 111mm (h), comprenant une vasque, un trou de bonde, un trou de robinetterie, et un trop plein, sur une durée de vie de référence de 20 ans, robinetterie non comprise (Fonction en accord avec la norme NF EN 14688 ) | 20 ans | 7.33e+1 | 0
28754 | Lavabo en verre [Long. 420 mm Larg. 420 mm Haut. 140 mm] - DONNEE ENVIRONNEMENTALE PAR DEFAUT | DED | Assurer la fonction d'hygiène des parties supérieures du corps pour l'usage moyen d'un ménage de 5 personnes à l'aide d'un lavabo en verre de dimensions 420 mm (L) x 420mm (l) x 140 mm (h), comprenant une vasque, un trou de bonde, un trou de robinetterie, sur une durée de vie de référence de 20 ans, robinetterie non comprise (Fonction en accord avec la norme NF EN 14688 ) | 20 ans | 2.42e+1 | 0
28758 | Pack WC suspendu en acier (avec mécanisme et abattant) - DONNEE ENVIRONNEMENTALE PAR DEFAUT | DED | Assurer la fonction de WC pour une durée de vie de référence de 20 ans, par un pack WC suspendu (cuvette en acier et réservoir), comprenant l’abattant, les vis de fixation, la pipe d’évacuation, le robinet d’arrêt, le mécanisme, le robinet flotteur, le tube de chasse, le cadre acier, la plaque de chasse et les joints en silicone | 20 ans | 4.44e+2 | 0
28760 | Volets roulants manuels en bois massif avec coffre [Gestion durable] - DONNEE ENVIRONNEMENTALE PAR DEFAUT | DED | Occulter 1 m² de surface d'ouverture d'un bâtiment par un volet roulant en bois massif issue d'une sur une DVR de 25 ans. Les calculs sont réalisés en considérant que le bois est issu de forêts renouvelées | 1 m² | 2.01e+2 | 0
28761 | Volets roulants manuels en bois massif avec coffre [Gestion non durable] - DONNEE ENVIRONNEMENTALE PAR DEFAUT | DED | Occulter 1 m² de surface d'ouverture d'un bâtiment par un volet roulant en bois massif issue d'une sur une DVR de 25 ans. Les calculs sont réalisés en considérant que le bois est issu de forêts non renouvelées | 1 m² | 2.08e+2 | 0
28762 | Plafond suspendu bois massif avec suspente métallique [ép. 10mm] [Gestion durable] - DONNEE ENVIRONNEMENTALE PAR DEFAUT | DED | Assurer une fonction de plafond suspendu (épaisseur 10 mm) pendant une durée de vie de référence de 20 ans, par la mise en oeuvre selon les règles de l'art (DTU 58-1 et impératifs habituels de pose des plafonds suspendus) de 1 m² de plafond en bois massif suspendu par un système de rails en acier galvanisé. | 1 m² | 6.07e+0 | 0
28763 | Plafond suspendu bois massif avec suspente métallique [ép. 10mm] [Gestion non durable] - DONNEE ENVIRONNEMENTALE PAR DEFAUT | DED | Assurer une fonction de plafond suspendu (épaisseur 10 mm) pendant une durée de vie de référence de 20 ans, par la mise en oeuvre selon les règles de l'art (DTU 58-1 et impératifs habituels de pose des plafonds suspendus) de 1 m² de plafond en bois massif suspendu par un système de rails en acier galvanisé. | 1 m² | 1.51e+1 | 0
28764 | Plafond suspendu bois reconstitué avec suspente métallique [ép. 18mm] [Gestion durable] - DONNEE ENVIRONNEMENTALE PAR DEFAUT | DED | Assurer une fonction de plafond suspendu (épaisseur 18mm) pendant une durée de vie de référence de 20 ans , par la mise en oeuvre selon les règles de l'art (DTU 58-1 et impératifs habituels de pose des plafonds suspendus) d' 1 m² de plafond en dalles de bois reconsistué suspendu par un système de rails en acier galvanisé. | 1 m² | 2.14e+1 | 0
28765 | Plafond suspendu bois reconstitué avec suspente métallique [ép. 18mm] [Gestion non durable] - DONNEE ENVIRONNEMENTALE PAR DEFAUT | DED | Assurer une fonction de plafond suspendu (épaisseur 18mm) pendant une durée de vie de référence de 20 ans , par la mise en oeuvre selon les règles de l'art (DTU 58-1 et impératifs habituels de pose des plafonds suspendus) d' 1 m² de plafond en dalles de bois reconsistué suspendu par un système de rails en acier galvanisé. | 1 m² | 4.35e+1 | 0
28766 | Plancher en bois massif [ép. 16mm] [Gestion durable] - DONNEE ENVIRONNEMENTALE PAR DEFAUT | DED | Assurer la fonction de plancher en bois massif sur 1 m² de plancher d'épaisseur 0,016m pour une durée de vie de référence de 100 ans. | 1 m² | 1.71e+1 | 0
28767 | Plancher en bois massif [ép. 16mm] [Gestion non durable] - DONNEE ENVIRONNEMENTALE PAR DEFAUT | DED | Assurer la fonction de plancher en bois massif sur 1 m² de plancher d'épaisseur 0,016m pour une durée de vie de référence de 100 ans. | 1 m² | 4.61e+1 | 0
28768 | Plancher en bois reconstitué [Gestion durable] - DONNEE ENVIRONNEMENTALE PAR DEFAUT | DED | Assurer la fonction de 1 m² de plancher en bois reconstitué pendant une durée de vie de référence de 100 ans | 100 ans | 1.68e+1 | 0
28769 | Plancher en bois reconstitué [Gestion non durable] - DONNEE ENVIRONNEMENTALE PAR DEFAUT | DED | Assurer la fonction de 1 m² de plancher en bois reconstitué pendant une durée de vie de référence de 100 ans | 100 ans | 5.85e+1 | 0
28771 | Plinthe en bois reconstitué (MDF) [haut. 7cm et ép. 1cm-> section=0,0007 m²] [Gestion durable] - DONNEE ENVIRONNEMENTALE PAR DEFAUT | DED | Assurer la fonction de décoration d'un mur et/ou de masquage d'un joint de dilatation entre le mur et le sol, de protection du mur contre les chocs et/ou de dissimulation des fils et raccords électriques à l'aide d'une plinthe en bois reconstitué (MDF revêtu) d'un mêtre linéaire, de hauteur 7 cm et d'épaisseur 1 cm pour une durée de 30 ans | 1 ml | 1.05e+0 | 0
28772 | Plinthe en bois reconstitué (MDF) [haut. 7cm et ép. 1cm-> section=0,0007 m²] [Gestion non durable] - DONNEE ENVIRONNEMENTALE PAR DEFAUT | DED | Assurer la fonction de décoration d'un mur et/ou de masquage d'un joint de dilatation entre le mur et le sol, de protection du mur contre les chocs et/ou de dissimulation des fils et raccords électriques à l'aide d'une plinthe en bois reconstitué (MDF revêtu) d'un mêtre linéaire, de hauteur 7 cm et d'épaisseur 1 cm pour une durée de 30 ans | 1 ml | 1.91e+0 | 0
28773 | Plinthe en bois reconstitué (MDF) [haut. 7 à 10 cm et ép. 1,4 cm-> section=0,0014m²] [Gestion durable] - DONNEE ENVIRONNEMENTALE PAR DEFAUT | DED | Assurer la fonction de décoration d'un mur et/ou de masquage d'un joint de dilatation entre le mur et le sol, de protection du mur contre les chocs et/ou de dissimulation des fils et raccords électriques à l'aide d'une plinthe en bois reconstitué (MDF revêtu) d'un mêtre linéaire, de hauteur 7 à 10 cm et d'épaisseur 1 à 1,4 cm pour une durée de 30 ans. | 1 ml | 2.10e+0 | 0
28774 | Plinthe en bois reconstitué (MDF) [haut. 7 à 10 cm et ép. 1,4 cm-> section=0,0014m²] [Gestion non durable] - DONNEE ENVIRONNEMENTALE PAR DEFAUT | DED | Assurer la fonction de décoration d'un mur et/ou de masquage d'un joint de dilatation entre le mur et le sol, de protection du mur contre les chocs et/ou de dissimulation des fils et raccords électriques à l'aide d'une plinthe en bois reconstitué (MDF revêtu) d'un mêtre linéaire, de hauteur 7 à 10 cm et d'épaisseur 1 à 1,4 cm pour une durée de 30 ans. | 1 ml | 3.82e+0 | 0
28782 | Plinthe parquet stratifié [haut. 7cm et ép. 1cm] [Gestion durable] - DONNEE ENVIRONNEMENTALE PAR DEFAUT | DED | Assurer la fonction de décoration d'un mur et/ou de masquage d'un joint de dilatation entre le mur et le sol, de protection du mur contre les chocs et/ou de dissimulation des fils et raccords électriques à l'aide d'une plinthe en parquet stratifié (HDF revêtu) d'un mêtre linéaire, jusqu'à une hauteur de 7 cm et une épaisseur de 1 cm pour une durée de 30 ans. | 1 ml | 1.03e+0 | 0
28783 | Plinthe parquet stratifié [haut. De 7 à 10cm et ép. De 1 à 1,4 cm] [Gestion durable] - DONNEE ENVIRONNEMENTALE PAR DEFAUT | DED | Assurer la fonction de décoration d'un mur et/ou de masquage d'un joint de dilatation entre le mur et le sol, de protection du mur contre les chocs et/ou de dissimulation des fils et raccords électriques à l'aide d'une plinthe en parquet stratifié (HDF revêtu) d'un mêtre linéaire, d'une hauteur de 7 à 10 cm et d'une épaisseur de 1 à 1,4 cm pour une durée de 30 ans. | 1 ml | 2.05e+0 | 0
28784 | Plinthe parquet stratifié [haut. 7cm et ép. 1cm] [Gestion non durable] - DONNEE ENVIRONNEMENTALE PAR DEFAUT | DED | Assurer la fonction de décoration d'un mur et/ou de masquage d'un joint de dilatation entre le mur et le sol, de protection du mur contre les chocs et/ou de dissimulation des fils et raccords électriques à l'aide d'une plinthe en parquet stratifié (HDF revêtu) d'un mêtre linéaire, de hauteur 7 cm et d'épaisseur 1 cm pour une durée de 30 ans | 1 ml | 1.88e+0 | 0
28785 | Plinthe parquet stratifié [haut. De 7 à 10cm et ép. De 1 à 1,4 cm] [Gestion non durable] - DONNEE ENVIRONNEMENTALE PAR DEFAUT | DED | Assurer la fonction de décoration d'un mur et/ou de masquage d'un joint de dilatation entre le mur et le sol, de protection du mur contre les chocs et/ou de dissimulation des fils et raccords électriques à l'aide d'une plinthe en parquet stratifié (HDF revêtu) d'un mêtre linéaire, d'une hauteur de 7 à 10 cm et d'une épaisseur de 1 à 1,4 cm pour une durée de 30 ans. | 1 ml | 3.77e+0 | 0
28789 | Réseaux d'adduction d'eau en PVC [Diam entre 200 et 300 mm] - DONNEE ENVIRONNEMENTALE PAR DEFAUT | DED | Assurer la distribution d’eau sanitaire chaude ou froide potable sous pression par 1 m linéaire moyen (y compris raccords, colliers, vannes) de canalisation en PVC avec un diamètre de 300 mm pendant une durée de vie de référence de 50 ans. | 1 ml | 5.66e+1 | 0
28790 | Réseaux d'adduction d'eau en PVC [Diam 110mm] - DONNEE ENVIRONNEMENTALE PAR DEFAUT | DED | Assurer la distribution d’eau sanitaire chaude ou froide potable sous pression par 1 m linéaire moyen (y compris raccords, colliers, vannes) de canalisation en PVC avec un diamètre de 110 mm pendant une durée de vie de référence de 50 ans. | 1 ml | 2.07e+1 | 0
28791 | Réseaux d'adduction d'eau en PVC [Diam entre 110 et 200 mm] - DONNEE ENVIRONNEMENTALE PAR DEFAUT | DED | Assurer la distribution d’eau sanitaire chaude ou froide potable sous pression par 1 m linéaire moyen (y compris raccords, colliers, vannes) de canalisation en PVC avec un diamètre de 200 mm pendant une durée de vie de référence de 50 ans. | 1 ml | 3.77e+1 | 0
28792 | Dalle ou prédalle en béton non armé [ép. 30cm] - DONNEE ENVIRONNEMENTALE PAR DEFAUT | DED | Assurer la fonction de 1 m² de dalle en béton non armé d'épaisseur 30 cm pour une durée de vie de référence de 50 ans. | 1 m² | 1.12e+2 | 0
28793 | Dalle ou prédalle en béton non armé [ép. entre 6 et 12cm] - DONNEE ENVIRONNEMENTALE PAR DEFAUT | DED | Assurer la fonction de 1 m² de dalle en béton non armé d'épaisseur comprise entre 6 et 12 cm pour une durée de vie de référence de 50 ans. | 1 m² | 4.46e+1 | 0
28794 | Dalle ou prédalle en béton non armé [ép. 6 cm] - DONNEE ENVIRONNEMENTALE PAR DEFAUT | DED | Assurer la fonction de 1 m² de dalle en béton non armé d'épaisseur 6 cm pour une durée de vie de référence de 50 ans. | 1 m² | 2.23e+1 | 0
28795 | Complexe de doublage en plaque de plâtre et laine de verre [R=5m².K/W] - DONNEE ENVIRONNEMENTALE PAR DEFAUT | DED | Assurer la fonction de 1 m² de complexe de doublage plaque de plâtre et isolant R=5 m².K/W pour une durée de vie de référence de 50 ans. | 1 m² | 2.43e+1 | 0
28796 | Complexe de doublage en plaque de plâtre et laine de verre [R=2,5m².K/W] - DONNEE ENVIRONNEMENTALE PAR DEFAUT | DED | Assurer la fonction de 1 m² de complexe de doublage plaque de plâtre et isolant R=2,5 m².K/W pour une durée de vie de référence de 50 ans. | 1 m² | 1.21e+1 | 0
28797 | Plafond suspendu en métal avec suspente métallique [ép 0,8mm] - DONNEE ENVIRONNEMENTALE PAR DEFAUT | DED | Assurer la fonction de plafond suspendu en métal peint d' 1 m² de 0,8mm d'épaisseur revêtu d'une peinture sur la face apparente, suspendu par un système de rails en acier galvanisé, pour une durée de vie de référence de 50 ans. | 1 m² | 4.55e+1 | 0
28798 | Plafond suspendu en métal avec suspente métallique [ép 0,6mm] - DONNEE ENVIRONNEMENTALE PAR DEFAUT | DED | Assurer la fonction de plafond suspendu en métal peint d' 1 m² de 0,6mm d'épaisseur revêtu d'une peinture sur la face apparente, suspendu par un système de rails en acier galvanisé, pour une durée de vie de référence de 50 ans. | 1 m² | 3.41e+1 | 0
28799 | Cloisonnement en plaque de plâtre [ép. entre 18 et 25 mm] - DONNEE ENVIRONNEMENTALE PAR DEFAUT | DED | Assurer la fonction de 1m² de cloisonnement en plaque de plâtre d'épaisseur entre 18 et 25 mm pour une durée de vie de référence de 50 ans | 1 m² | 2.02e+1 | 0
28800 | Cloisonnement en plaque de plâtre [ép. entre 12.5 et 18 mm] - DONNEE ENVIRONNEMENTALE PAR DEFAUT | DED | Assurer la fonction de 1m² de cloisonnement en plaque de plâtre d'épaisseur entre 12.5 et 18 mm pour une durée de vie de référence de 50 ans | 1 m² | 1.45e+1 | 0
28801 | Cloisonnement en plaque de plâtre [ép.12.5 mm] - DONNEE ENVIRONNEMENTALE PAR DEFAUT | DED | Assurer la fonction de 1m² de cloisonnement en plaque de plâtre d'épaisseur allant jusqu'à 12.5 mm pour une durée de vie de référence de 50 ans | 1 m² | 1.01e+1 | 0
28802 | Isolant thermique et acoustique pour toitures terrasses en polyuréthane [R=10m².K/W] - DONNEE ENVIRONNEMENTALE PAR DEFAUT | DED | Assurer la fonction d'1 m² d'isolant thermique et acoustique pour toitures terrasses en polyuréthane de R=10 m².K/W pour une durée de vie de référence de 50 ans. | 1 m² | 6.10e+1 | 0
28803 | Isolant thermique et acoustique pour toitures terrasses en polyuréthane [R=5m².K/W] - DONNEE ENVIRONNEMENTALE PAR DEFAUT | DED | Assurer la fonction d'1 m² d'isolant thermique et acoustique pour toitures terrasses en polyuréthane de R=5 m².K/W pour une durée de vie de référence de 50 ans. | 1 m² | 3.05e+1 | 0
28804 | Plafond suspendu absorbant acoustique en laine de verre [ép. Entre 40 et 80mm] - DONNEE ENVIRONNEMENTALE PAR DEFAUT | DED | Assurer la fonction de 1 m² de dalle de plafond suspendu absorbant acoustique en laine de verre ayant une épaisseur entre 40 mm et 80 mm, pendant une durée de vie de référence de 50 ans. | 1 m² | 2.75e+1 | 0
28805 | Plafond suspendu absorbant acoustique en laine de verre [ép. 22mm] - DONNEE ENVIRONNEMENTALE PAR DEFAUT | DED | Assurer la fonction de 1 m² de dalle de plafond suspendu absorbant acoustique en laine de verre ayant une épaisseur allant jusqu'à 22 mm pendant une durée de vie de référence de 50 ans. | 1 m² | 7.57e+0 | 0
28806 | Plafond suspendu absorbant acoustique en laine de verre [ép entre 22 et 40mm] - DONNEE ENVIRONNEMENTALE PAR DEFAUT | DED | Assurer la fonction de 1 m² de dalle de plafond suspendu absorbant acoustique en laine de verre ayant une épaisseur entre 22 mm et 40 mm pendant une durée de vie de référence de 50 ans. | 1 m² | 1.38e+1 | 0
28807 | Isolants thermiques et acoustiques sous dalle en laine de roche [R=5 m².K/W] - DONNEE ENVIRONNEMENTALE PAR DEFAUT | DED | Assurer la fonction d'1 m² d'isolant thermique et acoustique sous dalle en laine de roche ayant une résistance thermique de R=5 m².K/W pour une durée de vie de référence de 50 ans. | 1 m² | 5.48e+1 | 0
28808 | Isolants thermiques et acoustiques sous dalle en laine de roche [R=10 m².K/W] - DONNEE ENVIRONNEMENTALE PAR DEFAUT | DED | Assurer la fonction d'1 m² d'isolant thermique et acoustique sous dalle en laine de roche ayant une résistance thermique de R=10 m².K/W pour une durée de vie de référence de 50 ans. | 1 m² | 1.10e+2 | 0
28816 | Vibrasto 15 | Individuelle | 1 m² de produit acoustique, mis en œuvre selon les prescriptions du fabricant, et destiné à assurer un confort acoustique et à participer à la décoration des lieux, sur la base d’une durée de vie de référence de 50 ans | 1 m² | 7.77e+0 | 0
28821 | Isolants thermiques et acoustiques sous dalle en laine et fibre de bois [R=5m².K/W] [Gestion durable] - DONNEE ENVIRONNEMENTALE PAR DEFAUT | DED | Assurer la fonction d'1 m² d'isolant thermique et acoustique sous dalle en laine et fibre de bois ayant une résistance thermique de R=5 m².K/W pour une durée de vie de référence de 50 ans. | 1 m² | 3.63e+1 | 0
28822 | Isolants thermiques et acoustiques sous dalle en laine et fibre de bois [R=5m².K/W] [Gestion non durable] - DONNEE ENVIRONNEMENTALE PAR DEFAUT | DED | Assurer la fonction d'1 m² d'isolant thermique et acoustique sous dalle en laine et fibre de bois ayant une résistance thermique de R=5 m².K/W pour une durée de vie de référence de 50 ans. | 1 m² | 4.37e+1 | 0
28823 | Isolants thermiques et acoustiques sous dalle en laine et fibre de bois [R=10m².K/W] [Gestion durable] - DONNEE ENVIRONNEMENTALE PAR DEFAUT | DED | Assurer la fonction d'1 m² d'isolant thermique et acoustique sous dalle en laine et fibre de bois ayant une résistance thermique de R=10 m².K/W pour une durée de vie de référence de 50 ans. | 1 m² | 7.25e+1 | 0
28824 | Isolants thermiques et acoustiques sous dalle en laine et fibre de bois [R=10m².K/W] [Gestion non durable] - DONNEE ENVIRONNEMENTALE PAR DEFAUT | DED | Assurer la fonction d'1 m² d'isolant thermique et acoustique sous dalle en laine et fibre de bois ayant une résistance thermique de R=10 m².K/W pour une durée de vie de référence de 50 ans. | 1 m² | 8.74e+1 | 0
28832 | CLIMCOVER® Roll Alu2 KA 25 mm | Individuelle | 1 mètre linéaire équivalent d’isolation de conduit aéraulique permettant d’assurer la fonction d’isolation thermique avec une résistance thermique de R = 0.71 K.m²/W (hors accessoires de pose) pour l’application d’isolation gaines de ventilation par l’intérieur, sur la base d'une durée de vie de référence de 30 ans. | 1 m | 1.77e+0 | 0
28834 | ISOVER TF 36 100 mm | Individuelle | 1m2 d’isolant en laine de roche permettant d’assurer la fonction d’isolation thermique avec une résistance thermique de R = 2.75 K.m²/W (hors accessoires de pose) pour une application d’isolation des murs par l'extérieur, sur la base d’une durée de vie de référence de 50 ans. | 1 m² | 1.34e+1 | 0
28835 | ISOVER TF 36 140 mm | Individuelle | 1m2 d’isolant en laine de roche permettant d’assurer la fonction d’isolation thermique avec une résistance thermique de R = 3.85 K.m²/W (hors accessoires de pose) pour une application d’isolation des murs par l'extérieur, sur la base d’une durée de vie de référence de 50 ans. | 1 m² | 1.79e+1 | 0
28836 | ISOVER TF 36 200 mm | Individuelle | 1m2 d’isolant en laine de roche permettant d’assurer la fonction d’isolation thermique avec une résistance thermique de R = 5.55 K.m²/W (hors accessoires de pose) pour une application d’isolation des murs par l'extérieur, sur la base d’une durée de vie de référence de 50 ans. | 1 m² | 2.41e+1 | 0
28848 | Isolants thermiques et acoustiques pour murs (ITE) en laine de roche [R entre 2,5 et 5m².K/W] - DONNEE ENVIRONNEMENTALE PAR DEFAUT | DED | Réaliser une fonction d’isolation thermique sur 1 m2 de paroi en assurant la résistance thermique R entre 2,5 m².K/W et 5 m².K/W pour une application d’isolation des façades par l’extérieur | 1 m² | 3.80e+1 | 0
28849 | Isolants thermiques et acoustiques pour murs (ITE) en laine de roche [R=2,5m².K/W] - DONNEE ENVIRONNEMENTALE PAR DEFAUT | DED | Réaliser une fonction d’isolation thermique sur 1 m2 de paroi en assurant la résistance thermique R = 2,5 m².K/W pour une application d’isolation des façades par l’extérieur | 1 m² | 1.90e+1 | 0
28850 | Panneau isolant SAPISOL® | Individuelle | Assurer une fonction d'isolation thermique de toiture ou de plancher d’une surface d’un mètre carré (1 m2) avec une résistance thermique comprise entre 1,79 et 6,11 m².K/W sur une durée de vie de 50 ans. | 1 m² | 2.19e+1 | -7.71
28851 | Isolants thermiques et acoustiques pour murs (ITE) en laine de verre [R entre 2,5 et 5 m².K/W] - DONNEE ENVIRONNEMENTALE PAR DEFAUT | DED | Assurer la fonction d'un m² d'isolant thermique de résistance entre 2,5 et 5 m².K/W pour une durée de vie de référence de 50 ans. | 1 m² | 1.27e+1 | 0
28852 | Isolants thermiques et acoustiques pour murs (ITE) en laine de verre [R=2,5 m².K/W] - DONNEE ENVIRONNEMENTALE PAR DEFAUT | DED | Assurer la fonction d'un m² d'isolant thermique de résistance allant jusqu'à 2,5 m².K/W pour une durée de vie de référence de 50 ans. | 1 m² | 6.33e+0 | 0
28853 | Panneau isolant NLP-NELIPAN® | Individuelle | Assurer une fonction d'isolation thermique de toiture ou de plancher d’une surface d’un mètre carré (1 m2) avec une résistance thermique variant entre 9,3 m².K/W (épaisseur de fibres de bois de 35 mm) et 10,3 (épaisseur de fibres de bois de 80 mm) sur une durée de vie de 50 ans. | 1 m² | 3.65e+1 | -13.7
28856 | Isolant thermique et acoustiques en vrac en ouate de cellulose [R=5m².K/W] - DONNEE ENVIRONNEMENTALE PAR DEFAUT | DED | Assurer la fonction d'isolant thermique et acoustique en vrac en ouate de cellulose de R jusqu'à 5m².K/W pour une durée de vie de référence de 50 ans. | 1 m² | 6.21e+0 | 0
28857 | Isolant thermique et acoustiques en vrac en ouate de cellulose [R=5 à 10m².K/W] - DONNEE ENVIRONNEMENTALE PAR DEFAUT | DED | Assurer la fonction d'isolant thermique et acoustique en vrac en ouate de cellulose de R compris entre 5 et 10 m².K/W pour une durée de vie de référence de 50 ans. | 1 m² | 1.24e+1 | 0
28858 | Voiles en béton armé [ep = 20 cm] - DONNEE ENVIRONNEMENTALE PAR DEFAUT | DED | Assurer la fonction de 1 m² de mur porteur ou de parement en béton armé pour une épaisseur allant jusqu'à 20 cm pendant une durée de vie de référence de 100 ans. | 1 m² | 9.22e+1 | 0
28859 | Voiles en béton armé [ép entre 20 et 25 cm] - DONNEE ENVIRONNEMENTALE PAR DEFAUT | DED | Assurer la fonction de 1 m² de mur porteur ou de parement en béton armé pour une épaisseur entre 20 cm et 25 cm pendant une durée de vie de référence de 100 ans. | 1 m² | 1.15e+2 | 0
28860 | Voiles en béton armé [ép entre 25 et 35 cm] - DONNEE ENVIRONNEMENTALE PAR DEFAUT | DED | Assurer la fonction de 1 m² de mur porteur ou de parement en béton armé pour une épaisseur entre 25 cm et 35 cm pendant une durée de vie de référence de 100 ans. | 1 m² | 1.61e+2 | 0
28861 | Toiles de Protection solaire (int/ext) et applications tendues (hors accessoires de pose) : SOLTIS 7605 ; SOLTIS 7651 ; SOLTIS 7653 ; SOLTIS 7655 | Individuelle | Occulter 1 m² de surface d'ouverture par un store intérieur ou extérieur sur une durée de vie référence de 15 ans | 1 m² | 3.08e+0 | 0
28862 | Toiles pour Mobilier intérieur ou extérieur (hors accessoires de pose) | Individuelle | Couvrir 1m² de siège, mobilier, aménagement intérieurs ou extérieurs sur une durée de vie référence de 5ans | 1 m² | 4.04e+0 | 0
28863 | Toiles absorbantes acoustiques en application intérieure ou extérieure (hors accessoires de pose) : AW 7005 ; SW 7006 | Individuelle | Occulter 1 m² de surface de plafond ou mur par une toile tendue acoustique en intérieur ou extérieur sur une durée de vie référence de 30 ans | 1 m² | 4.79e+0 | 0
28864 | FOAMGLAS T3+ (Epaisseur de 130 mm) | Individuelle | Isoler thermiquement 1m2 de parois intérieures, parois extérieures avec le produit FOAMGLAS® T3+, d’une densité de 95 kg/m3, qui fournit une résistance thermique (R) de 3.6 m2.K/W (épaisseur de 130 mm), avec une durée de vie de 100 ans. | 1 m² | 1.91e+1 | -0.511
28865 | DOMISOL LR 30 mm | Individuelle | 1m2 d’isolant en laine de roche permettant d’assurer la fonction d’isolation thermique avec une résistance thermique de R = 0.85 K.m²/W (hors accessoires de pose) pour une application d’isolation des planchers intermédiaires d'étages, sur la base d’une durée de vie de référence de 50 ans. | 1 m² | 5.51e+0 | 0
28869 | Triple vitrage de sécurité avec deux faces en verre feuilleté, à isolation thermique renforcée avec ou sans protection solaire : - sans isolation acoustique renforcée : CLIMATOP PROTECT - avec isolation acoustique renforcée : CLIMATOP PROTECT SILENCE Composition de référence 44.2-16-4-16-33.2 Epaisseur totale de verre de 18 mm à 19 mm, avec deux faces en verre feuilleté dont la composition peut être 22.x, 33.x, 44.x, 55.x, 56.x, 66.x avec x le nombre total de couche de PVB allant de 2 à 8 | Individuelle | 1m² de triple vitrage de 51,5 mm d’épaisseur avec une isolation thermique minimum Ug = 0,850 W/m².K sur une durée de vie de 30 ans, sans accessoire de pose. | 1 m² | 6.87e+1 | 0
28870 | Triple vitrage de sécurité avec deux faces en verre feuilleté, à isolation thermique renforcée avec ou sans protection solaire : - sans isolation acoustique renforcée : CLIMATOP PROTECT - avec isolation acoustique renforcée : CLIMATOP PROTECT SILENCE Composition de référence 44.2-16-4-16-44.2 Epaisseur totale de verre de 20 mm à 22 mm,avec deux faces en verre feuilleté dont la composition peut être 22.x, 33.x, 44.x, 55.x, 56.x, 66.x, 68.x,avec x le nombre total de couche de PVB allant de 2 à 8 | Individuelle | 1m² de triple vitrage de 53,5 mm d’épaisseur avec une isolation thermique minimum Ug = 0,545 W/m².K sur une durée de vie de 30 ans, sans accessoire de pose. | 1 m² | 7.43e+1 | 0
28871 | Triple vitrage de sécurité avec deux faces en verre feuilleté, à isolation thermique renforcée avec ou sans protection solaire: sans isolation acoustique renforcée:CLIMATOP PROTECT avec isolation acoustique renforcée:CLIMATOP PROTECT SILENCE Composition de référence 55.2-16-6-16-44.2 Epaisseur totale de verre de 23 mm à 26 mm,avec deux faces en verre feuilleté dont la composition peut être 22.x 33.x 44.x 55.x 56.x 66.x 68.x 88.x 10 8.x avec x le nombre total de couche de PVB allant de 1 à 6 | Individuelle | 1m² de triple vitrage de 57,5 mm d’épaisseur avec une isolation thermique minimum Ug = 0,543 W/m².K sur une durée de vie de 30 ans, sans accessoire de pose. | 1 m² | 8.50e+1 | 0
28872 | Dalle préfa béton Bas Carbone ép. 6cm liant H-UKR - Soriba by Hoffmann | Individuelle | Assurer la fonction d’un m² de dalle en béton, non revêtue, d’épaisseur 6 cm, pour une durée de vie de référence de 100 ans. | 1 m² | 1.31e+1 | -0.795
28890 | H07V-U PASSEO 1.5&2.5mm² | Individuelle | Transporter de l'énergie exprimée pour 1 A sur une distance de 1 km pendant 30 années et un taux d'utilisation de 70%, en conformité avec les normes en vigueur, précisées dans la fiche technique du produit disponible sur le site www.nexans.com. La durée et le taux d'utilisation correspondent à l'application Bâtiment-Résidentiel/Tertiaire/Industrie telle que définie dans le tableau donné en Annexe 1 des règles spécifiques aux fils, câbles et matériels de raccordement | 30 ans | 1.15e+3 | 1150
28896 | TITANEX ® Mono (25mm2 ≥ section ≤ 300mm2) | Individuelle | Transporter de l'énergie exprimée pour 1 A sur une distance de 1 km pendant 30 années et un taux d'utilisation de 70%, en conformité avec les normes en vigueur, précisées dans la fiche technique du produit disponible sur le site www.nexans.com. La durée et le taux d'utilisation correspondent à l'application Bâtiment - Residentiel / Tertiaire / Industriel telle que définie dans le tableau donné en Annexe 1 des règles spécifiques aux fils, câbles et matériels de raccordement | 30 ans | 2.37e+3 | 2370
28898 | Murs en adobes | Collective | Assurer la fonction de mur porteur sur 1 m² de paroi, pour une épaisseur comprise entre 14,5 et 35 cm, une conductivité thermique comprise entre 0,4 et 0,6, et une durée de vie de référence (DVR) de 100 ans. | 1 m² | 1.63e+1 | 0
28919 | Lanterneau - DONNEE ENVIRONNEMENTALE PAR DEFAUT | DED | Assurer un apport naturel de lumière, une isolation thermique et une évacuation des fumées via 1 m² de lanterneau pour une durée de vie de référence de 30 ans. | 30 ans | 5.44e+2 | 0
28931 | FOAMGLAS T3+ (Epaisseur 162mm) | Individuelle | Isoler thermiquement 1m2 de parois intérieures, parois extérieures avec le produit FOAMGLAS® T3+, d’une densité de 95 kg/m3, qui fournit une résistance thermique (R) de 4.5m2.K/W (épaisseur de 162 mm), avec une durée de vie de 100 ans. | 1 m² | 2.38e+1 | -0.639
28932 | FOAMGLAS T3+ (Epaisseur 170mm) | Individuelle | Isoler thermiquement 1m2 de parois intérieures, parois extérieures avec le produit FOAMGLAS® T3+, d’une densité de 95 kg/m3, qui fournit une résistance thermique (R) de 4.7m2.K/W (épaisseur de 170 mm), avec une durée de vie de 100 ans. | 1 m² | 2.49e+1 | -0.667
28934 | FOAMGLAS T3+ (Epaisseur 200mm) | Individuelle | Isoler thermiquement 1m2 de parois intérieures, parois extérieures avec le produit FOAMGLAS® T3+, d’une densité de 95 kg/m3, qui fournit une résistance thermique (R) de 5.55m2.K/W (épaisseur de 200 mm), avec une durée de vie de 100 ans. | 1 m² | 2.94e+1 | -0.788
28936 | REVETEMENT DE SOL PVC SUR MOUSSE ITEC 419 | Individuelle | Couvrir 1 m² de sol intérieur avec un revêtement de sol en vinyle sur mousse U3/U4 et participer à la décoration et au confort des locaux en assurant les performances décrites dans les normes européennes NF EN 651 et NF EN 14041. Le revêtement répond au classement des locaux - U4P3 définis par le CSTB - ou au classement européen 34 à 42 définis par la norme NF EN ISO 10874 | 1 m² | 1.29e+1 | 0
28939 | Mur en pisé [ép. 50 cm] - DONNEE ENVIRONNEMENTALE PAR DEFAUT | DED | Assurer la fonction de mur porteur sur 1 m² de paroi, pour une épaisseur moyenne de 50 cm et une durée de vie de référence (DVR) de 100 ans. | 1 m² | 4.14e+1 | 0
28940 | Verrière [Uw = 1,5 W/m².K] - DONNEE ENVIRONNEMENTALE PAR DEFAUT | DED | Fermer une ouverture permanente de 1 m2 dans une paroi extérieure, tout en permettant le passage de la lumière et une isolation thermique inférieure ou égale à 1,5 W/m2.K sur une durée de vie de 30 ans. | 1 m² | 6.14e+2 | 0
28941 | Fenêtre de toit motorisée [Uw = 1,3 W/m².K] - DONNEE ENVIRONNEMENTALE PAR DEFAUT | DED | Fermer une ouverture permanente de 1 m² dans une paroi extérieure, tout en permettant le passage de la lumière, une ouverture/fermeture motorisée, une isolation thermique inférieur ou égal à 1,3 W/m2.K sur une durée de vie de 30 ans. | 1 m² | 8.63e+2 | 0
28942 | Tubes et conduits rigides [diamètre=20mm] - DONNEE ENVIRONNEMENTALE PAR DEFAUT | DED | Loger et protéger le câblage sur 1 mètre linéaire pendant une durée de vie de référence de 20 ans (diamètre = 20mm) | 1 ml | 1.85e+0 | 0
28943 | Revêtement de sol dur en terre cuite [ep. 10mm] - DONNEE ENVIRONNEMENTALE PAR DEFAUT | DED | Assurer la fonction de revêtement et de décoration d’1 m² de sol à l’aide de carreaux en terre cuite d'une épaisseur de 10 mm pendant une durée de vie de référence de 50 ans | 1 m² | 9.75e+1 | 0
28944 | Revêtement de sol dur en terre cuite [ep. entre 10 et 15mm] - DONNEE ENVIRONNEMENTALE PAR DEFAUT | DED | Assurer la fonction de revêtement et de décoration d’1 m² de sol à l’aide de carreaux en terre cuite d'une épaisseur de 15 mm pendant une durée de vie de référence de 50 ans | 1 m² | 1.46e+2 | 0
28945 | Baffle suspendu absorbant acoustique - DONNEE ENVIRONNEMENTALE PAR DEFAUT | DED | Réaliser une fonction d’absorption acoustique sur 1m² de baffle en assurant les performances prescrites du produit. | 1 m² | 1.75e+1 | 0
28946 | Bardage en bois composite [ep. 30 mm] [Gestion durable] - DONNEE ENVIRONNEMENTALE PAR DEFAUT | DED | Assurer la couverture d'1 m² de surface par un bardage en bois composite [ép. 30 mm, gestion durable] pour une durée de vie de référence de 40 ans. | 1 m² | 3.89e+1 | 0
28947 | Bardage en bois composite [ep. 30 mm] [Gestion non durable] - DONNEE ENVIRONNEMENTALE PAR DEFAUT | DED | Assurer la couverture d'1 m² de surface par un bardage en bois composite [ép. 30 mm, gestion non durable] pour une durée de vie de référence de 40 ans. | 1 m² | 5.85e+1 | 0
28948 | Boîte à eau en acier prélaqué [300x300 mm] - DONNEE ENVIRONNEMENTALE PAR DEFAUT | DED | Assurer la fonction de récupération et d'écoulement d'eaux pluviales, grâce à une boîte à eaux en acier laqué de 300x300 mm, avec une grille de protection en aluminium, pour une durée de vie de référence de 50 ans. | 50 ans | 2.69e+1 | 0
28949 | Isolation thermique et acoustique pour murs (ITI) en fibre de coton [R=5 m2.K/W] - DONNEE ENVIRONNEMENTALE PAR DEFAUT | DED | Assurer la fonction d’isolation thermique en fibre de coton de 1m² de paroi avec une résistance thermique de 5 m².K/W pendant une durée de vie de référence de 50 ans | 1 m² | 3.56e+1 | 0
28969 | Panneaux de lamelles de bois minces orientées OSB (oriented strand board) de type 3 (panneaux travaillants utilisés en milieu humide) bruts [épaisseur 12 mm, jusqu'à 16 mm] | Collective | Assurer des fonctions structurelles (voiles de contreventement, dalles de plancher, etc.) sur 1 m² par des panneaux de lamelles de bois minces orientées OSB (oriented strand board) de type 3 (panneaux travaillants utilisés en milieu humide) bruts, d'épaisseur 12 mm, fabriqués en France, sur une durée de vie de référence de 100 ans. Le cadre de validité de cette FDES collective couvre l'ensemble des panneaux OSB 3 fabriqués en France, dans la limite d'une épaisseur maximale de 16 mm (cf. section correspondante à la fin de la FDES). | 1 m² | 1.69e+0 | -2.44
28972 | Panneaux de lamelles de bois minces orientées OSB (oriented strand board) de type 4 (panneaux travaillants sous contraintes élevées utilisés en milieu humide) bruts [épaisseur 18 mm, jusqu'à 22 mm] | Collective | Assurer des fonctions structurelles (voiles de contreventement, dalles de plancher, etc.) sur 1 m² par des panneaux de lamelles de bois minces orientées OSB (oriented strand board) de type 4 (panneaux travaillants sous contraintes élevées utilisés en milieu humide) bruts, d'épaisseur 18 mm, fabriqués en France, sur une durée de vie de référence de 100 ans. Le cadre de validité de cette FDES collective couvre l'ensemble des panneaux OSB 4 fabriqués en France, dans la limite d'une épaisseur maximale de 22 mm (cf. section correspondante à la fin de la FDES). | 1 m² | 4.24e+0 | -3.89
28974 | Panneaux de fibres MDF (medium-density fibreboard) de type ultralight bruts [épaisseur 24 mm, jusqu'à 30 mm] | Collective | Assurer des fonctions non structurelles (revêtements) sur 1 m² par des panneaux de fibres MDF (medium-density fibreboard) de type ultralight bruts, d'épaisseur 24 mm, fabriqués en France, sur une durée de vie de référence de 50 ans. Le cadre de validité de cette FDES collective couvre l'ensemble des panneaux MDF de type ultralight fabriqués en France, dans la limite d'une épaisseur maximale de 30 mm (cf. section correspondante à la fin de la FDES). | 1 m² | 5.97e+0 | -3.18
28975 | Panneaux de fibres MDF (medium-density fibreboard) de type light bruts [épaisseur 19 mm, jusqu'à 25 mm] | Collective | Assurer des fonctions non structurelles (revêtements) sur 1 m² par des panneaux de fibres MDF (medium-density fibreboard) de type light bruts, d'épaisseur 19 mm, fabriqués en France, sur une durée de vie de référence de 50 ans. Le cadre de validité de cette FDES collective couvre l'ensemble des panneaux MDF de type light fabriqués en France, dans la limite d'une épaisseur maximale de 25 mm (cf. section correspondante à la fin de la FDES). | 1 m² | 4.27e+0 | -2.96
28976 | Panneaux de fibres MDF (medium-density fibreboard) utilisés en milieu sec bruts [épaisseur 19 mm, jusqu'à 22 mm] | Collective | Assurer des fonctions structurelles (dalles de plancher) ou non (revêtements) sur 1 m² par des panneaux de fibres MDF (medium-density fibreboard) utilisés en milieu sec bruts, d'épaisseur 19 mm, fabriqués en France, sur une durée de vie de référence de 100 ans. Le cadre de validité de cette FDES collective couvre l'ensemble des panneaux MDF pour milieu sec fabriqués en France, dans la limite d'une épaisseur maximale de 22 mm (cf. section correspondante à la fin de la FDES). | 1 m² | 3.65e+0 | -3.44
28977 | Panneaux de fibres MDF (medium-density fibreboard) utilisés en milieu sec ignifuges bruts [épaisseur 19 mm, jusqu'à 25 mm] | Collective | Assurer des fonctions structurelles (dalles de plancher) ou non (revêtements) sur 1 m² par des panneaux de fibres MDF (medium-density fibreboard) utilisés en milieu sec ignifuges bruts, d'épaisseur 19 mm, fabriqués en France, sur une durée de vie de référence de 100 ans. Le cadre de validité de cette FDES collective couvre l'ensemble des panneaux MDF pour milieu sec ignifuges fabriqués en France, dans la limite d'une épaisseur maximale de 25 mm (cf. section correspondante à la fin de la FDES). | 1 m² | 6.59e+0 | -3.1
28978 | Panneaux de fibres MDF (medium-density fibreboard) utilisés en milieu humide bruts [épaisseur 18 mm, jusqu'à 22 mm] | Collective | Assurer des fonctions structurelles (dalles de plancher) ou non (revêtements) sur 1 m² par des panneaux de fibres MDF (medium-density fibreboard) utilisés en milieu humide bruts, d'épaisseur 18 mm, fabriqués en France, sur une durée de vie de référence de 100 ans. Le cadre de validité de cette FDES collective couvre l'ensemble des panneaux MDF pour milieu humide fabriqués en France, dans la limite d'une épaisseur maximale de 22 mm (cf. section correspondante à la fin de la FDES). | 1 m² | 4.24e+0 | -3.25
28979 | Panneaux de particules de type P2 (panneaux pour agencements intérieurs utilisés en milieu sec) bruts [épaisseur 18 mm, jusqu'à 25 mm] | Collective | Assurer des fonctions non structurelles (revêtements) sur 1 m² par des panneaux de particules de type P2 (panneaux pour agencements intérieurs utilisés en milieu sec) bruts, d'épaisseur 18 mm, fabriqués en France, sur une durée de vie de référence de 50 ans. Le cadre de validité de cette FDES collective couvre l'ensemble des panneaux de particules de type P2 fabriqués en France, dans la limite d'une épaisseur maximale de 25 mm (cf. section correspondante à la fin de la FDES). | 1 m² | 1.46e+0 | -3.64
28980 | Panneaux de particules de type P2 (panneaux pour agencements intérieurs utilisés en milieu sec) surfacés mélaminés [épaisseur 19 mm, jusqu'à 25 mm] | Collective | Assurer des fonctions non structurelles (revêtements) sur 1 m² par des panneaux de particules de type P2 (panneaux pour agencements intérieurs utilisés en milieu sec) surfacés mélaminés, d'épaisseur 19 mm, fabriqués en France, sur une durée de vie de référence de 50 ans. Le cadre de validité de cette FDES collective couvre l'ensemble des panneaux de particules de type P2 surfacés mélaminés fabriqués en France, dans la limite d'une épaisseur maximale de 25 mm (cf. section correspondante à la fin de la FDES). | 1 m² | 2.26e+0 | -3.86
28981 | Panneaux de particules de type P2 (panneaux pour agencements intérieurs utilisés en milieu sec) ignifuges bruts [épaisseur 19 mm, jusqu'à 25 mm] | Collective | Assurer des fonctions non structurelles (revêtements) sur 1 m² par des panneaux de particules de type P2 (panneaux pour agencements intérieurs utilisés en milieu sec) ignifuges bruts, d'épaisseur 19 mm, fabriqués en France, sur une durée de vie de référence de 50 ans. Le cadre de validité de cette FDES collective couvre l'ensemble des panneaux de particules de type P2 ignifuges fabriqués en France, dans la limite d'une épaisseur maximale de 25 mm (cf. section correspondante à la fin de la FDES). | 1 m² | 4.92e+0 | -3.45
28982 | Panneaux de particules de type P2 (panneaux pour agencements intérieurs utilisés en milieu sec) ignifuges surfacés mélaminés [épaisseur 19 mm, jusqu'à 25 mm] | Collective | Assurer des fonctions non structurelles (revêtements) sur 1 m² par des panneaux de particules de type P2 (panneaux pour agencements intérieurs utilisés en milieu sec) ignifuges surfacés mélaminés, d'épaisseur 19 mm, fabriqués en France, sur une durée de vie de référence de 50 ans. Le cadre de validité de cette FDES collective couvre l'ensemble des panneaux de particules de type P2 ignifuges surfacés mélaminés fabriqués en France, dans la limite d'une épaisseur maximale de 25 mm (cf. section correspondante à la fin de la FDES). | 1 m² | 5.73e+0 | -3.48
28983 | Panneaux de particules de type P3 (panneaux non travaillants utilisés en milieu humide) bruts [épaisseur 19 mm, jusqu'à 25 mm] | Collective | Assurer des fonctions non structurelles (revêtements) sur 1 m² par des panneaux de particules de type P3 (panneaux non travaillants utilisés en milieu humide) bruts, d'épaisseur 19 mm, fabriqués en France, sur une durée de vie de référence de 50 ans. Le cadre de validité de cette FDES collective couvre l'ensemble des panneaux de particules de type P3 fabriqués en France, dans la limite d'une épaisseur maximale de 25 mm (cf. section correspondante à la fin de la FDES). | 1 m² | 1.58e+0 | -3.79
28984 | Panneaux de particules de type P3 (panneaux non travaillants utilisés en milieu humide) surfacés mélaminés [épaisseur 19 mm, jusqu'à 25 mm] | Collective | Assurer des fonctions non structurelles (revêtements) sur 1 m² par des panneaux de particules de type P3 (panneaux non travaillants utilisés en milieu humide) surfacés mélaminés, d'épaisseur 19 mm, fabriqués en France, sur une durée de vie de référence de 50 ans. Le cadre de validité de cette FDES collective couvre l'ensemble des panneaux de particules de type P3 surfacés mélaminés fabriqués en France, dans la limite d'une épaisseur maximale de 25 mm (cf. section correspondante à la fin de la FDES). | 1 m² | 2.28e+0 | -3.86
28985 | Panneaux de particules de type P4 (panneaux travaillants utilisés en milieu sec) bruts [épaisseur 22 mm, jusqu'à 28 mm] | Collective | Assurer des fonctions structurelles (voiles de contreventement, dalles de plancher, etc.) sur 1 m² par des panneaux de particules de type P4 (panneaux travaillants utilisés en milieu sec) bruts, d'épaisseur 22 mm, fabriqués en France, sur une durée de vie de référence de 100 ans. Le cadre de validité de cette FDES collective couvre l'ensemble des panneaux de particules de type P4 fabriqués en France, dans la limite d'une épaisseur maximale de 28 mm (cf. section correspondante à la fin de la FDES). | 1 m² | 2.02e+0 | -4.57
28986 | Panneaux de particules de type P5 (panneaux travaillants utilisés en milieu humide) bruts [épaisseur 22 mm, jusqu'à 25 mm] | Collective | Assurer des fonctions structurelles (voiles de contreventement, dalles de plancher, etc.) sur 1 m² par des panneaux de particules de type P5 (panneaux travaillants utilisés en milieu humide) bruts, d'épaisseur 22 mm, fabriqués en France, sur une durée de vie de référence de 100 ans. Le cadre de validité de cette FDES collective couvre l'ensemble des panneaux de particules de type P5 fabriqués en France, dans la limite d'une épaisseur maximale de 25 mm (cf. section correspondante à la fin de la FDES). | 1 m² | 2.16e+0 | -4.47
28987 | Isolation thermique et acoustique pour cloisons en fibre de coton [R=2,5m2.K/W] - DONNEE ENVIRONNEMENTALE PAR DEFAUT | DED | Assurer la fonction d’isolation thermique pour cloisons en fibre de coton de 1m² de paroi avec une résistance thermique jsuqu'à 2,5m².K/W pendant une durée de vie de référence de 50 ans | 1 m² | 1.15e+0 | 0
28990 | Nom introuvable | Individuelle | Constituer 1m² de paroi verticale et horizontale et couverture horizontale ‘’hors ossature primaire’’ présentant un coefficient de transmission thermique compris entre 0,18 et 0,68 W/m²K pour une durée de vie de 50 ans. | 1 m² | 3.63e+1 | 0
28991 | Nom introuvable | Individuelle | Constituer 1m² de paroi verticale et horizontale et couverture horizontale ‘’hors ossature primaire’’ présentant un coefficient de transmission thermique compris entre 0,25 et 0,99 W/m²K pour une durée de vie de 50 ans. | 1 m² | 2.49e+1 | 0
28992 | Nom introuvable | Individuelle | Constituer 1m² de paroi verticale et horizontale et couverture horizontale ‘’hors ossature primaire’’ présentant un coefficient de transmission thermique compris entre 0,21 et 0,95 W/m²K pour une durée de vie de 50 ans. | 1 m² | 2.97e+1 | 0
28993 | Fenêtres en polychlorure de vinyle (PVC) « PIVA 58 » | Individuelle | Assurer la fonction fenêtre sur 1 m² de surface ouverte avant pose selon les performances de la norme NF EN 14351-1+A2, avec une performance thermique Uw = 1,4 W/(m².K), un classement air eau vent AEV = (3 ; 8A ; C4), un facteur solaire Sw = 0,70, un classement air eau vent AEV = (4 ; 7B ; B3), une transmission lumineuse TLw = 0,80, en assurant une durée de vie DVR = 30 ans | 1 m² | -1.04e+2 | -104
28994 | Fenêtres en polychlorure de vinyle (PVC) « PIVA 75 » | Individuelle | Assurer la fonction fenêtre sur 1 m² de surface ouverte avant pose selon les performances de la norme NF EN 14351-1+A2, avec une performance thermique Uw = 1,4 W/(m².K), un classement air eau vent AEV = (4 ; E750 ; C3/B3), un facteur solaire Sw = 0,63, une transmission lumineuse TLw = 0,81, en assurant une durée de vie DVR = 30 ans | 1 m² | -6.71e+1 | -67.1
28995 | Nom introuvable | Individuelle | Assurer la fonction porte sur 1 m² de surface ouverte avant pose selon les performances de la norme NF EN 14351-1+A2, avec une performance thermique Uw = 1,8 W/(m².K), un classement air eau vent AEV = (4 ; 7B ; B3) en assurance une durée de vie DVR = 30 ans | 1 m² | -1.97e+2 | -197
28996 | Nom introuvable | Individuelle | Assurer la fonction fenêtre sur 1 m² de surface ouverte avant pose selon les performances de la norme NF EN 14351-1+A2, avec une performance thermique Uw = 0,9 W/(m².K), un classement air eau vent AEV = (4; E1050 ; C5), un facteur solaire Sw = 0,38, une transmission lumineuse TLw = 0,50, en assurant une durée de vie DVR = 30 ans | 1 m² | -6.90e+1 | -69
28997 | Fenêtres en polychlorure de vinyle (PVC) « PIVA SLIDING » | Individuelle | Assurer la fonction fenêtre sur 1 m² de surface ouverte avant pose selon les performances de la norme NF EN 14351-1+A2, avec une performance thermique Uw = 2,9 W/(m².K), un classement air eau vent AEV = (3 ; 3A ; E2500), un facteur solaire Sw = 0,64 pour le verre 1 et 0,79 pour le verre 2, une transmission lumineuse TLw = 0,82 pour le verre 1 et 0,83 pour le verre 2, en assurance une durée de vie DVR = 30 ans | 1 m² | -1.72e+1 | -17.2
28998 | Fenêtres en aluminium « PIVA TS68-HV » | Individuelle | Assurer la fonction fenêtre sur 1 m² de surface ouverte avant pose selon les performances de la norme NF EN 14351-1+A2, avec une performance thermique Uw = 2,8 W/(m².K), un classement air eau vent AEV = (4 ; E750 ; C4), un facteur solaire Sw = 0,70, une transmission lumineuse TLw = 0,80, en assurant une durée de vie DVR = 30 ans | 1 m² | -6.22e+1 | -62.2
28999 | Isolants thermiques et acoustiques pour murs (ITI) en panneaux en laine de bois et de laine de verre [R=5 m².K/W] - DONNEE ENVIRONNEMENTALE PAR DEFAUT | DED | Assurer la fonction d'isolant thermique et acoustique en panneaux de laine de bois et laine de verre de R=5 m².K/W pour une durée de vie typique de 50 ans. | 1 m² | 1.02e+1 | 0
29000 | Isolants thermiques et acoustiques pour cloisons (ITI) en panneaux en laine de bois et de laine de verre [R=2,5 m².K/W] - DONNEE ENVIRONNEMENTALE PAR DEFAUT | DED | Assurer la fonction d'isolant thermique et acoustique en panneaux de laine de bois et laine de verre de R=2,5 m².K/W pour une durée de vie typique de 50 ans. | 1 m² | 5.11e+0 | 0
29001 | Isolant acoustique en liège en rouleaux [ép 6 mm] - DONNEE ENVIRONNEMENTALE PAR DEFAUT | DED | Assurer la fonction d'un m² d'isolant acoustique en liège en rouleaux, d'épaisseur 6mm, pour une durée de vie de référence de 50 ans. | 1 m² | 2.91e+0 | 0
29016 | Ouate de cellulose en vrac mise en oeuvre par soufflage (épaisseur 335 mm) | Individuelle | Assurer une fonction d’isolation thermique sur 1 m² de paroi horizontale, par soufflage sur une épaisseur de 33,5 cm avant tassement naturel avec une densité de 28 kg/m3 pour une résistance thermique équivalente de 7 m².K/W . | 1 m² | 1.65e+0 | -3.97
29017 | Isolants thermiques et acoustiques pour murs (ITI) en liège expansé [R= 5 m².K/W] - DONNEE ENVIRONNEMENTALE PAR DEFAUT | DED | Assurer la fonction d'un m² d'isolant thermique d'une résistance de 5 m².K/W pour une durée de vie de référence de 50 ans. | 1 m² | 6.73e+1 | 0
29018 | Isolants thermiques et acoustiques pour cloisons (ITI) en liège expansé [R= 2,5 m².K/W] - DONNEE ENVIRONNEMENTALE PAR DEFAUT | DED | Assurer la fonction d'un m² d'isolant thermique d'une résistance de 2,5 m².K/W pour une durée de vie de référence de 50 ans. | 1 m² | 3.36e+1 | 0
29020 | FR-NXD9-AR | Individuelle | Transporter de l'énergie exprimée pour 1 A sur une distance de 1 km pendant 40 années et un taux d'utilisation de 100%, en conformité avec les normes en vigueur, précisées dans la fiche technique du produit disponible sur le site www.nexans.com. La durée et le taux d'utilisation correspondent à l'application Infrastructure - Réseaux d'energie telle que définie dans le tableau donné en Annexe 1 des règles spécifiques aux fils, câbles et matériels de raccordement | 40 ans | 4.42e+3 | 4420
29021 | NF C 33-226 30kV Monophasé | Individuelle | Transporter de l'énergie exprimée pour 1 A sur une distance de 1 km pendant 40 années et un taux d'utilisation de 100%, en conformité avec les normes en vigueur, précisées dans la fiche technique du produit disponible sur le site www.nexans.com. La durée et le taux d'utilisation correspondent à l'application Infrastructure - Réseaux d'energie telle que définie dans le tableau donné en Annexe 1 des règles spécifiques aux fils, câbles et matériels de raccordement | 40 ans | 6.06e+3 | 6060
29022 | NF C 33-226 30kV Triphasé | Individuelle | Transporter de l'énergie exprimée pour 1 A sur une distance de 1 km pendant 40 années et un taux d'utilisation de 100%, en conformité avec les normes en vigueur, précisées dans la fiche technique du produit disponible sur le site www.nexans.com. La durée et le taux d'utilisation correspondent à l'application Infrastructure - Réseaux d'energie telle que définie dans le tableau donné en Annexe 1 des règles spécifiques aux fils, câbles et matériels de raccordement | 40 ans | 1.87e+4 | 18700
29023 | NF C 33-226 30kV EDRMAX Monophasé | Individuelle | Transporter de l'énergie exprimée pour 1 A sur une distance de 1 km pendant 40 années et un taux d'utilisation de 100%, en conformité avec les normes en vigueur, précisées dans la fiche technique du produit disponible sur le site www.nexans.com. La durée et le taux d'utilisation correspondent à l'application Infrastructure - Réseaux d'energie telle que définie dans le tableau donné en Annexe 1 des règles spécifiques aux fils, câbles et matériels de raccordement | 40 ans | 6.73e+3 | 6730
29033 | Panneau de contreplaqué en peuplier et résine mélamine-urée-formol (MUF), fabriqué en France, pour revêtement extérieur | Collective | Assurer la fonction de revêtement extérieur d'1 m² de surface à l’aide d’un panneau de contreplaqué en peuplier et résine mélamine-urée-formol (MUF) pendant la durée de vie de référence de 50 ans. | 1 m² | 4.04e+0 | -2.34
29034 | Tonga® E 20mm | Individuelle | 1 m2 de plafond acoustique avec une classe d´absorption A selon la norme ISO 354, installé avec une hauteur hors tout du système de 200mm (si applicable). | 1 m² | 2.88e+0 | 0
29036 | Minerval® E 15mm | Individuelle | 1 m2 de plafond acoustique avec une classe d´absorption A selon la norme ISO 354, installé avec une hauteur hors tout du système de 200mm (si applicable). | 1 m² | 2.29e+0 | 0
29037 | Tonga® Ultra Clean A 20 | Individuelle | 1 m2 de plafond acoustique avec une classe d´absorption A selon la norme ISO 354, installé avec une hauteur hors tout du système de 200mm (si applicable). | 1 m² | 4.92e+0 | 0
29038 | Tonga® Ultra Clean HP A 20 | Individuelle | 1 m2 de plafond acoustique avec une classe d´absorption A selon la norme ISO 354, installé avec une hauteur hors tout du système de 200mm (si applicable). | 1 m² | 5.09e+0 | 0
29041 | Revêtement murs et plafonds en textile - DONNEE ENVIRONNEMENTALE PAR DEFAUT | DED | Assurer la fonction de revêtement et de décoration d'un mur et/ou d'un plafond, pendant une durée de vie de référence de 50 ans, par la mise en oeuvre d' 1 m² de revêtement textile avec cadre et fixations. | 50 ans | 3.76e+1 | 0
29042 | Chaudière gaz à condensation mixte individuelle (chauffage et ECS) [P=24 kW] - DONNEE ENVIRONNEMENTALE PAR DEFAUT | DED | Assurer la production de chauffage et d’eau chaude sanitaire par une chaudière gaz mixte à condensation, d'une puissance allant jusqu'à 24 kW, pour un logement individuel, pendant une durée de vie de référence de 17 ans. | 1 unité | 1.72e+5 | 0
29043 | Chaudière gaz à condensation mixte individuelle (chauffage et ECS) [P=24 à 32 kW] - DONNEE ENVIRONNEMENTALE PAR DEFAUT | DED | Assurer la production de chauffage et d’eau chaude sanitaire par une chaudière gaz mixte à condensation, d'une puissance de 24 à 32 kW, pour un logement individuel, pendant une durée de vie de référence de 17 ans. | 1 unité | 2.30e+5 | 0
29049 | Double vitrage de sécurité avec une face en verre feuilleté, à isolation thermique renforcée avec ou sans protection solaire : - sans isolation acoustique renforcée : CLIMAPLUS PROTECT - avec isolation acoustique renforcée : CLIMAPLUS PROTECT SILENCE Composition de référence 22.1 (16 Argon 90%) 4 Epaisseur totale de verre de 7mm à 9 mm dont deux faces en verre feuilleté de composition 22.1, 22.2, 33.1 ou 33.2 PLANITHERM, ECLAZ, PLANISTAR SUN, COOL-LITE SKN, COOL-LITE XTREME | Individuelle | 1m² de verre feuilleté assemblé avec un verre plat en double vitrage de 24 mm d’épaisseur avec une isolation thermique minimum Ug = 1,1 W/m².K sur une durée de vie de 30 ans, sans accessoire de pose. | 1 m² | 2.90e+1 | 0
29050 | Double vitrage de sécurité avec une face en verre feuilleté, à isolation thermique renforcée avec ou sans protection solaire : - sans isolation acoustique renforcée : CLIMAPLUS PROTECT - avec isolation acoustique renforcée : CLIMAPLUS PROTECT SILENCE Composition de référence 33.2 (16 Argon 90%) 4. Epaisseur totale de verre de 10 mm à 11 mm, dont verre feuilleté de composition : 33.1 ; 33.2 ; 33.3 ; 33.4 ; 44.1 ; 44.2 ; 44.3 ; 44.4 | Individuelle | 1m² de verre feuilleté assemblé avec un verre plat en double vitrage de 26 mm d’épaisseur avec une isolation thermique minimum Ug = 1,1 W/m².K sur une durée de vie de 30 ans, sans accessoire de pose. | 1 m² | 3.73e+1 | 0
29051 | Double vitrage de sécurité avec une face en verre feuilleté, à isolation thermique renforcée avec ou sans protection solaire : - sans isolation acoustique renforcée : CLIMAPLUS PROTECT - avec isolation acoustique renforcée : CLIMAPLUS PROTECT SILENCE Composition de référence 44.2 (16 Argon 90%) 4. Epaisseur totale de verre de 12 mm à 13 mm, dont verre feuilleté de composition : 44.1 ; 44.2 ; 44.3 ; 44.4 ; 55.1 ; 55.2 ; 55.3 ; 55.4 | Individuelle | 1m² de verre feuilleté assemblé avec un verre plat en double vitrage de 28 mm d’épaisseur avec une isolation thermique minimum Ug = 1,1 W/m².K sur une durée de vie de 30 ans, sans accessoire de pose. | 1 m² | 4.27e+1 | 0
29052 | Double vitrage de sécurité avec une face en verre feuilleté, à isolation thermique renforcée avec ou sans protection solaire : - sans isolation acoustique renforcée : CLIMAPLUS PROTECT - avec isolation acoustique renforcée : CLIMAPLUS PROTECT SILENCE Composition de référence 44.6 (16 Argon 90%) 4. Epaisseur totale de verre de 11 mm à 13 mm, dont verre feuilleté de composition : 44.5 ; 44.6 ; 55.5 ; 55.6 | Individuelle | 1m² de verre feuilleté assemblé avec un verre plat en double vitrage de 30 mm d’épaisseur avec une isolation thermique minimum Ug = 1,10 W/m².K sur une durée de vie de 30 ans, sans accessoire de pose. | 1 m² | 5.44e+1 | 0
29054 | Double vitrage de sécurité avec une face en verre feuilleté, à isolation thermique renforcée avec ou sans protection solaire : - sans isolation acoustique renforcée : CLIMAPLUS PROTECT - avec isolation acoustique renforcée : CLIMAPLUS PROTECT SILENCE Composition de référence 44.6 (16 Argon 90%) 6. Epaisseur totale de verre de 14 mm à 15 mm, dont verre feuilleté de composition : 44.5 ; 44.6 ; 55.5 ; 55.6 | Individuelle | 1m² de verre feuilleté assemblé avec un verre plat en double vitrage de 32 mm d’épaisseur avec une isolation thermique minimum Ug = 1,09 W/m².K sur une durée de vie de 30 ans, sans accessoire de pose. | 1 m² | 5.98e+1 | 0
29055 | Double vitrage de sécurité avec une face en verre feuilleté, à isolation thermique renforcée avec ou sans protection solaire : - sans isolation acoustique renforcée : CLIMAPLUS PROTECT - avec isolation acoustique renforcée : CLIMAPLUS PROTECT SILENCE Composition de référence 66.5 (16 Argon 90%) 5. Epaisseur totale de verre de 16 mm à 18 mm, dont verre feuilleté de composition : 55.5 ; 55.6 ; 55.8 ; 66.5 ; 66.6 ; 66.8 | Individuelle | 1m² de verre feuilleté assemblé avec un verre plat en double vitrage de 35 mm d’épaisseur avec une isolation thermique minimum Ug = 1,09 W/m².K sur une durée de vie de 30 ans, sans accessoire de pose. | 1 m² | 6.78e+1 | 0
29056 | Double vitrage de sécurité avec une face en verre feuilleté, à isolation thermique renforcée avec ou sans protection solaire : - sans isolation acoustique renforcée : CLIMAPLUS PROTECT - avec isolation acoustique renforcée : CLIMAPLUS PROTECT SILENCE Composition de référence 55.2 (16 Argon 90%) 6. Epaisseur totale de verre de 16 mm à 18 mm, dont verre feuilleté de composition : 55.1 ; 55.2 ; 55.3 ; 55.4 ; 66.1 ; 66.2 ; 66.3 ; 66.4 | Individuelle | 1m² de verre feuilleté assemblé avec un verre plat en double vitrage de 32 mm d’épaisseur avec une isolation thermique minimum Ug = 1,10 W/m².K sur une durée de vie de 30 ans, sans accessoire de pose. | 1 m² | 5.35e+1 | 0
29057 | Double vitrage de sécurité avec une face en verre feuilleté, à isolation thermique renforcée avec ou sans protection solaire : - sans isolation acoustique renforcée : CLIMAPLUS PROTECT - avec isolation acoustique renforcée : CLIMAPLUS PROTECT SILENCE Composition de référence 66.2 (16 Argon 90%) 8. Epaisseur totale de verre de 19 mm à 22 mm, dont verre feuilleté de composition: 86.1 ; 86.2 ; 86.3 ; 86.4 ; 66.1 ; 66.2 ; 66.3 ; 66.4 ; 88.1 ; 88.2 ; 88.3 ; 88.4 | Individuelle | 1m² de verre feuilleté assemblé avec un verre plat en double vitrage de 36 mm d’épaisseur avec une isolation thermique minimum Ug = 1,10 W/m².K sur une durée de vie de 30 ans, sans accessoire de pose. | 1 m² | 6.42e+1 | 0
29058 | Double vitrage de sécurité avec une face en verre feuilleté, à isolation thermique renforcée avec ou sans protection solaire : - sans isolation acoustique renforcée : CLIMAPLUS PROTECT - avec isolation acoustique renforcée : CLIMAPLUS PROTECT SILENCE Composition de référence 66.6 (16 Argon 90%) 8. Epaisseur totale de verre de 19 mm à 22 mm, dont verre feuilleté de composition : 86.5 ; 86.6 ; 86.8 ; 66.5 ; 66.6 ; 66.8 ; 88.5 ; 88.6 ; 88.8 | Individuelle | 1m² de verre feuilleté assemblé avec un verre plat en double vitrage de 38 mm d’épaisseur avec une isolation thermique minimum Ug = 1,09 W/m².K sur une durée de vie de 30 ans, sans accessoire de pose. | 1 m² | 7.59e+1 | 0
29059 | Double vitrage de sécurité avec une face en verre feuilleté, à isolation thermique renforcée avec ou sans protection solaire : - sans isolation acoustique renforcée : CLIMAPLUS PROTECT - avec isolation acoustique renforcée : CLIMAPLUS PROTECT SILENCE Composition de référence 88.2 (16 Argon 90%) 8. Epaisseur totale de verre de 23 mm à 26 mm, dont verre feuilleté de composition : 85.1 ; 85.2 ; 85.3 ; 85.4 ; 88.1 ; 88.2 ; 88.3 ; 88.4 ; 10 5.1 ; 10 5.2 ; 105.3 ; 10 5.4 | Individuelle | 1m² de verre feuilleté assemblé avec un verre plat en double vitrage de 40 mm d’épaisseur avec une isolation thermique minimum Ug = 1 W/m².K sur une durée de vie de 30 ans, sans accessoire de pose. | 1 m² | 7.49e+1 | 0
29060 | Double vitrage de sécurité avec deux faces en verre feuilleté, à isolation thermique renforcée avec ou sans protection solaire : - sans isolation acoustique renforcée : CLIMAPLUS PROTECT - avec isolation acoustique renforcée : CLIMAPLUS PROTECT SILENCE Composition de référence 22.2 (16 Argon 90%) 22.2. Epaisseur totale de verre de 8 à 10 mm dont deux faces en verre feuilleté de composition 22.1, 22.2, 33.1 ou 33.2 PLANITHERM, ECLAZ, PLANISTAR SUN, COOL-LITE SKN, COOL-LITE XTREME | Individuelle | 1m² de verre feuilleté assemblé avec un deuxième verre feuilleté en double vitrage de 25,5 mm d’épaisseur avec une isolation thermique minimum Ug = 1,1 W/m².K sur une durée de vie de 30 ans, sans accessoire de pose. | 1 m² | 3.82e+1 | 0
29061 | Double vitrage de sécurité avec deux faces en verre feuilleté, à isolation thermique renforcée avec ou sans protection solaire : - sans isolation acoustique renforcée : CLIMAPLUS PROTECT - avec isolation acoustique renforcée : CLIMAPLUS PROTECT SILENCE Composition de référence 33.2 (16 Argon 90%) 33.2. Epaisseur totale de verre de 12 mm dont deux faces en verre feuilleté de composition 33.1 ou 33.2 PLANITHERM, ECLAZ, PLANISTAR SUN, COOL-LITE SKN, COOL-LITE XTREME | Individuelle | 1m² de verre feuilleté assemblé avec un deuxième verre feuilleté en double vitrage de 29,5 mm d’épaisseur avec une isolation thermique minimum Ug = 1,1 W/m².K sur une durée de vie de 30 ans, sans accessoire de pose. | 1 m² | 4.89e+1 | 0
29062 | Double vitrage de sécurité avec deux faces en verre feuilleté, à isolation thermique renforcée avec ou sans protection solaire : - sans isolation acoustique renforcée : CLIMAPLUS PROTECT - avec isolation acoustique renforcée : CLIMAPLUS PROTECT SILENCE Composition de référence 33.2 (16 Argon 90%) 44.2. Epaisseur totale de verre de 14 mm dont deux faces en verre feuilleté de composition 33.1, 33.2 ou 44.1, 44.2 ou SP510 (44.6) PLANITHERM, ECLAZ, PLANISTAR SUN, COOL-LITE SKN, COOL-LITE XTREME | Individuelle | 1m² de verre feuilleté assemblé avec un deuxième verre feuilleté en double vitrage de 31,5 mm d’épaisseur avec une isolation thermique minimum Ug = 1 W/m².K sur une durée de vie de 30 ans, sans accessoire de pose. | 1 m² | 5.43e+1 | 0
29063 | Double vitrage de sécurité avec deux faces en verre feuilleté, à isolation thermique renforcée avec ou sans protection solaire : - sans isolation acoustique renforcée : CLIMAPLUS PROTECT - avec isolation acoustique renforcée : CLIMAPLUS PROTECT SILENCE Composition de référence 44.2 (16 Argon 90%) 44.2. Epaisseur totale de verre de 16 mm dont deux faces en verre feuilleté de composition 44.1, 44.2 ou SP510 (44.6) PLANITHERM, ECLAZ, PLANISTAR SUN, COOL-LITE SKN, COOL-LITE XTREME | Individuelle | 1m² de verre feuilleté assemblé avec un deuxième verre feuilleté en double vitrage de 33,5 mm d’épaisseur avec une isolation thermique minimum Ug = 1 W/m².K sur une durée de vie de 30 ans, sans accessoire de pose. | 1 m² | 5.97e+1 | 0
29064 | Double vitrage de sécurité avec deux faces en verre feuilleté, à isolation thermique renforcée avec ou sans protection solaire : - sans isolation acoustique renforcée : CLIMAPLUS PROTECT - avec isolation acoustique renforcée : CLIMAPLUS PROTECT SILENCE Composition de référence 55.2 (16 Argon 90%) 44.2. Epaisseur totale de verre de 18 mm dont deux faces en verre feuilleté de composition 44.1, 44.2, SP510 (44.6) ou 55.1, 55.2 ou SP512 (55.6) | Individuelle | 1m² de verre feuilleté assemblé avec un deuxième verre feuilleté en double vitrage de 35,5 mm d’épaisseur avec une isolation thermique minimum Ug = 1 W/m².K sur une durée de vie de 30 ans, sans accessoire de pose. | 1 m² | 6.50e+1 | 0
29065 | Double vitrage de sécurité avec deux faces en verre feuilleté, à isolation thermique renforcée avec ou sans protection solaire : - sans isolation acoustique renforcée : CLIMAPLUS PROTECT - avec isolation acoustique renforcée : CLIMAPLUS PROTECT SILENCE Composition de référence 66.2 (16 Argon 90%) 44.2. Epaisseur totale de verre de 20 mm dont deux faces en verre feuilleté de composition 44.1, 44.2, SP510 (44.6) ou 55.1, 55.2 ou SP512 (55.6) ou 66.1, 66.2 ou SP514 (66.6) | Individuelle | 1m² de verre feuilleté assemblé avec un deuxième verre feuilleté en double vitrage de 37,5 mm d’épaisseur avec une isolation thermique minimum Ug = 1 W/m².K sur une durée de vie de 30 ans, sans accessoire de pose. | 1 m² | 7.04e+1 | 0
29066 | Double vitrage de sécurité avec deux faces en verre feuilleté, à isolation thermique renforcée avec ou sans protection solaire : - sans isolation acoustique renforcée : CLIMAPLUS PROTECT - avec isolation acoustique renforcée : CLIMAPLUS PROTECT SILENCE Composition de référence 66.2 (16 Argon 90%) 66.2. Epaisseur totale de verre de 22 mm à 26 mm dont deux faces en verre feuilleté de composition 55.1, 55.2, SP512 (55.6) ou 66.1, 66.2, SP514 (66.6) ou 88.1, 88.2, SP518 (88.6) | Individuelle | 1m² de verre feuilleté assemblé avec un deuxième verre feuilleté en double vitrage de 41,5 mm d’épaisseur avec une isolation thermique minimum Ug = 1 W/m².K sur une durée de vie de 30 ans, sans accessoire de pose. | 1 m² | 8.11e+1 | 0
29067 | Double vitrage de sécurité avec deux faces en verre feuilleté, à isolation thermique renforcée avec ou sans protection solaire : - sans isolation acoustique renforcée : CLIMAPLUS PROTECT - avec isolation acoustique renforcée : CLIMAPLUS PROTECT SILENCE Composition de référence 66.2 (16 Argon 90%) 88.2. Epaisseur totale de verre de 28 mm à 32 mm dont deux faces en verre feuilleté de composition 66.1, 66.2, SP514 (66.6) ou 88.1, 88.2 ou SP518 (88.6) ou 10 10.1, 10 10.2, SP522 (10 10.6) | Individuelle | 1m² de verre feuilleté assemblé avec un deuxième verre feuilleté en double vitrage de 45,5 mm d’épaisseur avec une isolation thermique minimum Ug = 1,08 W/m².K sur une durée de vie de 30 ans, sans accessoire de pose. | 1 m² | 9.18e+1 | 0
29091 | Tissus techniques transparents Sunscreen® pour protection solaire extérieure et intérieure, incluant la confection | Individuelle | 1m² de tissu technique de protection solaire semi-fini, pour une utilisation en intérieur ou en extérieur, incluant la confection, sur une durée de vie de 15 ans. | 1 m² | 3.62e+0 | 0
29092 | Double vitrage de sécurité avec une face en verre feuilleté, à isolation thermique renforcée avec ou sans protection solaire : - sans isolation acoustique renforcée : CLIMAPLUS PROTECT - avec isolation acoustique renforcée : CLIMAPLUS PROTECT SILENCE Composition de référence 44.2 (16 Argon 90%) 6. Epaisseur totale de verre de 14 mm à 15 mm, dont verre feuilleté de composition : 44.1 ; 44.2 ; 44.3 ; 44.4 ; 55.1 ; 55.2 ; 55.3 ; 55.4 | Individuelle | 1m² de verre feuilleté assemblé avec un verre plat en double vitrage de 30 mm d’épaisseur avec une isolation thermique minimum Ug = 1,10 W/m².K sur une durée de vie de 30 ans, sans accessoire de pose. | 1 m² | 4.81e+1 | 0
29093 | Remplissage d'un mur en terre-paille de 30 cm d'épaisseur en moyenne | Collective | Assurer la fonction de mur non porteur sur 1 m² de paroi, pour une épaisseur de 30 cm sur une durée de vie de référence (DVR) de 100 ans. | 1 m² | 6.52e+0 | 0
29097 | Protisol® MV50 50mm | Individuelle | Réaliser une fonction d’absorption acoustique sur 1 m² de panneau en assurant une résistance thermique de R=1.45 K.m².W-1 pour un complément d’isolation thermo-acoustique. | 1 m² | 4.64e+0 | 0
29104 | Protisol® MV70 30mm | Individuelle | Réaliser une fonction d’absorption acoustique sur 1 m² de panneau en assurant une résistance thermique de R=0.85 K.m².W-1 pour un complément d’isolation thermo-acoustique. | 1 m² | 4.00e+0 | 0
29105 | Protisol® MV70 50mm | Individuelle | Réaliser une fonction d’absorption acoustique sur 1 m² de panneau en assurant une résistance thermique de R=1.45 K.m².W-1 pour un complément d’isolation thermo-acoustique. | 1 m² | 6.00e+0 | 0
29106 | Eurobac® 30mm | Individuelle | 1 m2 de plafond acoustique avec une classe d´absorption A selon la norme ISO 354, installé avec une hauteur hors tout du système de 200mm (si applicable). | 1 m² | 3.54e+0 | 0
29110 | Conduit de fumée simple paroi | Collective | Canaliser les fumées vers l'extérieur, pour 1 mètre linéaire installé de conduit simple paroi d’un diamètre de 200mm ou inférieur avec ses accessoires (té, colliers muraux, brides de sécurité, tampon, chapeau, support mural, joints, solin), sur la base d’une durée de vie de référence de 50 ans. | 1 m | 8.00e+1 | -4.58
29112 | Système Cloison Up Stil 145/120 - 1 x BA 13 + 1x Placomarine BA13 et GR32 roulé revêtu kraft 120mm - 2,70m | Individuelle | Réaliser sur 1 m² de paroi une cloison d’épaisseur totale 145 mm assurant une isolation thermique d’au moins 3,75 K.m². W-1 et un affaiblissement acoustique RW (C ; Ctr) de 44 dB | 1 m² | 1.99e+1 | -3.2
29127 | Dalles de moquettes tuftées, masse de velours totale de 500 g/m² PA 6.6, 20% recyclé, dossier mousse polyuréthane à cellule ouverte 90% recyclé Confort Lite®/ Plus® | Individuelle | Assurer la couverture et le décor de 1 m² de sol intérieur, posé selon le DTU 53.1 et entretenu périodiquement pendant une durée de vie de référence de 10 ans. | 1 m² | 1.03e+1 | -0.00583
29128 | Dalles de moquettes tuftées, masse de velours totale de 900 g/m² PA 6.6, 20% recyclé, dossier mousse polyuréthane à cellule ouverte 90% recyclé Confort Lite®/ Plus® | Individuelle | Assurer la couverture et le décor de 1 m² de sol intérieur, posé selon le DTU 53.1 et entretenu périodiquement pendant une durée de vie de référence de 10 ans. | 1 m² | 1.42e+1 | -0.00746
29130 | Dalles de moquettes tuftées, masse de velours totale de 500 g/m² PA 6.6, 20% recyclé, dossier Function Plus | Individuelle | Assurer la couverture et le décor de 1 m² de sol intérieur, posé selon le DTU 53.1 et entretenu périodiquement pendant une durée de vie de référence de 10 ans. | 1 m² | 9.89e+0 | -0.00568
29132 | Dalles de moquettes tuftées, masse de velours totale de 400 g/m² PA 6, 20% recyclé, dossier mousse polyuréthane à cellule ouverte 90% recyclé Confort Lite®/ Plus® | Individuelle | Assurer la couverture et le décor de 1 m² de sol intérieur, posé selon le DTU 53.1 et entretenu périodiquement pendant une durée de vie de référence de 10 ans. | 1 m² | 8.75e+0 | -0.00575
29134 | Dalles de moquettes tuftées, masse de velours totale de 500 g/m² PA 6 100% recyclé, dossier mousse polyuréthane à cellule ouverte 90% recyclé Confort Lite®/ Plus® | Individuelle | Assurer la couverture et le décor de 1 m² de sol intérieur, posé selon le DTU 53.1 et entretenu périodiquement pendant une durée de vie de référence de 10 ans. | 1 m² | 6.86e+0 | -0.00389
29135 | Dalles de moquettes tuftées, dessin imprimé, masse de velours totale de 490 g/m² PA 6, 100% recyclé, dossier mousse polyuréthane à cellule ouverte 90% recyclé Confort Lite® | Individuelle | Assurer la couverture et le décor de 1 m² de sol intérieur, posé selon le DTU 53.1 et entretenu périodiquement pendant une durée de vie de référence de 10 ans. | 1 m² | 7.21e+0 | -0.004
29136 | Système gaine technique verticale Easy Stil avec Placo® Phonique BA 13 et Par Phonic 45 – 2,5 m | Individuelle | Réaliser sur 1 m² de paroi une cloison d’épaisseur totale 75 mm assurant une isolation thermique d’au moins 1,1 K.m². W-1 et un affaiblissement acoustique RW (C ; Ctr) de 42 dB. | 1 m² | 2.40e+1 | -7.03
29150 | cemfloor C20 | Individuelle | Assurer une fonction de 1m² de chape d’épaisseur 5 cm de classe C20-F4 pour des locaux classés au plus U4 P4 E3 C2, destinée à recevoir divers types de revêtements de sol, sur une durée de vie de référence de 50 ans | 1 m² | 9.86e+0 | -0.0986
29164 | Shedisol Alu 50 mm | Individuelle | 1m2 d’isolant en laine de verre permettant d’assurer la fonction d’isolation thermique avec une résistance thermique de R = 1.4 K.m²/W (hors accessoires de pose) pour une application d’isolation des plafonds. | 1 m² | 2.79e+0 | 0
29165 | Isolants thermiques et acoustiques pour murs (ITI) en laine de verre [R=5 m².K/W] - DONNEE ENVIRONNEMENTALE PAR DEFAUT | DED | Assurer la fonction d'1 m² d'isolant thermique et acoustique en laine de verre de R=5 m².K/W pour murs (ITI) pour une durée de vie de référence de 50 ans. | 1 m² | 1.00e+1 | 0
29166 | Isolant thermique et acoustique sous chape en laine de roche [R=2,5 à 5m².K/W] - DONNEE ENVIRONNEMENTALE PAR DEFAUT | DED | Assurer la fonction d'1 m² d'isolant thermique et acoustique sous chape en laine de roche ayant une résistance thermique de R=5 m².K/W pour une durée de vie de référence de 50 ans. | 1 m² | 4.65e+1 | 0
29167 | Isolant thermique et acoustique sous chape en laine de roche [R=2,5m².K/W] - DONNEE ENVIRONNEMENTALE PAR DEFAUT | DED | Assurer la fonction d'1 m² d'isolant thermique et acoustique sous chape en laine de roche ayant une résistance thermique comrpise entre R=2,5 m².K/W pour une durée de vie de référence de 50 ans. | 1 m² | 2.32e+1 | 0
29168 | Murs en bauge mise en œuvre de façon traditionnelle | Collective | Assurer la fonction de mur porteur sur 1 m² de paroi, pour une épaisseur comprise entre 40 et 60 cm, une conductivité thermique comprise entre 0,4 et 0,6, et une durée de vie de référence (DVR) de 100 ans. | 1 m² | 9.62e+0 | 0
29170 | Revêtement de sol dur en céramique [ép. entre 10 et 12,5 mm] - DONNEE ENVIRONNEMENTALE PAR DEFAUT | DED | Assurer la fonction de couverture et de décoration en intérieur de 1 m² de revêtement en céramique ayant une épaisseur entre 10 mm et 12,5 mm pendant une durée de vie de référence de 50 ans | 1 m² | 5.86e+1 | 0
29171 | Revêtement de sol dur en céramique [ép. entre 7 et 10 mm] - DONNEE ENVIRONNEMENTALE PAR DEFAUT | DED | Assurer la fonction de couverture et de décoration en intérieur de 1 m² de revêtement en céramique ayant une épaisseur entre 7 et 10 mm pendant une durée de vie de référence de 50 ans | 1 m² | 4.68e+1 | 0
29172 | Revêtement de sol dur en céramique [ép. 7mm] - DONNEE ENVIRONNEMENTALE PAR DEFAUT | DED | Assurer la fonction de couverture et de décoration en intérieur de 1 m² de revêtement en céramique ayant une épaisseur de 7 mm pendant une durée de vie de référence de 50 ans | 1 m² | 3.28e+1 | 0
29174 | Revêtement de sol souple en PVC [Densité entre 9 et 12 kg/m²] - DONNEE ENVIRONNEMENTALE PAR DEFAUT | DED | Assurer la fonction d'1 m² de revêtement de sol souple en PVC avec une densité comprise entre 9 et 12 kg/m² pour une durée de vie de référence de 10 ans | 1 m² | 1.30e+2 | 0
29175 | Revêtement de sol souple en PVC [Densité= 3 kg/m²] - DONNEE ENVIRONNEMENTALE PAR DEFAUT | DED | Assurer la fonction d'1 m² de revêtement de sol souple en PVC avec une densité inférieure à 3 kg/m² pour une durée de vie de référence de 10 ans | 1 m² | 3.26e+1 | 0
29176 | Revêtement de sol souple en PVC [Densité entre 3 et 9 kg/m²] - DONNEE ENVIRONNEMENTALE PAR DEFAUT | DED | Assurer la fonction d'1 m² de revêtement de sol souple en PVC avec une densité comprise entre 3 et 9kg/m² pour une durée de vie de référence de 10 ans | 1 m² | 9.78e+1 | 0
29177 | Plafond suspendu en laine de bois [ép. 25mm] [Gestion durable] - DONNEE ENVIRONNEMENTALE PAR DEFAUT | DED | Assurer la fonction de 1 m² de plafond en panneau rigide de laine de bois d'épaisseur 25 mm pour une durée de vie de référence de 50 ans. | 1 m² | 1.82e+1 | 0
29178 | Plafond suspendu en laine de bois [ép. 25mm] [Gestion non durable] - DONNEE ENVIRONNEMENTALE PAR DEFAUT | DED | Assurer la fonction de 1 m² de plafond en panneau rigide de laine de bois d'épaisseur 25 mm pour une durée de vie de référence de 50 ans. | 1 m² | 2.13e+1 | 0
29179 | Plafond suspendu en laine de bois [ép. 35mm] [Gestion durable] - DONNEE ENVIRONNEMENTALE PAR DEFAUT | DED | Assurer la fonction de 1 m² de plafond en panneau rigide de laine de bois d'épaisseur 35 mm pour une durée de vie de référence de 50 ans. | 1 m² | 2.00e+1 | 0
29180 | Plafond suspendu en laine de bois [ép. 35mm] [Gestion non durable] - DONNEE ENVIRONNEMENTALE PAR DEFAUT | DED | Assurer la fonction de 1 m² de plafond en panneau rigide de laine de bois d'épaisseur 35 mm pour une durée de vie de référence de 50 ans. | 1 m² | 2.32e+1 | 0
29181 | Plafond suspendu en laine de bois complexé avec un panneau en PSE [ép. 160mm] [Gestion durable] - DONNEE ENVIRONNEMENTALE PAR DEFAUT | DED | Assurer la fonction de 1 m² de plafond en panneau rigide de laine de bois complexé à un panneau de PSE d'épaisseur totale de 160 mm pour une durée de vie de référence de 50 ans. | 1 m² | 2.88e+1 | 0
29182 | Plafond suspendu en laine de bois complexé avec un panneau en PSE [ép. 160mm] [Gestion non durable] - DONNEE ENVIRONNEMENTALE PAR DEFAUT | DED | Assurer la fonction de 1 m² de plafond en panneau rigide de laine de bois complexé à un panneau de PSE d'épaisseur totale de 160 mm pour une durée de vie de référence de 50 ans. | 1 m² | 3.82e+1 | 0
29183 | Plafond suspendu en laine de bois complexé avec de la laine de roche [ép. 200mm] [Gestion durable] - DONNEE ENVIRONNEMENTALE PAR DEFAUT | DED | Assurer la fonction de 1 m² de plafond en panneau rigide de laine de bois complexé à de la laine de roche d'épaisseur totale de 200 mm pour une durée de vie de référence de 50 ans. | 1 m² | 1.09e+2 | 0
29184 | Plafond suspendu en laine de bois complexé avec de la laine de roche [ép. 200mm] [Gestion non durable] - DONNEE ENVIRONNEMENTALE PAR DEFAUT | DED | Assurer la fonction de 1 m² de plafond en panneau rigide de laine de bois complexé à de la laine de roche d'épaisseur totale de 200 mm pour une durée de vie de référence de 50 ans. | 1 m² | 1.12e+2 | 0
29185 | Planchers mixtes bois béton [Gestion durable] - DONNEE ENVIRONNEMENTALE PAR DEFAUT | DED | 1 m² de plancher mixte béton-bois pouvant supporter une charge de 250 DaN pendant une durée de vie de référence de 50 ans | 1 m² | 1.02e+2 | 0
29186 | Planchers mixtes bois béton [Gestion non durable] - DONNEE ENVIRONNEMENTALE PAR DEFAUT | DED | 1 m² de plancher mixte béton-bois pouvant supporter une charge de 250 DaN pendant une durée de vie de référence de 50 ans | 1 m² | 1.32e+2 | 0
29187 | Revêtements pour murs et plafonds en panneaux ou lambris en bois [ép. 15 à 20 mm] [Gestion durable] - DONNEE ENVIRONNEMENTALE PAR DEFAUT | DED | Assurer le revêtement intérieur (mur, rampant, plafond), dans une optique de doublage ou de décoration, pour 1 m² de panneaux ou lambris d'une épaisseur de 15 à 20 mm, pendant la durée de vie de référence de 50 ans. | 1 m² | 1.75e+1 | 0
29188 | Revêtements pour murs et plafonds en panneaux ou lambris en bois [ép. 15 à 20 mm] [Gestion non durable] - DONNEE ENVIRONNEMENTALE PAR DEFAUT | DED | Assurer le revêtement intérieur (mur, rampant, plafond), dans une optique de doublage ou de décoration, pour 1 m² de panneaux ou lambris d'une épaisseur de 15 à 20 mm, pendant la durée de vie de référence de 50 ans. | 1 m² | 3.67e+1 | 0
29189 | Revêtements pour murs et plafonds en panneaux ou lambris en bois [ép. 15 mm] [Gestion durable] - DONNEE ENVIRONNEMENTALE PAR DEFAUT | DED | Assurer le revêtement intérieur (mur, rampant, plafond), dans une optique de doublage ou de décoration, pour 1 m² de panneaux ou lambris d'une épaisseur de 15 mm, pendant la durée de vie de référence de 50 ans. | 1 m² | 1.31e+1 | 0
29190 | Revêtements pour murs et plafonds en panneaux ou lambris en bois [ép. 15 mm] [Gestion non durable] - DONNEE ENVIRONNEMENTALE PAR DEFAUT | DED | Assurer le revêtement intérieur (mur, rampant, plafond), dans une optique de doublage ou de décoration, pour 1 m² de panneaux ou lambris d'une épaisseur de 15 mm, pendant la durée de vie de référence de 50 ans. | 1 m² | 2.75e+1 | 0
29191 | Revêtements pour murs et plafonds en panneaux ou lambris en bois [ép. 20 à 28 mm] [Gestion durable] - DONNEE ENVIRONNEMENTALE PAR DEFAUT | DED | Assurer le revêtement intérieur (mur, rampant, plafond), dans une optique de doublage ou de décoration, pour 1 m² de panneaux ou lambris d'une épaisseur de 20 à 28 mm, pendant la durée de vie de référence de 50 ans. | 1 m² | 2.45e+1 | 0
29192 | Revêtements pour murs et plafonds en panneaux ou lambris en bois [ép. 20 à 28 mm] [Gestion non durable] - DONNEE ENVIRONNEMENTALE PAR DEFAUT | DED | Assurer le revêtement intérieur (mur, rampant, plafond), dans une optique de doublage ou de décoration, pour 1 m² de panneaux ou lambris d'une épaisseur de 20 à 28 mm, pendant la durée de vie de référence de 50 ans. | 1 m² | 5.14e+1 | 0
29193 | Portes intérieures de communication en bois avec huisserie métallique [Gestion durable] - DONNEE ENVIRONNEMENTALE PAR DEFAUT | DED | 1 m² d'ouverture dans une paroi fermée par un bloc-porte bois de communication avec huisserie métallique pendant une durée de vie de référence de 30 ans | 30 ans | 8.71e+1 | 0
29194 | Portes intérieures de communication en bois avec huisserie métallique [Gestion non durable] - DONNEE ENVIRONNEMENTALE PAR DEFAUT | DED | 1 m² d'ouverture dans une paroi fermée par un bloc-porte bois de communication avec huisserie métallique pendant une durée de vie de référence de 30 ans | 30 ans | 9.84e+1 | 0
29195 | Portes intérieures de communication en bois avec huisserie bois [Gestion durable] - DONNEE ENVIRONNEMENTALE PAR DEFAUT | DED | 1 m² d'ouverture dans une paroi fermée par un bloc-porte bois de communication avec huisserie bois pendant une durée de vie de référence de 30 ans | 30 ans | 7.87e+1 | 0
29196 | Portes intérieures de communication en bois avec huisserie bois [Gestion non durable] - DONNEE ENVIRONNEMENTALE PAR DEFAUT | DED | 1 m² d'ouverture dans une paroi fermée par un bloc-porte bois de communication avec huisserie bois pendant une durée de vie de référence de 30 ans | 30 ans | 1.05e+2 | 0
29197 | Portes intérieures techniques en bois avec huisserie bois [gestion durable] - DONNEE ENVIRONNEMENTALE PAR DEFAUT | DED | 1 m² d'ouverture dans une paroi fermée par un bloc-porte bois technique avec huisserie bois pendant une durée de vie de référence de 30 ans | 30 ans | 3.02e+2 | 0
29198 | Portes intérieures techniques en bois avec huisserie bois [gestion non durable] - DONNEE ENVIRONNEMENTALE PAR DEFAUT | DED | 1 m² d'ouverture dans une paroi fermée par un bloc-porte bois technique avec huisserie bois pendant une durée de vie de référence de 30 ans | 30 ans | 3.53e+2 | 0
29199 | Portes intérieures techniques en bois avec huisserie métallique [gestion non durable] - DONNEE ENVIRONNEMENTALE PAR DEFAUT | DED | 1 m² d'ouverture dans une paroi fermée par un bloc-porte bois technique avec huisserie métallique pendant une durée de vie de référence de 30 ans | 30 ans | 2.45e+2 | 0
29200 | Portes intérieures techniques en bois avec huisserie métallique [gestion durable] - DONNEE ENVIRONNEMENTALE PAR DEFAUT | DED | 1 m² d'ouverture dans une paroi fermée par un bloc-porte bois technique avec huisserie métallique pendant une durée de vie de référence de 30 ans | 30 ans | 2.13e+2 | 0
29201 | Câble de liaison pour courants forts [2 à 3 conducteurs (2G à 3G)] - DONNEE ENVIRONNEMENTALE PAR DEFAUT | DED | Assurer la fonction de laison pour courant fort pour 1 ml pour une durée de vie de 30 ans, câble ayant 2 à 3 conducteurs | 1 ml | 6.08e+0 | 0
29202 | Câble de liaison pour courants forts [4 à 5 conducteurs (4G à 5G)] - DONNEE ENVIRONNEMENTALE PAR DEFAUT | DED | Assurer la fonction de laison pour courant fort pour 1 ml pour une durée de vie de 30 ans, câble ayant 4 à 5 conducteurs | 1 ml | 9.61e+0 | 0
29203 | Câble de liaison pour courants forts [1 conducteur] - DONNEE ENVIRONNEMENTALE PAR DEFAUT | DED | Assurer la fonction de liaison pour courant fort pour 1 m pour une durée de vie de 30 ans avec des cables ayant un conducteur. | 1 m | 2.89e+0 | 0
29223 | weberpral F | Individuelle | Recouvrir 1 m² de support prêt à l’application* en assurant les performances décrites dans la norme NF EN 998-1 pendant la durée de vie de référence du produit | 1 m² | 4.97e+0 | 0
29224 | KNAUF INSULATION Laine de Verre ECOSE KI FIT 032 200 mm | Individuelle | Réaliser une fonction d’isolation thermique sur 1 m² de paroi pour une valeur de résistance thermique R de 6.25 K.m²/W pour une durée de vie de 50 ans. | 1 m² | 7.45e+0 | -0.052
29227 | KNAUF INSULATION Laine de Verre ECOSE KI FIT 035 240 mm | Individuelle | Réaliser une fonction d’isolation thermique sur 1 m² de paroi pour une valeur de résistance thermique R de 6.86 K.m²/W pour une durée de vie de 50 ans. | 1 m² | 5.49e+0 | -0.0352
29228 | KNAUF INSULATION Laine de Verre ECOSE KI FIT 035 280 mm | Individuelle | Réaliser une fonction d’isolation thermique sur 1 m² de paroi pour une valeur de résistance thermique R de 8.00 K.m²/W pour une durée de vie de 50 ans. | 1 m² | 6.35e+0 | -0.0352
29229 | KNAUF INSULATION Laine de Verre ECOSE KI FIT 037 370 mm | Individuelle | Réaliser une fonction d’isolation thermique sur 1 m² de paroi pour une valeur de résistance thermique R de 10.0 K.m²/W pour une durée de vie de 50 ans. | 1 m² | 6.84e+0 | -0.0489
29230 | KNAUF INSULATION Laine de Verre ECOSE KI FIT 040 240 mm | Individuelle | Réaliser une fonction d’isolation thermique sur 1 m² de paroi pour une valeur de résistance thermique R de 6.00 K.m²/W pour une durée de vie de 50 ans. | 1 m² | 3.37e+0 | -0.0262
29231 | KNAUF INSULATION Laine de Verre ECOSE Acoustilaine 035 160 mm | Individuelle | Réaliser une fonction d’isolation thermique sur 1 m² de paroi pour une valeur de résistance thermique R de 4.57 K.m²/W pour une durée de vie de 50 ans. | 1 m² | 3.77e+0 | -0.0229
29232 | KNAUF INSULATION Laine de Verre ECOSE Acoustilaine 035 220 mm | Individuelle | Réaliser une fonction d’isolation thermique sur 1 m² de paroi pour une valeur de résistance thermique R de 6.29 K.m²/W pour une durée de vie de 50 ans. | 1 m² | 5.22e+0 | -0.0339
29233 | KNAUF INSULATION Laine de Verre ECOSE Acoustiplus 032 200 mm | Individuelle | Réaliser une fonction d’isolation thermique sur 1 m² de paroi pour une valeur de résistance thermique R de 6.25 K.m²/W pour une durée de vie de 50 ans. | 1 m² | 7.62e+0 | -0.0466
29234 | KNAUF INSULATION Laine de Verre ECOSE Naturoll 032 140 mm | Individuelle | Réaliser une fonction d’isolation thermique sur 1 m² de paroi pour une valeur de résistance thermique R de 4.38 K.m²/W pour une durée de vie de 50 ans. | 1 m² | 5.24e+0 | -0.0249
29235 | KNAUF INSULATION Laine de Verre ECOSE Naturoll 032 150 mm | Individuelle | Réaliser une fonction d’isolation thermique sur 1 m² de paroi pour une valeur de résistance thermique R de 4.69 K.m²/W pour une durée de vie de 50 ans. | 1 m² | 5.73e+0 | -0.0308
29236 | KNAUF INSULATION Laine de Verre ECOSE RT PLUS 035 220 mm | Individuelle | Réaliser une fonction d’isolation thermique sur 1 m² de paroi pour une valeur de résistance thermique R de 6.29 K.m²/W pour une durée de vie de 50 ans. | 1 m² | 5.38e+0 | -0.0297
29237 | KNAUF INSULATION Laine de Verre ECOSE RT PLUS 035 280 mm | Individuelle | Réaliser une fonction d’isolation thermique sur 1 m² de paroi pour une valeur de résistance thermique R de 8.00 K.m²/W pour une durée de vie de 50 ans. | 1 m² | 6.73e+0 | -0.0377
29238 | KNAUF INSULATION Laine de Verre ECOSE TI 212 280 mm | Individuelle | Réaliser une fonction d’isolation thermique sur 1 m² de paroi pour une valeur de résistance thermique R de 7.00 K.m²/W pour une durée de vie de 50 ans. | 1 m² | 3.93e+0 | -0.0282
29239 | KNAUF INSULATION Laine de Verre ECOSE TI 312 200 mm | Individuelle | Réaliser une fonction d’isolation thermique sur 1 m² de paroi pour une valeur de résistance thermique R de 5.00 K.m²/W pour une durée de vie de 50 ans. | 1 m² | 2.91e+0 | -0.0203
29240 | KNAUF INSULATION Laine de Verre ECOSE TP 138 120 mm | Individuelle | Réaliser une fonction d’isolation thermique sur 1 m² de paroi pour une valeur de résistance thermique R de 3,75 K.m²/W pour une durée de vie de 50 ans. | 1 m² | 4.60e+0 | -0.0367
29241 | KNAUF INSULATION Laine de Verre ECOSE TP 138 140 mm | Individuelle | Réaliser une fonction d’isolation thermique sur 1 m² de paroi pour une valeur de résistance thermique R de 4,38 K.m²/W pour une durée de vie de 50 ans. | 1 m² | 5.24e+0 | -0.0367
29242 | KNAUF INSULATION Laine de Verre ECOSE TP 138 160 mm | Individuelle | Réaliser une fonction d’isolation thermique sur 1 m² de paroi pour une valeur de résistance thermique R de 5,00 K.m²/W pour une durée de vie de 50 ans. | 1 m² | 6.14e+0 | -0.0489
29243 | KNAUF INSULATION Laine de Verre ECOSE TP 238 160 mm | Individuelle | Réaliser une fonction d’isolation thermique sur 1 m² de paroi pour une valeur de résistance thermique R de 5.00 K.m²/W pour une durée de vie de 50 ans. | 1 m² | 6.15e+0 | -0.0489
29245 | CLT BBS | Individuelle | Assurer une fonction de structure ou de construction pour 1 m² de binderholz CLT BBS de 128,6 mm (épaisseur médiane) mis en oeuvre selon les recommandations du fabricant sur la base d’une durée de vie de référence de 100 ans, tout en assurant les performances prescrites du produit | 1 m² | 1.04e+1 | -17.6
29247 | KNAUF INSULATION Laine de verre à souffler Supafil Loft 045 | Individuelle | Réaliser une fonction d’isolation thermique sur 1 m² de paroi pour une valeur de résistance thermique R de 2,22 K.m²/W pour une durée de vie de 50 ans. | 1 m² | 1.05e+0 | -0.00974
29248 | KNAUF INSULATION Laine de verre à souffler Thermo Loft | Individuelle | Réaliser une fonction d’isolation thermique sur 1 m² de paroi pour une valeur de résistance thermique R de 2,22 K.m²/W pour une durée de vie de 50 ans. | 1 m² | 1.05e+0 | -0.00822
29253 | RUPTEURS THERMIQUES RUTHERMA® | Individuelle | Assurer la jonction structurelle de la dalle intérieure à la façade, du refend à la façade, de la dalle au balcon, de la dalle à la loggia, de la dalle aux éléments saillants de l'enveloppe sur une longueur de 1 mètre en limitant les ponts thermiques sur une durée de vie de référence de 100 ans. Les valeurs courantes de la transmission linéique sont comprises entre 0,11 et 0,50 W/(mK). | 1 m | 1.22e+1 | 0
29256 | Groupe de production d’eau glacée [500 kW] - DONNEE ENVIRONNEMENTALE PAR DEFAUT | DED | Assurer la fonction de groupe de production d’eau glacée d'une capacité de 500 Kw de puissance frigorifique pour une durée de vie de référence 22 ans. | 1 unité | 1.95e+6 | 0
29257 | Groupe de production d’eau glacée [500 à 1000 kW] - DONNEE ENVIRONNEMENTALE PAR DEFAUT | DED | Assurer la fonction de groupe de production d’eau glacée d'une capacité de 500 Kw à 1000 Kw de puissance frigorifique pour une durée de vie de référence 22 ans. | 1 unité | 3.92e+6 | 0
29258 | Groupe de production d’eau glacée [1000 à 2500 kW] - DONNEE ENVIRONNEMENTALE PAR DEFAUT | DED | Assurer la fonction de groupe de production d’eau glacée d'une capacité de 1000 Kw à 2500 Kw de puissance frigorifique pour une durée de vie de référence 22 ans. | 1 unité | 9.79e+6 | 0
29260 | Colle réactive | Collective | Coller 1 m² de revêtement sur un sol ou un mur préparé dans les règles de l’art, sur la base d’une durée de vie de référence de 10 ans | 1 m² | 4.63e+0 | 0
29261 | Colle aqueuse | Collective | Coller 1 m² de revêtement sur un sol ou un mur préparé dans les règles de l’art, sur la base d’une durée de vie de référence de 10 ans | 1 m² | 4.05e+0 | 0
29262 | Primaire base ciment | Collective | Réguler la porosité du substrat et assurer l’adhérence des couches ultérieures pour le collage d’1 m² de revêtement de sol ou de mur préparé dans les règles de l’art, sur la base d’une durée de vie de 10 ans | 1 m² | 2.33e+0 | 0
29264 | Primaire réactif | Collective | Réguler la porosité du substrat, créer une barrière à l’humidité des supports et assurer l’adhérence des couches ultérieures pour le collage d’1 m² de revêtement de sol ou de mur préparé dans les règles de l’art, sur la base d’une durée de vie de 10 ans | 1 m² | 3.62e+0 | 0
29265 | Primaire aqueux | Collective | Réguler la porosité du substrat et assurer l’adhérence des couches ultérieures pour le collage d’1 m² de revêtement de sol ou de mur préparé dans les règles de l’art, sur la base d’une durée de vie de 10 ans | 1 m² | 8.44e-1 | 0
29276 | Revêtements de sols Granito X-Elastic | Individuelle | Assurer le revêtement d’1 m² de sol intérieur, installé dans les règles de l’art (DTU 53.12), sur la base d’une durée de vie de référence de 30 ans. Le revêtement répond au classement des locaux : - au plus U4P3 définis par le CSTB - ou au classement européen au plus 23- 33 définis par la norme NF EN ISO 10874 et DIN EN 1816. | 1 m² | 1.58e+1 | 0
29277 | Revêtements de sols PlanSystem Lava X-Elastic, Natura X-Elastic, Screed X-Elastic, Multifloor ND/UNI X-Elastic, Kayar X-Elastic et Grain Harmoni X-Elastic | Individuelle | Assurer le revêtement d’1 m² de sol intérieur, installé dans les règles de l’art (DTU 53.12), sur la base d’une durée de vie de référence de 35 ans. Le revêtement répond au classement des locaux : - au plus U4P3 définis par le CSTB - ou au classement européen au plus 23- 33 définis par les normes NF EN ISO 10874 et DIN EN 1816. | 1 m² | 2.02e+1 | 0
29282 | Conduit de fumée double paroi concentrique | Collective | Canaliser les fumées vers l'extérieur et amener l'air comburant à l'appareil de combustion, pour 1 mètre linéaire installé de conduit double paroi concentrique d’un diamètre extérieur de 200mm ou inférieur avec ses accessoires (té, colliers muraux, brides de sécurité, tampon, chapeau, support mural, joints, solin), sur la base d’une durée de vie de référence de 50 ans. | 1 m | 1.03e+2 | -8.06
29283 | Conduit de fumée double paroi isolé | Collective | Canaliser les fumées vers l'extérieur, pour 1 mètre linéaire installé de conduit double paroi isolé d’un diamètre intérieur de 200mm ou inférieur avec ses accessoires (té, colliers muraux, brides de sécurité, tampon, chapeau, support mural, joints, solin), sur la base d’une durée de vie de référence de 50 ans | 1 m | 1.05e+2 | -7.77
29286 | Comblissimo 375 mm | Individuelle | 1 m2 d'isolant en laine de verre permettant d'assurer la fonction d'isolation thermique avec une résistance thermique de R=8.0 K.m².W-1 pour une application d'isolation de combles perdus. | 1 m² | 3.94e+0 | 0
29291 | Ege Tuft 440 WT | Individuelle | Assurer la couverture et le décor de 1 m² de sol intérieur, posé selon le DTU 53.1 et entretenu périodiquement pendant une durée de vie de référence de 10 ans. | 1 m² | 8.06e+0 | -0.00561
29293 | Bloc AIRIUM | Individuelle | Assurer la fonction de mur porteur (structure et clos) sur 1 m² de paroi, tout en assurant une isolation thermique (résistance thermique de 1,12 m².K/W1 additive à celle d’un doublage) et une isolation acoustique (Rw+C : 62 dB et Rw+Ctr : 56 dB2) pendant 100 ans | 1 m² | 1.62e+1 | -0.149
29304 | Cellomur® - Stisol® Bardage - Stisol® Veture - Stisol® 50 160 mm | Individuelle | Isolant en polystyrène expansé (PSE) réalisant des fonctions d’isolation thermique pour un m² de surface en assurant la résistance thermique de R = 4,20 m².K/W, hors système de fixation. | 1 m² | 7.52e+0 | 0
29317 | Bloc creux en béton B60 (pose à joints épais) | Collective | Assurer la fonction de mur porteur (structure et clos) sur 1 m² de paroi, tout en assurant une isolation acoustique (Rw (C, Ctr) de 44 (0, -2) à 55 (-1, -3) dB ) et une isolation thermique (Résistance thermique de 0,21 à 0,23 m².K/W additive à celle d’un doublage) sur une durée de vie de référence de 100 ans. Le produit est mis en œuvre selon les règles de l’art (DTU 20.1). | 1 m² | 1.65e+1 | -0.174
29318 | Bloc creux en béton B60 (pose à joints minces) | Collective | Assurer la fonction de mur porteur (structure et clos) sur 1 m² de paroi, tout en assurant une isolation acoustique (Rw (C, Ctr) de 44 (0, -2) à 55 (-1, -3) dB1 ) et une isolation thermique (Résistance thermique de 0,21 à 0,23 m².K/W additive à celle d’un doublage) sur une durée de vie de référence de 100 ans. Le produit est mis en œuvre selon les règles de l’art (DTU 20.1). | 1 m² | 1.28e+1 | -0.138
29319 | Bloc creux en béton B80 (pose à joints épais) | Collective | Assurer la fonction de mur porteur (structure et clos) sur 1 m² de paroi, tout en assurant une isolation acoustique (Rw (C, Ctr) de 44 (0, -2) à 55 (-1, -3) dB) et une isolation thermique (Résistance thermique de 0,21 à 0,23 m2.K/W additive à celle d’un doublage) sur une durée de vie de référence de 100 ans. Le produit est mis en œuvre selon les règles de l’art (DTU 20.1). | 1 m² | 1.91e+1 | -0.183
29320 | Bloc perforé ou plein en béton B80 ou B120 (pose à joints épais) | Collective | Assurer la fonction de mur porteur (structure et clos) sur 1 m² de paroi, tout en assurant une isolation acoustique (Rw(C ; Ctr) de 61(-2 ;-7) dB) et une isolation thermique (Résistance thermique de 0,12 m2.K/W additive à celle d’un doublage) sur une durée de vie de référence de 100 ans. Le produit est mis en œuvre selon les règles de l’art (DTU 20.1). | 1 m² | 2.29e+1 | -0.29
29321 | Dalle de toiture-terrasse en béton d’épaisseur 5 cm (pose sur plots) | Collective | Assurer le revêtement d’un mètre carré de toiture-terrasse sur une durée de vie de référence de 50 ans. Le revêtement est destiné à supporter les charges piétonnes à usage collectif ou public (classe d’appellation T11) La mise en œuvre prise en compte est une pose sur plots polypropylène. | 1 m² | 2.14e+1 | -0.0861
29322 | Dalle de voirie en béton d’épaisseur 5 cm (avec joint et lit de pose) | Collective | Assurer le revêtement d’un mètre carré de voirie ou d’espace public sur une durée de vie de référence de 50 ans. Le revêtement est destiné à supporter des charges piétonnes ainsi qu’une circulation occasionnelle (classe d’appellation T11). La mise en oeuvre prise en compte est une pose des dalles sur lit de pose en sable ou gravillon selon la norme NF P 98-335. | 1 m² | 1.70e+1 | -0.0861
29323 | Pavé de voirie en béton d’épaisseur 6 cm (avec joint et lit de pose) | Collective | Assurer le revêtement d’un mètre carré de voirie ou d’espace public sur une durée de vie de référence de 50 ans. Le revêtement est destiné à supporter les charges piétonnes ainsi qu’un trafic correspondant à la classe d’appellation T5. La mise en œuvre prise en compte est une pose des pavés sur lit de pose selon la norme NF P 98-335 | 1 m² | 1.47e+1 | -0.143
29324 | Pavé de voirie classique ou poreux en béton d’épaisseur 8 cm (avec joint et lit de pose) | Collective | Assurer le revêtement d’un mètre carré de voirie ou d’espace public sur une durée de vie de référence de 50 ans. Le revêtement est destiné à supporter les charges piétonnes ainsi qu’un trafic de classe d’appellation T3- et T3-4. La mise en œuvre prise en compte est une pose des pavés sur lit de pose en sable ou gravillon selon la norme NF P 98-335. | 1 m² | 2.13e+1 | -0.177
29325 | Pavé de voirie à joint large en béton d’épaisseur 8 cm (avec joint et lit de pose) | Collective | Assurer le revêtement avec fonction d’infiltration d’un mètre carré de voirie ou d’espace public sur une durée de vie de référence de 50 ans. Le revêtement est destiné à supporter les charges piétonnes ainsi qu’un trafic correspondant à la classe d’appellation T3-4. La mise en œuvre prise en compte est une pose des pavés sur lit de pose en sable et un garnissage par des gravillons ou un mélange terre-sable pour engazonnement. | 1 m² | 1.84e+1 | -0.188
29326 | Bordure et caniveau béton (avec mortier de jointoiement - hors assise de pose) | Collective | Assurer la délimitation d’un trottoir, d’une voirie ou d’un espace public et le recueil des eaux de ruissellement sur un mètre linéaire sur une durée de vie de référence de 50 ans. | 1 m | 1.61e+1 | -0.114
29327 | Bordure en béton (avec mortier de jointoiement - hors assise de pose) | Collective | Assurer la délimitation d’un trottoir, d’une voirie ou d’un espace public sur un mètre linéaire sur une durée de vie de référence de 50 ans. | 1 m | 8.50e+0 | -0.06
29335 | Système Cloison Up Stil 145/120 - 1 x Habito 13 + 1x Habito Hydro 13 et GR32 roulé revêtu kraft 120mm - 2,70m | Individuelle | Réaliser sur 1 m² de paroi une cloison d’épaisseur totale 145 mm assurant une isolation thermique d’au moins 3,75 K.m². W-1 et un affaiblissement acoustique RW (C ; Ctr) de 44 dB | 1 m² | 2.58e+1 | -3.2
29336 | Ouate de cellulose SOPREMA UNIVERCELL+ par soufflage 495 mm R=10 | Individuelle | Réaliser une fonction d’isolation thermique sur 1 m² de paroi, avec une épaisseur initiale de 495 mm pour une résistance thermique de 10 m2. K. W-1, en assurant les performances prescrites du produit sur la base d’une durée de vie de référence de 50 ans. | 1 m² | -2.04e+0 | -1.55
29338 | Ouate de cellulose THERMEO THERMACELL SOPRACELL par soufflage 495 mm R=10 | Individuelle | Réaliser une fonction d’isolation thermique sur 1 m² de paroi, avec une épaisseur initiale de 495 mm pour une résistance thermique de 10 m2. K. W-1, en assurant les performances prescrites du produit sur la base d’une durée de vie de référence de 50 ans. | 1 m² | -2.04e+0 | -1.55
29339 | Ouate de cellulose PAVAFLOC PAVACELL VALOCELL DOUCELL par soufflage 495 mm R=10 | Individuelle | Réaliser une fonction d’isolation thermique sur 1 m² de paroi, avec une épaisseur initiale de 495 mm pour une résistance thermique de 10 m2. K. W-1, en assurant les performances prescrites du produit sur la base d’une durée de vie de référence de 50 ans. | 1 m² | -2.10e+0 | -1.55
29346 | CLADIPAN 32 190 mm | Individuelle | 1m² d’isolant en laine de verre permettant d’assurer la fonction d’isolation thermique avec une résistance thermique de R = 5.9 K.m²/W (hors accessoires de pose) pour une application d’isolation des murs par l’extérieur, sur la base d’une durée de vie de 50 ans. | 1 m² | 5.67e+0 | 0
29347 | Acoustichoc® A 22mm | Individuelle | 1 m2 de plafond acoustique avec une classe d´absorption A selon la norme ISO 354, installé avec une hauteur hors tout du système de 200mm (si applicable). | 1 m² | 3.67e+0 | 0
29348 | Acoustichoc® A 40mm | Individuelle | 1 m2 de plafond acoustique avec une classe d´absorption A selon la norme ISO 354, installé avec une hauteur hors tout du système de 200mm (si applicable). | 1 m² | 6.56e+0 | 0
29349 | Acoustished® A 40mm / Acoustished® Mural A 40mm | Individuelle | 1 m2 de plafond acoustique avec une classe d´absorption A selon la norme ISO 354, installé avec une hauteur hors tout du système de 200mm (si applicable). | 1 m² | 5.05e+0 | 0
29350 | Acoustished® A 80mm / Acoustished® Mural A 80mm | Individuelle | 1 m2 de plafond acoustique avec une classe d´absorption A selon la norme ISO 354, installé avec une hauteur hors tout du système de 200mm (si applicable). | 1 m² | 8.73e+0 | 0
29351 | Acoustished® CV A 40mm | Individuelle | Réaliser une fonction d’absorption acoustique sur 1 m² de dalle de plafond en assurant un alpha w=0.55 pour une application de plafond suspendu. | 1 m² | 5.08e+0 | 0
29353 | Acoustished® CV A 80mm | Individuelle | Réaliser une fonction d’absorption acoustique sur 1 m² de dalle de plafond en assurant un alpha w=0.6 pour une application de plafond suspendu. | 1 m² | 9.01e+0 | 0
29355 | Alizé® 40mm | Individuelle | Réaliser une fonction d’absorption acoustique sur 1 m² de dalle de plafond en assurant un alpha w=0.55 pour une application de plafond suspendu. | 1 m² | 5.83e+0 | 0
29356 | Alizé® 80mm | Individuelle | Réaliser une fonction d’absorption acoustique sur 1 m² de dalle de plafond en assurant un alpha w=0.6 pour une application de plafond suspendu. | 1 m² | 9.05e+0 | 0
29357 | Eurolene® 603 160mm | Individuelle | Réaliser une fonction d’absorption acoustique sur 1 m² de panneau en assurant une résistance thermique de R=4.30 K.m².W-1 pour un complément d’isolation thermo-acoustique. | 1 m² | 6.99e+0 | 0
29358 | Eurolene® 604 45mm | Individuelle | Réaliser une fonction d’absorption acoustique sur 1 m² de panneau en assurant une résistance thermique de R=1.20 K.m².W-1 pour un complément d’isolation thermo-acoustique. | 1 m² | 2.62e+0 | 0
29359 | Eurolene® 605 50mm | Individuelle | Réaliser une fonction d’absorption acoustique sur 1 m² de panneau en assurant une résistance thermique de R=1.40 K.m².W-1 pour un complément d’isolation thermo-acoustique. | 1 m² | 3.52e+0 | 0
29360 | Eurolene® 607 50mm | Individuelle | Réaliser une fonction d’absorption acoustique sur 1 m² de panneau en assurant une résistance thermique de R=1.40 K.m².W-1 pour un complément d’isolation thermo-acoustique. | 1 m² | 4.89e+0 | 0
29361 | Eurolene® 609 50mm | Individuelle | Réaliser une fonction d’absorption acoustique sur 1 m² de panneau en assurant une résistance thermique de R=1.40 K.m².W-1 pour un complément d’isolation thermo-acoustique. | 1 m² | 6.17e+0 | 0
29362 | Minerval® A 12mm | Individuelle | 1 m2 de plafond acoustique avec une classe d´absorption A selon la norme ISO 354, installé avec une hauteur hors tout du système de 200mm (si applicable). | 1 m² | 2.46e+0 | 0
29363 | Minerval® A 15mm | Individuelle | 1 m2 de plafond acoustique avec une classe d´absorption A selon la norme ISO 354, installé avec une hauteur hors tout du système de 200mm (si applicable). | 1 m² | 2.63e+0 | 0
29364 | Tonga® A 22mm | Individuelle | 1 m2 de plafond acoustique avec une classe d´absorption A selon la norme ISO 354, installé avec une hauteur hors tout du système de 200mm (si applicable). | 1 m² | 3.74e+0 | 0
29365 | Tonga® A 40mm | Individuelle | 1 m2 de plafond acoustique avec une classe d´absorption A selon la norme ISO 354, installé avec une hauteur hors tout du système de 200mm (si applicable). | 1 m² | 5.11e+0 | 0
29366 | Tonga® Therm A 80mm | Individuelle | 1 m2 de plafond acoustique avec une classe d´absorption A selon la norme ISO 354, installé avec une hauteur hors tout du système de 200mm (si applicable). | 1 m² | 8.69e+0 | 0
29368 | Dalle en béton armé préfabriquée pour balcon [ép.20cm] - DONNEE ENVIRONNEMENTALE PAR DEFAUT | DED | Assurer la fonction de 1 m² de dalle préfabriquée en béton armé [ép.20 cm] pour un balcon pendant une durée de vie de 100 ans. | 1 m² | 1.14e+2 | 0
29369 | Panneau rayonnant [P=1kW] - DONNEE ENVIRONNEMENTALE PAR DEFAUT | DED | Emettre 1 kW de chauffage pendant une durée de vie de référence de 17 ans. | 1 unité | 2.74e+3 | 0
29370 | Petits éléments de maçonnerie en pierre naturelle (mortier de jointoiement inclus) [ép. 20cm] - DONNEE ENVIRONNEMENTALE PAR DEFAUT | DED | Assurer la fonction de mur porteur en pierre naturelle avec mortier de jointoiement sur 1 m² de paroi d’épaisseur 20 cm pendant une durée de vie de référence de 100 ans | 1 m² | 7.91e+1 | 0
29371 | Petits éléments de maçonnerie en pierre naturelle (mortier de jointoiement inclus) [ép. entre 20 et 30cm] - DONNEE ENVIRONNEMENTALE PAR DEFAUT | DED | Assurer la fonction de mur porteur en pierre naturelle avec mortier de jointoiement sur 1 m² de paroi d’épaisseur 30 cm pendant une durée de vie de référence de 100 ans | 1 m² | 1.19e+2 | 0
29372 | Petits éléments de maçonnerie en pierre naturelle (mortier de jointoiement inclus) [ép. entre 30 et 40cm] - DONNEE ENVIRONNEMENTALE PAR DEFAUT | DED | Assurer la fonction de mur porteur en pierre naturelle avec mortier de jointoiement sur 1 m² de paroi d’épaisseur 40 cm pendant une durée de vie de référence de 100 ans | 1 m² | 1.58e+2 | 0
29373 | Chemin de câble dalle en acier - DONNEE ENVIRONNEMENTALE PAR DEFAUT | DED | Supporter 95kg de câble sur 1 mètre pendant une durée d’usage de 20 ans. | 1 m | 5.34e+1 | 0
29374 | Chemin de câble dalle en PVC - DONNEE ENVIRONNEMENTALE PAR DEFAUT | DED | Supporter le câblage sur 1 mètre pendant une durée d’usage de 20 ans. | 20 ans | 1.48e+1 | 0
29376 | Remblais légers de granulats d’argile expansée - DONNEE ENVIRONNEMENTALE PAR DEFAUT | DED | Assurer la fonction de remblais légers de granulats d’argile expansée sur 1m3 pour une durée de vie de référence de 100 ans. | 100 ans | 2.32e+2 | 0
29377 | Couvertine en aluminium laqué pour acrotère - DONNEE ENVIRONNEMENTALE PAR DEFAUT | DED | Assurer la fonction de protection d’un acrotère sur une longueur d’1 mètre linéaire en couvertine sur la base d'une durée de vie de 50 ans. | 50 ans | 2.49e+1 | 0
29378 | Fibre optique (Réseaux) [8 fibres optiques] - DONNEE ENVIRONNEMENTALE PAR DEFAUT | DED | Transmettre un signal de communication sur 1m (nombre allant jusqu'à 8 fibres optiques), pendant 10 années et à un taux d’utilisation de 100%. | 10 ans | 6.67e-1 | 0
29379 | Fibre optique (Réseaux) [16 fibres optiques] - DONNEE ENVIRONNEMENTALE PAR DEFAUT | DED | Transmettre un signal de communication sur 1m (nombre allant jusqu'à 16 fibres optiques), pendant 10 années et à un taux d’utilisation de 100%. | 10 ans | 1.33e+0 | 0
29380 | Fibre optique (Réseaux) [24 fibres optiques] - DONNEE ENVIRONNEMENTALE PAR DEFAUT | DED | Transmettre un signal de communication sur 1m (nombre allant jusqu'à 24 fibres optiques), pendant 10 années et à un taux d’utilisation de 100%. | 10 ans | 2.00e+0 | 0
29381 | Colonne de douche avec robinet mitigeur - DONNEE ENVIRONNEMENTALE PAR DEFAUT | DED | Permettre la distribution d’eau chaude et/ou eau froide sanitaire par l'utilisation d'un mitigeur et d'un pommeau de douche | 16 ans | 1.01e+2 | 0
29383 | Shedisol Alu A2 50 mm | Individuelle | 1m2 d’isolant en laine de verre permettant d’assurer la fonction d’isolation thermique avec une résistance thermique de R = 1.55 K.m²/W (hors accessoires de pose) pour une application d’isolation des plafonds. | 1 m² | 3.07e+0 | 0
29384 | Shedisol Décor Noir 50 mm | Individuelle | 1m2 d’isolant en laine de verre permettant d’assurer la fonction d’isolation thermique avec une résistance thermique de R = 1.4 K.m²/W (hors accessoires de pose) pour une application d’isolation des plafonds. | 1 m² | 2.74e+0 | 0
29385 | Panneau rigide en mousse de polyisocyanurate R=5,45 m².K/W [ép. 120 mm] - DONNEE ENVIRONNEMENTALE PAR DEFAUT | DED | Panneau de mousse polyisocyanurate d'épaisseur 120 mm et de résistance thermique de 5,45 m².K/W, réalisant une fonction d’isolation thermique d’un mètre carré de toiture terrasse étanchée, sur la base d’une durée de vie de référence de 50 ans (hors accessoires de pose). | 1 m² | 1.82e+1 | 0
29386 | Shedisol Lumière A2 50 mm | Individuelle | 1m2 d’isolant en laine de verre permettant d’assurer la fonction d’isolation thermique avec une résistance thermique de R = 1.55 K.m²/W (hors accessoires de pose) pour une application d’isolation des plafonds. | 1 m² | 3.14e+0 | 0
29388 | Shedisol Perle 50 mm | Individuelle | 1m2 d’isolant en laine de verre permettant d’assurer la fonction d’isolation thermique avec une résistance thermique de R = 1.4 K.m²/W (hors accessoires de pose) pour une application d’isolation des plafonds. | 1 m² | 2.74e+0 | 0
29389 | Panneau rigide en mousse de polyisocyanurate R=5,45 m².K/W [ép. 90 mm] - DONNEE ENVIRONNEMENTALE PAR DEFAUT | DED | Panneau de mousse polyisocyanurate d'épaisseur 90 mm et de résistance thermique de 5,45 m².K/W, réalisant une fonction d’isolation thermique d’un mètre carré de toiture terrasse étanchée, sur la base d’une durée de vie de référence de 50 ans (hors accessoires de pose). | 1 m² | 1.36e+1 | 0
29390 | Siphon de sol en PVC [DN évacuation 100 mm] - DONNEE ENVIRONNEMENTALE PAR DEFAUT | DED | Assurer l’évacuation des eaux grâce à un siphon en PVC [DN évacuation 100mm] durant 20 ans. | 20 ans | 6.59e+0 | 0
29391 | Siphon de sol en fonte [DN évacuation 350 mm] - DONNEE ENVIRONNEMENTALE PAR DEFAUT | DED | Assurer l’évacuation des eaux grâce à un siphon en fonte [DN évacuation 350mm] durant 20 ans. | 20 ans | 1.17e+2 | 0
29392 | Fenêtres et portes-fenêtres AM-X hybride PVC double vitrage | Individuelle | r une ouverture permanente de 1 m² dans une paroi extérieure, tout en permettant le passage de la lumière (Sw>0,47, TLw >= 0,59), une résistance à l’air, à l’eau et au vent (A4 ; EA7; VA2), une ouverture/fermeture manuelle, une isolation thermique inférieur ou égale à 1,3 W/m2.K sur une durée de vie de 30 ans. | 1 m² | 7.83e+1 | -18.7
29393 | Fenêtres et portes-fenêtres AM-X hybride Aluminium double vitrage | Individuelle | Fermer une ouverture permanente de 1 m² dans une paroi extérieure, tout en permettant le passage de la lumière (Sw>0,47, TLw >= 0,59), une résistance à l’air, à l’eau et au vent (A4 ; EA7; VA2), une ouverture/fermeture manuelle, une isolation thermique inférieur ou égale à 1,3 W/m2.K sur une durée de vie de 30 ans. | 1 m² | 9.79e+1 | -38.2
29394 | Nom introuvable | Individuelle | Fermer une ouverture permanente de 1 m² dans une paroi extérieure, tout en permettant le passage de la lumière (Sw>0,47, TLw >= 0,59), une résistance à l’air, à l’eau et au vent (A4 ; EA7; VA2), une ouverture/fermeture manuelle, une isolation thermique inférieur ou égale à 1,3 W/m2.K sur une durée de vie de 30 ans. | 1 m² | 7.53e+1 | -18.8
29395 | Pare-vapeur en enduit d'imprégnation à froid - DONNEE ENVIRONNEMENTALE PAR DEFAUT | DED | Assurer une fonction de pare-vapeur avec un enduit d'imprégnation à froid à base bitumineuse sur une toiture à élément porteur en maçonnerie pour une durée de vie de référence de 30 ans | 30 ans | 1.48e+0 | 0
29396 | Lame décorative pour façade en aluminium - DONNEE ENVIRONNEMENTALE PAR DEFAUT | DED | Assurer la fonction de lame décorative pour façade en aluminium de section de 30x50mm sur une distance de 1 mètre linéaire, avec vis incluses. | 30 ans | 1.70e+0 | 0
29397 | Porte de placard coulissante en bois [ép. 10mm] [Gestion durable] - DONNEE ENVIRONNEMENTALE PAR DEFAUT | DED | Assurer la fonction de portes de placard coulissante en bois mélaniné (épaisseur de 10mm), inclant un système de fixation par rail haut et bas et avec vis en acier inoxydable et cheville en nylon | 15 ans | 3.45e+0 | 0
29398 | Calorifuge en coquille polystyrène [ép. 25 mm] pour une conduite de DN 42 mm - DONNEE ENVIRONNEMENTALE PAR DEFAUT | DED | Assurer l’isolation des conduites (diamètre nominal de 42 mm) à l’aide d’une coquille en polystyrène (ép = 25 mm) sur 1 mètre linéaire pour une durée de vie de référence de 50 ans. | 1 m | 2.42e+0 | 0
29399 | Calorifuge en coquille polystyrène [ép. 40 mm] pour une conduite de DN 133 mm - DONNEE ENVIRONNEMENTALE PAR DEFAUT | DED | Assurer l’isolation des conduites (diamètre nominal de 133 mm) à l’aide d’une coquille en polystyrène (ép = 40 mm) sur 1 mètre linéaire pour une durée de vie de référence de 50 ans. | 1 m | 1.02e+1 | 0
29400 | Calorifuge en coquille polystyrène [ép. 50 mm] pour une conduite de DN 356 mm - DONNEE ENVIRONNEMENTALE PAR DEFAUT | DED | Assurer l’isolation des conduites (diamètre nominal de 356 mm) à l’aide d’une coquille en polystyrène (ép = 50 mm) sur 1 mètre linéaire pour une durée de vie de référence de 50 ans. | 1 m | 2.98e+1 | 0
29402 | Carreaux en grès cérame émaillé ou non émaillé de groupe Bla d’épaisseur moyenne 10,6 mm | Individuelle | Couvrir et décorer 1m² de sol ou de mur en intérieur ou en extérieur avec un revêtement en grès cérame émaillé ou non émaillé de groupe Bla et d’épaisseur moyenne 10,6 mm en accord avec les contraintes normatives en termes d’installation pendant 50 ans. | 1 m² | 2.48e+1 | 0
29403 | Carreaux en grès cérame émaillé de groupe Blb d’épaisseur moyenne 10,3 mm | Individuelle | Couvrir et décorer 1m² de sol ou mur intérieur avec un revêtement en grès cérame émaillé de groupe Blb et d’épaisseur moyenne 10,3 mm en accord avec les contraintes normatives en termes d’installation pendant 50 ans | 1 m² | 2.48e+1 | 0
29404 | Revêtement céramique émaillé de groupe BIII d’épaisseur moyenne 9,4 mm | Individuelle | Couvrir et décorer 1m² de mur intérieur avec un revêtement en céramique émaillé de groupe BIII et d’épaisseur moyenne 9,4 mm en accord avec les contraintes normatives en termes d’installation pendant 50 ans. | 1 m² | 2.00e+1 | 0
29405 | Portail aluminium à 2 vantaux (scellement de béton inclus) - DONNEE ENVIRONNEMENTALE PAR DEFAUT | DED | Assurer la fonction d'ouverture et de fermeture d'un espace clos pendant une durée de vie de référence 50 ans avec un portail aluminium à 2 vantaux sur 1m² | 50 ans | 2.44e+3 | 0
29426 | Bloc-Porte d'entrée acier sur huisserie bois et huisserie métallique | Individuelle | Fermer une ouverture permanente de 1m2 dans une paroi extérieure de maison individuelle, tout en permettant le passage de piétons, et en assurant une isolation acoustique, une isolation thermique et une étanchéité pour une durée de vie de 30 ans. | 1 m² | 1.23e+2 | -5.79
29436 | Bloc porte extérieur ALUMINIUM – modèles non vitrés - ZILTEN - Alu Ultime - Alu Confort - Alu Access | Individuelle | Garantir l’accès à une maison par une ouverture sur 1m² tout en assurant sa fermeture sécurisée sur une durée de vie de 30 ans | 1 m² | 3.43e+2 | -69.6
29438 | Bloc porte extérieur ALUMINIUM – modèles non vitrés - SWAO - ALU100 / ALU80 / ALU60 | Individuelle | Garantir l’accès à une maison par une ouverture sur 1m² tout en assurant sa fermeture sécurisée sur une durée de vie de 30 ans | 1 m² | 3.43e+2 | -69.6
29439 | Bloc porte extérieur ALUMINIUM – modèles vitrés - ZILTEN - Alu Ultime - Alu Confort - Alu Access | Individuelle | Garantir l’accès à une maison par une ouverture sur 1m² tout en assurant sa fermeture sécurisée sur une durée de vie de 30 ans | 1 m² | 3.66e+2 | -66.5
29441 | Bloc porte extérieur ALUMINIUM – modèles vitrés - SWAO - ALU100 / ALU80 / ALU60 | Individuelle | Garantir l’accès à une maison par une ouverture sur 1m² tout en assurant sa fermeture sécurisée sur une durée de vie de 30 ans | 1 m² | 3.66e+2 | -66.5
29442 | Bloc porte extérieur BOIS – modèles non vitrés - BELM - BOIS 100 absolu - BOIS 100 | Individuelle | Garantir l’accès à une maison par une ouverture sur 1m² tout en assurant sa fermeture sécurisée sur une durée de vie de 35 ans | 1 m² | 8.51e+1 | 0
29444 | Bloc porte extérieur BOIS – modèles non vitrés - SWAO - Bois à lames | Individuelle | Garantir l’accès à une maison par une ouverture sur 1m² tout en assurant sa fermeture sécurisée sur une durée de vie de 35 ans | 1 m² | 8.51e+1 | 0
29446 | Mur rideau bois [100% bois - 0% vitrage] [Gestion durable] - DONNEE ENVIRONNEMENTALE PAR DEFAUT | DED | Assurer la fonction de mur rideau en bois [100% bois - 0% vitrage] sur un 1 m² de paroi, pendant une durée de vie de 100 ans | 100 ans | 3.90e+1 | 0
29447 | Mur rideau bois [100% bois - 0% vitrage] [Gestion non durable] - DONNEE ENVIRONNEMENTALE PAR DEFAUT | DED | Assurer la fonction de mur rideau en bois [100% bois - 0% vitrage] sur un 1 m² de paroi, pendant une durée de vie de 100 ans | 100 ans | 6.16e+1 | 0
29452 | Ouate de cellulose en vrac mise en oeuvre par insufflation (ép 145 mm) | Individuelle | Assurer une fonction d’isolation thermique sur 1 m² de paroi verticale, par insufflation sur une épaisseur de 145 mm avec une densité de 55 kg/m3 pour une résistance thermique équivalente de 3.625 m².K/W. | 1 m² | 1.44e+0 | -3.46
29470 | Caisson chevronné avec isolant mousse polyuréthane [R=10 m².K/W] - DONNEE ENVIRONNEMENTALE PAR DEFAUT | DED | Assurer une fonction d'isolation thermique (R= 10 m².K/W) sur un m² de toiture en pente, sous forme de panneau rigide en Polyuréthane, pendant une durée de vie de référence de 50 ans. | 1 m² | 5.49e+1 | 0
29471 | Caisson chevronné avec isolant mousse polyuréthane [R=5 m².K/W] - DONNEE ENVIRONNEMENTALE PAR DEFAUT | DED | Assurer une fonction d'isolation thermique (R= 5 m².K/W) sur un m² de toiture en pente, sous forme de panneau rigide en Polyuréthane, pendant une durée de vie de référence de 50 ans. | 1 m² | 2.75e+1 | 0
29472 | Isolant thermique et acoustique pour murs (ITI) et cloisons en verre cellulaire [R=5 m².K/W] - DONNEE ENVIRONNEMENTALE PAR DEFAUT | DED | Assurer la fonction d'isolation en verre cellulaire de 1 m² de mur avec une résistance thermique additive de 5 m².K/W, pendant une durée de vie de référence de 50 ans | 1 m² | 7.12e+1 | 0
29473 | Isolants thermiques et acoustiques pour murs (ITE) en polystyrène expansé [R entre 2,5 et 5 m².K/W] - DONNEE ENVIRONNEMENTALE PAR DEFAUT | DED | Assurer la fonction d'un m² d'isolant thermique de résistance entre 2,5 et 5 m².K/W pour une durée de vie de référence de 50 ans. | 1 m² | 2.91e+1 | 0
29474 | Isolants thermiques et acoustiques pour murs (ITE) en polystyrène expansé [R=2,5 m².K/W] - DONNEE ENVIRONNEMENTALE PAR DEFAUT | DED | Assurer la fonction d'un m² d'isolant thermique de résistance allant jusqu'à 2,5 m².K/W pour une durée de vie de référence de 50 ans. | 1 m² | 1.46e+1 | 0
29480 | Linoléum xf2 2,5mm | Individuelle | 1 m² de sol intérieur avec un revêtement de sol linoléum compact en lés, mis en œuvre selon les règles de l’art, et participer à la décoration et au confort des locaux en assurant les performances décrites dans la norme européenne NF EN 686. | 1 m² | 1.21e+1 | 0
29482 | Structures en acier ArcelorMittal XCarb de sources recyclées et renouvelables, utilisées comme éléments d'ossature (poutres, lisses, solives, pannes, etc.) | Individuelle | Utiliser 1 kg de poutrelle en acier ArcelorMittal Xcarb™ pour réaliser une fonction d'élément porteur (poteau, poutre, lisse, solive, etc.) ou d'élément de charpente (panne, élément constitutif d'une ferme métallique, etc.), en assurant les performances prescrites en phase de conception du projet, pour une durée de vie de référence de 100 ans, un module d’Young (élasticité) égal à 210 GPa, les nuances d’acier S235, S275, S355 et S460 (définies dans la norme NF EN 10025) et sans protection contre la corrosion. | 1 kg | 4.91e-1 | 0.186
29490 | Chaudière à condensation gaz collective chauffage seul [P=100kW] - DONNEE ENVIRONNEMENTALE PAR DEFAUT | DED | Assurer le chauffage de plusieurs logements à l'aide d'une chaudière collective gaz à condensation d'une puissance de 100 kW pour une durée de vie de référence de 22 ans. | 1 unité | 6.38e+5 | 0
29491 | Chaudière à condensation gaz collective chauffage seul [P=100kW à 400 kW] - DONNEE ENVIRONNEMENTALE PAR DEFAUT | DED | Assurer le chauffage de plusieurs logements à l'aide d'une chaudière collective gaz à condensation d'une puissance de 100 à 400 kW pour une durée de vie de référence de 22 ans. | 1 unité | 2.50e+6 | 0
29492 | Chaudière à condensation gaz collective chauffage seul [P=400kW à 1000 kW] - DONNEE ENVIRONNEMENTALE PAR DEFAUT | DED | Assurer le chauffage de plusieurs logements à l'aide d'une chaudière collective gaz à condensation d'une puissance de 400 à 1000 kW pour une durée de vie de référence de 22 ans. | 1 unité | 3.19e+6 | 0
29505 | Entrevous en bois moulé | Individuelle | Assurer le coffrage d’un mètre carré de plancher sur vide sanitaire, plancher haut de sous-sol ou plancher intermédiaire sous forme d’entrevous en bois moulés mis en oeuvre sur des poutrelles en béton précontraint ou treillis | 1 m² | -2.28e+0 | 0
29510 | KNAUF INSULATION Laine de verre à souffler JetSpray all-in-one Thermal | Individuelle | Réaliser une fonction d’isolation thermique sur 1 m² de paroi pour une valeur de résistance thermique R de 2.86 K.m²/W pour une durée de vie de 50 ans. | 1 m² | 6.12e+0 | -0.0241
29520 | Porte de placard coulissante en bois [ép. 10mm] [Gestion non durable] - DONNEE ENVIRONNEMENTALE PAR DEFAUT | DED | Assurer la fonction de portes de placard coulissante en bois mélaniné (épaisseur de 10mm), inclant un système de fixation par rail haut et bas et avec vis en acier inoxydable et cheville en nylon | 15 ans | 1.49e+1 | 0
29521 | Isofacade 32R 180 mm | Individuelle | 1m² d’isolant en laine de verre permettant d’assurer la fonction d’isolation thermique avec une résistance thermique de R = 5,6 K.m²/W (hors accessoires de pose) pour une application d’isolation par l’extérieur des murs et des façades, sur la base d’une durée de vie de référence de 50 ans. | 1 m² | 5.34e+0 | 0
29522 | Filtre à sédiments - DONNEE ENVIRONNEMENTALE PAR DEFAUT | DED | Assurer la retenue des sédiments (sable, morceaux de rouilles, calcaires…) dans les réseaux d'eau à l'aide d'un filtre à sédiments pour une durée de vie de référence de 15 ans. | 15 ans | 1.76e+1 | 0
29523 | Thermostat (appareillage modulaire) - DONNEE ENVIRONNEMENTALE PAR DEFAUT | DED | Réguler pendant 10 ans la température d’une zone d’ambiance suivant une température de consigne définie par l’utilisateur dans une plage de réglage de 5 à 30 °C, avec une précision de la régulation de 0,5°C. | 10 ans | 8.24e+1 | 0
29524 | Isolants thermiques et acoustiques pour murs (ITI) en panneaux en laine et fibres de bois [R= 5 m².K/W] - DONNEE ENVIRONNEMENTALE PAR DEFAUT | DED | Assurer la fonction d'isolant thermique et acoustique en laine et fibre de bois d'un R = 5 m².K/W pour une durée de vie typique de 50 ans. | 1 m² | 5.99e+0 | 0
29525 | Isolant thermique et acoustique pour toitures terrasses en polystyrène expansé [R entre 5 et 10m².K/W] - DONNEE ENVIRONNEMENTALE PAR DEFAUT | DED | Assurer la fonction d'1 m² d'isolant thermique et acoustique pour toitures terrasses en polystyrène expansé ayant une résistance thermique entre R=5 m².K/W et R=10 m².K/W pour une durée de vie de référence de 50 ans. | 1 m² | 9.78e+1 | 0
29526 | Isolant thermique et acoustique pour toitures terrasses en polystyrène expansé [R=5 m².K/W] - DONNEE ENVIRONNEMENTALE PAR DEFAUT | DED | Assurer la fonction d'1 m² d'isolant thermique et acoustique pour toitures terrasses en polystyrène expansé ayant une résistance thermique allant jusqu'à R=5 m².K/W, pour une durée de vie de référence de 50 ans. | 1 m² | 4.89e+1 | 0
29529 | Micropieu en béton armé [diamètre 42 mm] - DONNEE ENVIRONNEMENTALE PAR DEFAUT | DED | Assurer la fonction de 1 mètre linéaire de micropieu en béton armé de diamètre 42 mm utilisé en fondations profondes de type micropieu en béton armé pour une durée de vie typique étant de 100 ans | 1 m | 5.36e-1 | 0
29530 | Vanne quart-de-tour/papillon en laiton [DN = 20mm] - DONNEE ENVIRONNEMENTALE PAR DEFAUT | DED | Assurer l'arrêt de la circulation d'eau dans une canalisation, à l'aide d'une vanne quart-de-tour/papillon en laiton [DN = 20mm], sur une durée de vie de référence de 25 ans | 1 unité | 3.16e+0 | 0
29531 | Vanne quart-de-tour/papillon en laiton [DN de 20 à 100mm] - DONNEE ENVIRONNEMENTALE PAR DEFAUT | DED | Assurer l'arrêt de la circulation d'eau dans une canalisation, à l'aide d'une vanne quart-de-tour/papillon en laiton [DN de 20 à 100mm], sur une durée de vie de référence de 25 ans | 1 unité | 6.33e+1 | 0
29532 | Chaussée avec enrobé bitumineux pour voirie - DONNEE ENVIRONNEMENTALE PAR DEFAUT | DED | Assurer une fonction de chaussée sur une surface de 1 m2 durant 50 ans. Cette chaussée inclus plusieurs couches dont un enrobé bitumineux. | 50 ans | 2.32e+1 | 0
29533 | Enrobé bitumineux pour voirie [ép. 6 cm] - DONNEE ENVIRONNEMENTALE PAR DEFAUT | DED | Assurer la fonction d’1 m² d’enrobé d’une épaisseur de 6 cm, sur une durée de 13 ans | 13 ans | 2.30e+1 | 0
29534 | Peinture intumescente pour la protection incendie de charpente métallique - DONNEE ENVIRONNEMENTALE PAR DEFAUT | DED | Assurer la fonction de revêtement de protection incendie pour les charpentes métalliques | 1 m² | 2.10e+1 | 0
29536 | Bardage en pierre naturelle [ep. 2 cm] - DONNEE ENVIRONNEMENTALE PAR DEFAUT | DED | Assurer la fonction de 1 m² de revêtement de façade en pierre naturelle pendant une durée de vie de référence de 100 ans sur une épaisseur de 2 cm | 1 m² | 4.32e+1 | 0
29537 | Coffre de volet roulant en PVC - DONNEE ENVIRONNEMENTALE PAR DEFAUT | DED | Assurer la fonction de protéger un volet roulant de 1 m de largeur pour une durée de vie de référence de 30 ans. | 30 ans | 1.39e+2 | 0
29538 | Façade sanitaire | Individuelle | Fermer 1 m² d'ouverture permanente dans une paroi, tout en permettant l'accès de piétons aux sanitaires via des portes, et l'habillage de l'espace encadrant ces portes, pour une durée de vie de référence de 30 ans. | 1 m² | 2.24e+1 | -1.15
29539 | Pack WC suspendu en céramique (avec mécanisme et abattant) - DONNEE ENVIRONNEMENTALE PAR DEFAUT | DED | Assurer la fonction de WC pour une durée de vie de référence de 20 ans, par un pack WC suspendu (cuvette en céramique et réservoir), comprenant l’abattant, les vis de fixation, la pipe d’évacuation, le robinet d’arrêt, le mécanisme, le robinet flotteur, le tube de chasse, le cadre acier, la plaque de chasse et les joints en silicone | 20 ans | 4.47e+2 | 0
29540 | Rideau occultant - DONNEE ENVIRONNEMENTALE PAR DEFAUT | DED | Assurer la protection solaire intérieure de locaux sur 1 m² de baie par un rideau occultant, afin de contribuer au confort des occupants pendant une durée de vie de référence de 20 ans. | 20 ans | 5.39e+0 | 0
29542 | Nom introuvable | Individuelle | Fermer une ouverture permanente de 1 m2 dans une paroi extérieure par un système complet de façade, tout en permettant le passage de la lumière et une isolation thermique, sur une durée de vie de référence de 30 ans. | 1 m² | 6.52e+1 | -24.3
29543 | Systèmes de façade translucides DANPALON® Façade et Bardage | Individuelle | Fermer une ouverture permanente de 1 m2 dans une paroi extérieure par un système complet de façade, tout en permettant le passage de la lumière et une isolation thermique, sur une durée de vie de référence de 30 ans. | 1 m² | 4.07e+1 | -18
29555 | Procédé de végétalisation des toitures Vertige classique | Individuelle | Couvrir 1 m2 de toiture par un système de végétalisation extensive d’épaisseur 60 mm, accueillant une ou plusieurs variétés de sedum, intégrant un dispositif d’irrigation autonome pour une durée de vie de 50 ans. | 1 m² | 1.22e+1 | -0.128
29557 | Plafond rafraîchissant Hybrid U46 (hors isolant) | Individuelle | Réaliser une fonction d’échange thermique (chauffage & rafraichissement) avec l’air ambiant sur 1 m² de plafond suspendu hybride avec absorption acoustique (alpha aW de 0,6 à 0,8) incluant un bac aluminium avec système d’activation et ossature, sur une durée de vie de 50 ans. L’isolant n’est pas inclus. | 1 m² | 5.47e+1 | -23
29562 | PANOTOIT FIBAC 2 130 mm | Individuelle | 1m2 d’isolant en laine de roche permettant d’assurer la fonction d’isolation thermique avec une résistance thermique de R = 3.30 K.m²/W (hors accessoires de pose) pour une application d’isolation des toitures terrasses inaccessibles en bacs aciers, sur la base d’une durée de vie de référence de 50 ans. | 1 m² | 2.46e+1 | 0
29563 | PANOTOIT TEKFI 2 120 mm | Individuelle | 1m2 d’isolant en laine de roche permettant d’assurer la fonction d’isolation thermique avec une résistance thermique de R = 3.00 K.m²/W (hors accessoires de pose) pour une application d’isolation des toitures terrasses inaccessibles en bacs aciers, sur la base d’une durée de vie de référence de 50 ans. | 1 m² | 2.40e+1 | 0
29564 | PANOTOIT TEKFI 2 130 mm | Individuelle | 1m2 d’isolant en laine de roche permettant d’assurer la fonction d’isolation thermique avec une résistance thermique de R = 3.25 K.m²/W (hors accessoires de pose) pour une application d’isolation des toitures terrasses inaccessibles en bacs aciers, sur la base d’une durée de vie de référence de 50 ans. | 1 m² | 2.61e+1 | 0
29566 | Bloc-Porte de cave et de service acier sur huisserie métallique | Individuelle | Fermer une ouverture permanente de 1m2 dans une paroi intérieure de logement collectif ou individuel, tout en permettant le passage de piétons pour une durée de vie de 30 ans. | 1 m² | 9.22e+1 | -4.17
29567 | Bloc-Porte de service acier isolante sur huisserie métallique | Individuelle | Fermer une ouverture permanente de 1m2 dans une paroi extérieure de maison individuelle, tout en permettant le passage de piétons, et en assurant une isolation thermique et une étanchéité pour une durée de vie de 30 ans. | 1 m² | 7.80e+1 | -5.95
29568 | Bloc-Porte palière ou coursive acier anti-effraction sur huisserie métallique | Individuelle | Fermer une ouverture permanente de 1m2 dans une paroi extérieure de logement collectif, tout en permettant le passage de piétons, et en assurant une isolation acoustique, une isolation thermique, une étanchéité, une résistance à l'effraction et une résistance au feu pour une durée de vie de 30 ans. | 1 m² | 1.11e+2 | -8.41
29569 | Bloc-Porte palière ou coursive acier sur huisserie bois et huisserie métallique | Individuelle | Fermer une ouverture permanente de 1m2 dans une paroi extérieure de logement collectif, tout en permettant le passage de piétons, et en assurant une isolation acoustique, une isolation thermique, une étanchéité et une résistance au feu pour une durée de vie de 30 ans. | 1 m² | 1.04e+2 | -8.41
29572 | Bloc-Porte DAS et pivot sur huisserie métallique | Individuelle | Fermer une ouverture permanente de 1m2 dans une paroi intérieure de logement collectif ou individuel, tout en permettant le passage de piétons, et en assurant éventuellement les fonctions suivantes pour une durée de vie de 30 ans : - Une résistance au feu - Une participation au compartimentage et à l'évacuation des personnes en cas d'incendie | 1 m² | 8.10e+1 | 0
29573 | Bloc-Porte DAS et pivot sur huisserie bois | Individuelle | Fermer une ouverture permanente de 1m2 dans une paroi intérieure de logement collectif ou individuel, tout en permettant le passage de piétons, et en assurant éventuellement les fonctions suivantes pour une durée de vie de 30 ans : - Une résistance au feu - Une participation au compartimentage et à l'évacuation des personnes en cas d'incendie | 1 m² | 4.70e+1 | 0
29574 | Bloc-Porte de communication et thermique sur huisserie métallique | Individuelle | Fermer une ouverture permanente de 1m2 dans une paroi intérieure de logement collectif ou individuel, tout en permettant le passage de piétons, et en assurant éventuellement les fonctions suivantes pour une durée de vie de 30 ans : - Une isolation thermique - Une isolation acoustique - Une stabilité à l’exposition de conditions atmosphériques différentes entre les 2 faces | 1 m² | 3.72e+1 | 0
29575 | Bloc-Porte tôlé acoustique sur huisserie métallique | Individuelle | Fermer une ouverture permanente de 1m2 dans une paroi intérieure de logement collectif ou individuel, tout en permettant le passage de piétons, et en assurant éventuellement les fonctions suivantes pour une durée de vie de 30 ans : - Une isolation thermique - Une résistance au feu - Une isolation acoustique - Une résistance à l'effraction - Une stabilité à l’exposition de conditions atmosphériques différentes entre les 2 faces | 1 m² | 5.86e+1 | 0
29576 | Bloc-Porte tôlé haute acoustique sur huisserie métallique | Individuelle | Fermer une ouverture permanente de 1m2 dans une paroi intérieure de logement collectif ou individuel, tout en permettant le passage de piétons, et en assurant éventuellement les fonctions suivantes pour une durée de vie de 30 ans : - Une isolation thermique - Une résistance au feu - Une isolation acoustique - Une stabilité à l’exposition de conditions atmosphériques différentes entre les 2 faces | 1 m² | 8.97e+1 | 0
29577 | Bloc-Porte technique non tôlé sur huisserie métallique | Individuelle | Fermer une ouverture permanente de 1m2 dans une paroi intérieure de logement collectif ou individuel, tout en permettant le passage de piétons, et en assurant éventuellement les fonctions suivantes pour une durée de vie de 30 ans : - Une isolation thermique - Une résistance au feu - Une isolation acoustique - Une stabilité à l'expositions de conditions atmosphériques différentes entre les 2 faces | 1 m² | 3.62e+1 | 0
29578 | Bloc-Porte anti-rayon X | Individuelle | Fermer une ouverture permanente de 1m2 dans une paroi intérieure de logement collectif ou individuel, tout en permettant le passage de piétons, et en assurant éventuellement les fonctions suivantes pour une durée de vie de 30 ans : - Une résistance au feu - Une isolation acoustique - Une protection contre les rayonnements nocifs | 1 m² | 9.42e+1 | 0
29579 | Bloc-Porte tôlé acoustique sur huisserie bois | Individuelle | Fermer une ouverture permanente de 1m2 dans une paroi intérieure de logement collectif ou individuel, tout en permettant le passage de piétons, et en assurant éventuellement les fonctions suivantes pour une durée de vie de 30 ans : - Une isolation thermique - Une résistance au feu - Une isolation acoustique - Une stabilité à l’exposition de conditions atmosphériques différentes entre les 2 faces | 1 m² | 2.67e+1 | 0
29580 | Bloc-Porte tôlé haute acoustique sur huisserie bois | Individuelle | Fermer une ouverture permanente de 1m2 dans une paroi intérieure de logement collectif ou individuel, tout en permettant le passage de piétons, et en assurant éventuellement les fonctions suivantes pour une durée de vie de 30 ans : - Une isolation thermique - Une résistance au feu - Une isolation acoustique - Une stabilité à l’exposition de conditions atmosphériques différentes entre les 2 faces | 1 m² | 5.46e+1 | 0
29581 | Bloc-Porte de communication et thermique sur huisserie bois | Individuelle | Fermer une ouverture permanente de 1m2 dans une paroi intérieure de logement collectif ou individuel, tout en permettant le passage de piétons, et en assurant éventuellement les fonctions suivantes pour une durée de vie de 30 ans : - Une isolation thermique - Une isolation acoustique - Une stabilité à l’exposition de conditions atmosphériques différentes entre les 2 faces | 1 m² | 1.68e+1 | 0
29582 | Bloc-Porte technique non tôlé sur huisserie bois | Individuelle | Fermer une ouverture permanente de 1m2 dans une paroi intérieure de logement collectif ou individuel, tout en permettant le passage de piétons, et en assurant éventuellement les fonctions suivantes pour une durée de vie de 30 ans : - Une isolation thermique - Une résistance au feu - Une isolation acoustique - Une stabilité à l’exposition de conditions atmosphériques différentes entre les 2 faces | 1 m² | 8.03e+0 | 0
29583 | Conduit rectangulaire en acier galvanisé [Section entre 0,6x0,6 et 1,2x1,2 m²] - DONNEE ENVIRONNEMENTALE PAR DEFAUT | DED | Assurer le transfert de l'air dans un conduit rectangulaire en acier galvanisé d'une longueur d'1 métre linéaire avec une section entre 0,6x0,6 m² et 1,2x1,2 m² pour une durée de vie de 30 ans | 1 ml | 3.20e+2 | 0
29588 | webercol souple | Individuelle | Assurer sur 1 m² le collage de plaquettes de parement, de carrelage ou de pierres naturelles sur un support prêt à l’application | 1 m² | 1.91e+0 | 0
29591 | CLADIPAN 32 210 mm | Individuelle | 1m² d’isolant en laine de verre permettant d’assurer la fonction d’isolation thermique avec une résistance thermique de R = 6,55 K.m²/W (hors accessoires de pose) pour une application d’isolation des murs par l’extérieur, sur la base d’une durée de vie de 50 ans. | 1 m² | 6.17e+0 | 0
29592 | MOUSSE COUPE-FEU FLEXIBLE CFS-F FX | Individuelle | Former un calfeutrement de pénétration qui est utilisé pour maintenir les performances de résistance au feu des voiles et dalles quand et où des ouvertures ont été réalisées pour faire passer des traversants pour une masse d’1 kg de mousse coupe-feu sur la base d’une durée de vie de référence de 10 ans. | 1 kg | 6.13e+0 | 0
29596 | La Chape Vicat Composite | Individuelle | Assurer la fonction de chape de 0,050 mètre d’épaisseur, sur un mètre carré, pour une durée de vie de référence de 50 ans | 1 m² | 1.46e+1 | -0.213
29597 | CHEVILLE CHIMIQUE HIT-RE 500 V4 | Individuelle | Fixer et/ou supporter des éléments structurels (contribuant à la stabilité des ouvrages) ou des équipements lourds dans le béton et le bois pour une masse d’1 kg de résine sur la base d’une durée de vie de référence de 50 ans. | 1 kg | 3.93e+0 | 0
29598 | CHEVILLE CHIMIQUE HIT-CT 1 | Individuelle | Fixer et/ou supporter des éléments structurels (contribuant à la stabilité des ouvrages) ou des équipements lourds dans le béton pour une masse d’1 kg de résine sur la base d’une durée de vie de référence de 50 ans. | 1 kg | 3.45e+0 | 0
29599 | CHEVILLE CHIMIQUE HIT-HY 200-A et HIT-HY 200-R V3 | Individuelle | Fixer et/ou supporter des éléments structurels (contribuant à la stabilité des ouvrages) ou des équipements lourds dans le béton pour une masse d’1 kg de résine sur la base d’une durée de vie de référence de 50 ans. | 1 kg | 3.24e+0 | 0
29600 | CAPSULE CHIMIQUE HVU2 | Individuelle | Fixer et/ou supporter des éléments structurels (contribuant à la stabilité des ouvrages) ou des équipements lourds dans le béton pour une masse d’1 kg de résine sur la base d’une durée de vie de référence de 50 ans. | 1 kg | 2.82e+0 | 0
29601 | CHEVILLE CHIMIQUE HIT-HY 270 | Individuelle | Fixer et/ou supporter des éléments structurels (contribuant à la stabilité des ouvrages) ou des équipements lourds sur la maçonnerie pour une masse d’1 kg de résine sur la base d’une durée de vie de référence de 50 ans. | 1 kg | 3.69e+0 | 0
29602 | GUITTET - TERRA IMPRESSION | Individuelle | Protéger et décorer 1 m2 de support, préparé dans les règles de l’art(*) avec de la peinture de finition, sur la base d’une durée de vie référence de 30 ans. | 1 m² | 3.20e-1 | 0
29603 | SEIGNEURIE - PHYLOPUR IMPRESSION | Individuelle | Protéger et décorer 1 m2 de support, préparé dans les règles de l’art(*) avec de la peinture de finition, sur la base d’une durée de vie référence de 30 ans. | 1 m² | 3.20e-1 | 0
29604 | SEIGNEURIE - ELYOPUR IMPRESSION | Individuelle | Protéger et décorer 1 m2 de support, préparé dans les règles de l’art(*) avec de la peinture de finition, sur la base d’une durée de vie référence de 30 ans. (*) Conformément au DTU 59.1 | 1 m² | 4.89e-1 | 0
29605 | GUITTET - GUITT'AIR IMPRESSION | Individuelle | Protéger et décorer 1 m2 de support, préparé dans les règles de l’art(*) avec de la peinture de finition, sur la base d’une durée de vie référence de 30 ans. (*) Conformément au DTU 59.1 | 1 m² | 4.89e-1 | 0
29606 | MCI - Armacoffré - CEM I - Mur de 20cm - Usine de Neuilly Saint Front | Individuelle | Assurer la fonction de coffrage (coffrage et résistance) pour la constitution d’un mur porteur de 20cm d’épaisseur en mur à coffrage intégré sur un mètre carré de paroi* sur une durée de vie de référence de 100 ans. Le produit est mis en œuvre selon les dispositions de l’Avis Technique en vigueur. * 1 m² de paroi continue (sans ouverture). Béton de remplissage et aciers d’attente et de liaison non inclus dans l’unité fonctionnelle | 1 m² | 2.86e+1 | 1.07
29608 | HOME CLIC - HOME CLIC ACOUSTIC | Individuelle | "Couvrir 1 m² de sol intérieur avec un revêtement de sol PVC en dalles et lames décoratives isophoniques* LVT de masse surfacique comprise entre 8.26 et 8.61kg/m², mis en œuvre selon les règles de l'art, et participer à la décoration et au confort des locaux pendant une durée de vie de 25 ans, en assurant les performances décrites dans les normes NF EN 651(1) ou ISO 11638(2), ISO 10582(3) et NF EN 14041(4). Le revêtement répond au classement des locaux : - au plus U2SP3 défini par le CSTB(5) - ou au classement européen au plus 23-31 défini par la norme NF EN ISO 10874(6) » | 1 m² | 1.92e+1 | 0
29611 | Isofacade 32R 200 mm | Individuelle | 1m² d’isolant en laine de verre permettant d’assurer la fonction d’isolation thermique avec une résistance thermique de R = 6,25 K.m²/W (hors accessoires de pose) pour une application d’isolation par l’extérieur des murs et des façades, sur la base d’une durée de vie de référence de 50 ans. | 1 m² | 5.92e+0 | 0
29612 | Cofrastyl Green Fit - Coffre en bois acoustique et volet roulant aluminium motorisé | Individuelle | Occulter 1 m² de surface d’ouverture d’un bâtiment par un volet roulant en aluminium motorisé déployé depuis un coffre composé de bois et de laine minérale, conçu pour garantir une isolation thermique et acoustique, sur une durée de vie de 30 ans | 1 m² | 8.42e+1 | 14.6
29628 | MCI - Armacoffré - CEM III - Mur de 20cm - Usine de Neuilly Saint Front | Individuelle | Assurer la fonction de coffrage (coffrage et résistance) pour la constitution d’un mur porteur de 20cm d’épaisseur en mur à coffrage intégré sur un mètre carré de paroi* sur une durée de vie de référence de 100 ans. Le produit est mis en œuvre selon les dispositions de l’Avis Technique en vigueur. * 1 m² de paroi continue (sans ouverture). Béton de remplissage et aciers d’attente et de liaison non inclus dans l’unité fonctionnelle | 1 m² | 2.21e+1 | 1.07
29633 | Revêtements de sol Haltopex (Terrazoflex H) et Cibélastic (Terrazoflex C) | Individuelle | « Couvrir 1 m² de sol intérieur avec un revêtement de sol en caoutchouc coulé d’une masse surfacique de 10,01 kg/m², mis en oeuvre selon les règles de l’art, et participer à la décoration et au confort des locaux pendant une durée de vie de 50 ans en assurant les performances décrites dans les normes européennes NF EN 13813 et NF EN 14041. Une réhabilitation du revêtement au bout de 25 ans est considérée. Il répond au classement des locaux - au plus U4P3E2/3C2 pour l’Haltopex et U4P4E2/3C2 pou le Cibelastic définis par le CSTB - ou au classement européen au plus 34 définis par la norme NF EN ISO 10874. » | 1 m² | 3.03e+1 | 0
29634 | Bloc porte extérieur ALUMINIUM – modèles vitrés - BELM - ALU100 / ALU80 / ALU60 | Individuelle | Garantir l’accès à une maison par une ouverture sur 1m² tout en assurant sa fermeture sécurisée sur une durée de vie de 30 ans | 1 m² | 3.66e+2 | -66.5
29635 | Bloc porte extérieur ALUMINIUM – modèles non vitrés - BELM - ALU100 / ALU80 / ALU60 | Individuelle | Garantir l’accès à une maison par une ouverture sur 1m² tout en assurant sa fermeture sécurisée sur une durée de vie de 30 ans | 1 m² | 3.43e+2 | -69.6
29641 | IKO enertherm ALU 50 ; 160 mm ; R = 7.25 m2.K/W | Individuelle | 1 m² de panneau de mousse polyuréthane rigide parementé, d’épaisseur 160 mm et de résistance thermique de 7.25 m².K/W | 1 m² | 1.67e+1 | 0
29644 | Câble U1000 R2V mono [Section conducteur de 1 à 240 mm2] - DONNEE ENVIRONNEMENTALE PAR DEFAUT | DED | Transporter de l'énergie exprimée pour 1 A sur une distance de 1 ml pendant une durée de vie de référence de 30 ans, pour 1 conducteur ayant une section conductrice entre 1 et 240 mm² | 1 m | 2.32e+0 | 0
29645 | Câble U1000 R2V mono [Section conductrice de 240 à 630 mm2] - DONNEE ENVIRONNEMENTALE PAR DEFAUT | DED | Transporter de l'énergie exprimée pour 1 A sur une distance de 1 ml pendant une durée de vie de référence de 30 ans, câble ayant une section conductrice entre 240 à 630 mm² | 1 m | 6.10e+0 | 0
29646 | Câble U1000 R2V multi [2 à 14 conducteurs][Section conducteur de 1 à 240 mm2] - DONNEE ENVIRONNEMENTALE PAR DEFAUT | DED | Transporter de l'énergie exprimée pour 1 A sur une distance de 1 m pendant une durée de vie de référence de 30 ans, pour 2 à 14 conducteurs, avec une section par conducteur entre 1 et 240 mm² | 1 m | 3.25e+1 | 0
29647 | Câble U1000 R2V multi [2 à 14 conducteurs][Section conducteur de 240 à 630 mm2] - DONNEE ENVIRONNEMENTALE PAR DEFAUT | DED | Transporter de l'énergie exprimée pour 1 A sur une distance de 1 m pendant une durée de vie de référence de 30 ans, pour 2 à 14 conducteurs, avec une section par conducteur entre 240 et 630 mm² | 1 m | 8.54e+1 | 0
29648 | Câble U1000 R2V multi [15 à 27 conducteurs][Section conducteur de 1 à 240 mm2] - DONNEE ENVIRONNEMENTALE PAR DEFAUT | DED | Transporter de l'énergie exprimée pour 1 A sur une distance de 1 ml pendant une durée de vie de référence de 30 ans, pour 27 conducteurs ayant une section conductrice entre 1 et 240 mm² | 1 m | 6.27e+1 | 0
29649 | Câble U1000 R2V multi [15 à 27 conducteurs][Section conducteur de 240 à 630 mm2] - DONNEE ENVIRONNEMENTALE PAR DEFAUT | DED | Transporter de l'énergie exprimée pour 1 A sur une distance de 1 ml pendant une durée de vie de référence de 30 ans, pour 27 conducteurs ayant une section conductrice entre 240 et 630 mm² | 1 m | 1.65e+2 | 0
29655 | Bloc-Porte d'entrée acier anti-effraction sur huisserie métallique | Individuelle | Fermer une ouverture permanente de 1m2 dans une paroi extérieure de maison individuelle, tout en permettant le passage de piétons, et en assurant une isolation acoustique, une isolation thermique, une étanchéité et une résistance à l'effraction pour une durée de vie de 30 ans. | 1 m² | 1.01e+2 | -5.79
29671 | Plaque de terre extrudée enduite (ossature non incluse) | Individuelle | Assurer une fonction de parement sur un mètre carré, par une plaque de terre extrudée de 2 cm, enduite sur une épaisseur de 5 à 10 mm, à fixer sur une ossature (non incluse), pendant la durée de vie de référence de 50 ans. | 1 m² | 1.58e+0 | -0.0306
29672 | Enduit intérieur prêt-à-l'emploi de terre crue non stabilisée de 5 à 8 mm | Collective | Assurer le revêtement d'un mètre carré de paroi intérieure d'un bâtiment sur environ 6 millimètres d'épaisseur, par un enduit prêt-à-l 'emploi, pendant la durée de vie de référence de 50 ans. | 1 m² | 2.42e-1 | -0.00599
29673 | Paroi en bloc de terre comprimée non porteuse d'environ 10 cm | Collective | Assurer la fonction de mur porteur sur un mètre carré, par une paroi en bloc de terre comprimée et mortier d'une épaisseur d'environ 10 centimètres, pendant la durée de vie de référence de 100 ans. | 1 m² | 6.90e+0 | -0.16
29674 | Paroi en bloc de terre comprimée porteuse d'environ 30 cm | Collective | Assurer la fonction de mur porteur sur un mètre carré, par une paroi en bloc de terre comprimée et mortier d'une épaisseur d'environ 30 centimètres, pendant la durée de vie de référence de 100 ans. | 1 m² | 3.61e+1 | -0.514
29676 | Cellomur® Ultra - Graphipan® 31 - Solichape® Ultra - Stisol® Bardage Ultra 140 mm | Individuelle | Isolant en polystyrène expansé (PSE) réalisant des fonctions de support d'enduit et/ou d’isolation thermique pour un m² de surface en assurant la résistance thermique de R = 4,50 m².K/W, hors système de fixation. | 1 m² | 6.77e+0 | 0
29677 | Graphipan® 30 Igni - Stisolmur® Ultra BA RC120 Igni 140 mm | Individuelle | Isolant en polystyrène expansé (PSE) réalisant des fonctions d’isolation thermique pour un m² de surface en assurant la résistance thermique de R = 4,55 m².K/W, hors système de fixation. | 1 m² | 1.29e+1 | 0
29679 | Maxisol® - Stisoletanch® Access - Cellomur® Fondation 3,8m 120 mm | Individuelle | Isolant en polystyrène expansé (PSE) réalisant des fonctions d’isolation thermique pour un m² de surface en assurant la résistance thermique de R = 3,50 m².K/W, hors système de fixation. | 1 m² | 9.17e+0 | 0
29681 | Terradall® Portée Ultra - Graphipan® CEE 103 - Stisolmur® Ultra - Stisolmur® Ultra BA RC30 140 mm | Individuelle | Isolant en polystyrène expansé (PSE) réalisant des fonctions d’isolation thermique pour un m² de surface en assurant la résistance thermique de R = 4,35 m².K/W, hors système de fixation. | 1 m² | 5.63e+0 | 0
29682 | Terradall® Portée - Solichape® - Stisolmur® Th38 100 mm | Individuelle | Isolant en polystyrène expansé (PSE) réalisant des fonctions d’isolation thermique pour un m² de surface en assurant la résistance thermique de R = 2,60 m².K/W, hors système de fixation. | 1 m² | 4.91e+0 | 0
29683 | POTEAUX EN BETON - SUPPORTS POUR LIGNES AERIENNES CLASSE D, EFFORT DE 2,5 A 6,5 KN (HORS EXCAVATION ET MATERIAUX DE FONDATION | Individuelle | 1 mètre linéaire de poteaux de classe D, d’effort compris en 2,5 et 6,5 kN, réalisant une fonction de support de lignes aériennes, sur une durée de vie de référence de 50 ans. | 1 m | 2.11e+1 | 1.28
29684 | POTEAUX EN BETON – SUPPORTS POUR LIGNES AERIENNES CLASSE D ET E, EFFORT DE 8 A 40 KN (HORS EXCAVATION ET MATERIAUX DE FONDATION) | Individuelle | 1 mètre linéaire de poteaux de classe D et E, d’effort compris en 8 et 40 kN, réalisant une fonction de support de lignes aériennes, sur une durée de vie de référence de 50 ans. | 1 m | 6.15e+1 | 5.53
29694 | Placo® Duo’tech®19 | Individuelle | 1 m² de parement fixé et jointoyé hors ossatures métalliques, sous forme de panneau rigide, destiné à recevoir tout type de finition. | 1 m² | 5.75e+0 | 0
29702 | Placo® Duo'tech® 25 Activ'Air® | Individuelle | 1 m² de parement fixé et jointoyé hors ossatures métalliques, sous forme de panneau rigide, destiné à recevoir tout type de finition. | 1 m² | 7.31e+0 | 0
29704 | DALLE ALVEOLEE BETON ARME GLF 18/60 | Individuelle | Constituer un plancher en béton de dalles alvéolées sur un mètre carré, sur une durée de vie de référence de 100 ans. | 1 m² | 3.42e+1 | 0.456
29705 | DALLE ALVEOLEE BETON PRECONTRAINT SCF 20/120 | Individuelle | Constituer un plancher en béton de dalles alvéolées sur un mètre carré, sur une durée de vie de référence de 100 ans. | 1 m² | 4.76e+1 | -2.3
29706 | DALLE ALVEOLEE BETON PRECONTRAINT SCF 27/120 | Individuelle | Constituer un plancher en béton de dalles alvéolées sur un mètre carré, sur une durée de vie de référence de 100 ans. | 1 m² | 5.54e+1 | -3.56
29707 | DALLE ALVEOLEE BETON PRECONTRAINT SCF 32/120 | Individuelle | Constituer un plancher en béton de dalles alvéolées sur un mètre carré, sur une durée de vie de référence de 100 ans. | 1 m² | 6.24e+1 | -4.09
29709 | DALLE ALVEOLEE BETON PRECONTRAINT SCF 40/120 | Individuelle | Constituer un plancher en béton de dalles alvéolées sur un mètre carré, sur une durée de vie de référence de 100 ans. | 1 m² | 6.95e+1 | -4.11
29710 | SAGA² - LVT Acoustique avec envers liège - Pose Poissée | Individuelle | Couvrir 1 m² de sol intérieur avec un revêtement de sol PVC sur liège Saga², d’une masse surfacique de 5.595 kg/m², et participer à la décoration et au confort des locaux pendant une durée de vie de 25 ans en assurant les performances décrites dans la norme européenne NF EN 652. | 1 m² | 0.00e+0 | 0
29718 | Isolant thermique et acoustique pour combles en laine de verre [R entre 5 et 10 m².K/W] - DONNEE ENVIRONNEMENTALE PAR DEFAUT | DED | Assurer la fonction d'1m² d'isolant thermique et acoustique pour combles en laine de verre avec une résistance comprise entre R=5 m².K/W et R=10 m².K/W pour une durée de vie de référence de 50 ans. | 1 m² | 1.69e+1 | 0
29719 | Isolant thermique et acoustique pour combles en laine de verre [R=5 m².K/W] - DONNEE ENVIRONNEMENTALE PAR DEFAUT | DED | Assurer la fonction d'1m² d'isolant thermique et acoustique pour combles en laine de verre avec une résistance allant jusqu'à R=5 m².K/W pour une durée de vie de référence de 50 ans. | 1 m² | 8.44e+0 | 0
29720 | Isolant thermique et acoustique pour toiture terrasse en verre cellulaire [R entre 5 et 10 m².K/W] - DONNEE ENVIRONNEMENTALE PAR DEFAUT | DED | Assurer la fonction d'1 m² d'isolant thermique ayant une résistance thermique comprise entre R =5 m².K/W et R =10 m².K/Wpour une toiture terrasse pendant une durée de vie de référence de 100 ans. | 1 m² | 1.55e+2 | 0
29721 | Isolant thermique et acoustique pour toiture terrasse en verre cellulaire [R= 5 m².K/W] - DONNEE ENVIRONNEMENTALE PAR DEFAUT | DED | Assurer la fonction d'1 m² d'isolant thermique ayant une résistance thermique allant jusqu'à R =5 m².K/W pour une toiture terrasse pendant une durée de vie de référence de 100 ans. | 1 m² | 7.75e+1 | 0
29723 | INCARA ELECTRON 1 prise 2P+T F/B 1 USB A+C cordon 2,5M | Individuelle | Distribuer le réseau d'énergie électrique au poste de travail via 1 prise 2P+T standard Franco-Belge + 1 prise USB A+C pendant 20 ans. | 20 ans | 1.18e+2 | 118
29725 | INCARA ELECTRON FINITION BLANCHE / NOIRE, 1 POSTE / 2 POSTES | Individuelle | Assurer la finition des produits INCARA ELECTRON 1 poste pendant 20 ans. | 20 ans | 5.04e-1 | 0.504
29726 | Carreau de grès porcelanique KERABEN type BIa | Individuelle | Couvrir et décorer 1m² de sol en intérieur ou en extérieur avec une épaisseur moyenne d’entre 8,2 mm et 10,8 mm en accord avec les contraintes normatives en termes d’installation pendant 50 ans | 1 m² | 1.54e+1 | -0.042
29727 | Carreau de grès émaillé KERABEN type BIb | Individuelle | Couvrir et décorer 1m² de sol en intérieur ou en, extérieur avec une épaisseur moyenne d’entre 9,8mm et 10,5mm en accord avec les contraintes normatives en termes d’installation pendant 50 ans | 1 m² | 1.52e+1 | -0.037
29728 | Carreau de faïence KERABEN type BIII | Individuelle | Couvrir et décorer 1m² de mur en intérieur avec une épaisseur moyenne d’entre 8,3mm et 11mm en accord avec les contraintes normatives en termes d’installation pendant 50 ans | 1 m² | 1.44e+1 | -0.03
29729 | Carreau de grès porcelanique METROPOL type BIa | Individuelle | Couvrir et décorer 1m² de sol en intérieur ou en extérieur avec une épaisseur moyenne d’entre 8,2 mm et 10,8 mm en accord avec les contraintes normatives en termes d’installation pendant 50 ans | 1 m² | 1.54e+1 | -0.042
29730 | Carreau de grès émaillé METROPOL type BIb | Individuelle | Couvrir et décorer 1m² de sol en intérieur ou en, extérieur avec une épaisseur moyenne d’entre 9,8mm et 10,5mm en accord avec les contraintes normatives en termes d’installation pendant 50 ans | 1 m² | 1.52e+1 | -0.037
29731 | Carreau de faïence METROPOL type BIII | Individuelle | Couvrir et décorer 1m² de mur en intérieur avec une épaisseur moyenne d’entre 8,3mm et 11mm en accord avec les contraintes normatives en termes d’installation pendant 50 ans | 1 m² | 1.44e+1 | -0.03
29732 | Carreau de grès porcelanique IBERO type BIa | Individuelle | Couvrir et décorer 1m² de sol en intérieur ou en extérieur avec une épaisseur moyenne d’entre 8,2 mm et 10,8 mm en accord avec les contraintes normatives en termes d’installation pendant 50 ans | 1 m² | 1.54e+1 | -0.042
29733 | Carreau de grès émaillé IBERO type BIIa | Individuelle | Couvrir et décorer 1m² de sol en intérieur ou en, extérieur avec une épaisseur moyenne d’entre 8mm et 8,8mm en accord avec les contraintes normatives en termes d’installation pendant 50 ans | 1 m² | 1.38e+1 | -0.047
29734 | Carreau de faïence IBERO type BIII | Individuelle | Couvrir et décorer 1m² de mur en intérieur avec une épaisseur moyenne d’entre 8,3mm et 11mm en accord avec les contraintes normatives en termes d’installation pendant 50 ans | 1 m² | 1.44e+1 | -0.03
29746 | KNAUF INSULATION Laine de Verre ECOSE KI FIT 040 200 mm | Individuelle | Réaliser une fonction d’isolation thermique sur 1 m² de paroi pour une valeur de résistance thermique R de 5.00 K.m²/W pour une durée de vie de 50 ans. | 1 m² | 3.19e+0 | -0.0304
29747 | Garde corps barreaudé en acier inoxydable - DONNEE ENVIRONNEMENTALE PAR DEFAUT | DED | Assurer la protection des personnes vis-à-vis des chutes par un garde-corps barreaudé, d’une longueur de 1 mètre et d’une hauteur de 1 mètre, tout en assurant le confort et l’accessibilité, et dans le respect des règles de l’art. | 50 ans | 1.65e+2 | 0
29748 | Garde corps en acier inoxydable avec remplissage tôle - DONNEE ENVIRONNEMENTALE PAR DEFAUT | DED | Assurer la protection des personnes vis-à-vis des chutes par un garde-corps en acier inoxydable avec remplissage en tôle, d’une longueur de 1 mètre et d’une hauteur de 1 mètre, tout en assurant le confort et l’accessibilité, et dans le respect des règles de l’art. | 50 ans | 2.30e+2 | 0
29749 | Manchon coupe feu - DONNEE ENVIRONNEMENTALE PAR DEFAUT | DED | Assurer la fonction de manchon coupe feu (DN de 160mm) pour une paroi traversée par un réseau inflammable sur une durée de vie de 10 ans. Le manchon est fait en acier inoxydable et bande intumescente flexible. | 10 ans | 8.95e+0 | 0
29750 | Butée de porte en acier inoxydable - DONNEE ENVIRONNEMENTALE PAR DEFAUT | DED | Assurer la fonction de butée de porte d'une masse de 1,2 kg en acier inoxydable et caoutchouc, sur une durée de vie de 7 ans | 7 ans | 1.30e+1 | 0
29751 | Bande podotactile pour PMR en acier inoxydable - DONNEE ENVIRONNEMENTALE PAR DEFAUT | DED | Assurer la fonction de bande podotactile en acier inoxydable d'une masse de 4.85 kg par mètre linéaire (vis inclues), dans le but d’alerter d’un danger et de sécuriser les déplacements des personnes aveugles ou malvoyantes dans les zones comportant des obstacles. | 30 ans | 5.27e+1 | 0
29752 | Bande podotactile pour PMR en caoutchouc - DONNEE ENVIRONNEMENTALE PAR DEFAUT | DED | Assurer la fonction de bande podotactile en caoutchouc d'une masse de 2,84 kg par mètre linéaire (colle inclue), dans le but d’alerter d’un danger et de sécuriser les déplacements des personnes aveugles ou malvoyantes dans les zones comportant des obstacles. | 20 ans | 1.95e+1 | 0
29755 | Habillage de façade en tôle acier perforée - DONNEE ENVIRONNEMENTALE PAR DEFAUT | DED | Tôle en acier perforée faisant office de bardage rapporté et de protection solaire sur une façade | 50 ans | 9.41e+1 | 0
29757 | Meuble à vasque salle de bain - DONNEE ENVIRONNEMENTALE PAR DEFAUT | DED | Assurer la fonction de meuble à vasque en fibre de bois avec film plastique (dimensions 84x87x43 cm) pendant une durée de vie de 15 ans. | 15 ans | 5.57e+1 | 0
29758 | Brique de verre pour façade 19x19cm - DONNEE ENVIRONNEMENTALE PAR DEFAUT | DED | Fermer une ouverture permanente de 1 m² dans une paroi extérieure, tout en permettant le passage de la lumière, et une isolation thermique inférieure ou égale à 1,5 W/(m².K) sur une durée de vie de 50 ans. | 50 ans | 1.85e+2 | 0
29759 | Rail de guidage pour PMR en résine méthacrylate - DONNEE ENVIRONNEMENTALE PAR DEFAUT | DED | Assurer la fonction de rail de guidage au sol pour les personnes à mobilité réduite, fait en résine méthacrylate, en ligne et sur une largeur de 22cm | 1 m | 2.04e+1 | 0
29760 | Conduit de ventilation circulaire en textile [DN 2000 mm] - DONNEE ENVIRONNEMENTALE PAR DEFAUT | DED | Assurer la fonction de transfert d'air via 1 m linéaire de conduit aéraulique en textile (polyester) de diamètre 2000 mm pour une durée de vie de référence 15 ans | 15 ans | 1.51e+1 | 0
29761 | Regards de visite en fonte pour réseaux d'évacuation et d'assainissement [DN 40 cm] - DONNEE ENVIRONNEMENTALE PAR DEFAUT | DED | Assurer la fonction de regard de visite en fonte de diamètre 40 cm pour l'assainissement véhiculant des eaux usées, des eaux pluviales et des eaux de surface par écoulement gravitaire ou, occasionnellement, sous faible pression, installé dans des zones soumises à une circulation routière et/ou piétonne pendant une durée de vie de référence de 30 ans. | 30 ans | 3.44e+2 | 0
29762 | Escalier droit en bois à structure métallique [Gestion durable] - DONNEE ENVIRONNEMENTALE PAR DEFAUT | DED | Permettre le franchissement d’une hauteur de 1 mètre par un escalier avec une structure en acier et des marches en bois d'une largeur de passage de 1.30 m, pour une durée de vie de référence de 50 ans. Le garde-corps permettant une protection vis-à-vis des chutes est également inclus. | 50 ans | 1.28e+3 | 0
29763 | Escalier droit en bois à structure métallique [Gestion non durable] - DONNEE ENVIRONNEMENTALE PAR DEFAUT | DED | Permettre le franchissement d’une hauteur de 1 mètre par un escalier avec une structure en acier et des marches en bois d'une largeur de passage de 1.30 m, pour une durée de vie de référence de 50 ans. Le garde-corps permettant une protection vis-à-vis des chutes est également inclus. | 50 ans | 1.34e+3 | 0
29766 | Conduits flexibles isolés thermiquement [DN=125mm] - DONNEE ENVIRONNEMENTALE PAR DEFAUT | DED | Assurer la fonction de conduit flexible (de diamètre nominal jusqu'à 125mm) en PET, aluminium et acier sur une longueur de 1 mètre, pour une durée de vie de référence de 15 ans avec une isolation thermique en laine de verre de 25 mm d'épaisseur. | 15 ans | 4.04e+0 | 0
29767 | Conduits flexibles isolés thermiquement [DN=200mm] - DONNEE ENVIRONNEMENTALE PAR DEFAUT | DED | Assurer la fonction de conduit flexible (de diamètre nominal de 125 à 200mm) en PET, aluminium et acier sur une longueur de 1 mètre, pour une durée de vie de référence de 15 ans avec une isolation thermique en laine de verre de 25 mm d'épaisseur. | 15 ans | 6.37e+0 | 0
29768 | Conduits flexibles isolés thermiquement [DN=300mm] - DONNEE ENVIRONNEMENTALE PAR DEFAUT | DED | Assurer la fonction de conduit flexible (de diamètre nominal de 200 à 300mm) en PET, aluminium et acier sur une longueur de 1 mètre, pour une durée de vie de référence de 15 ans avec une isolation thermique en laine de verre de 25 mm d'épaisseur. | 15 ans | 9.55e+0 | 0
29769 | Garde-corps en acier inoxydable avec remplissage verre - DONNEE ENVIRONNEMENTALE PAR DEFAUT | DED | Assurer la protection des personnes vis-à-vis des chutes par un garde-corps en acier inoxydable avec remplissage verre, d’une longueur de 1 mètre et d’une hauteur de 1 mètre. | 50 ans | 1.66e+2 | 0
29770 | Planelle isolante en terre cuite R=0,70m2.K/W - DONNEE ENVIRONNEMENTALE PAR DEFAUT | DED | Assurer la fonction de planelle isolante en terre cuite en apportant une résistance thermique minimale de R=0,70m2.K/W sur une durée de vie de référence de 100 ans | 1 m | 1.41e+1 | 0
29771 | Goulotte de distribution en aluminium - DONNEE ENVIRONNEMENTALE PAR DEFAUT | DED | Assurer la fonction de goulotte de distribution en aluminium (66x66mm) pour loger et protéger le câblage sur 1 mètre pendant une durée de vie de 20 ans | 20 ans | 4.08e+1 | 0
29772 | Câble moyenne tension 12/20 kV [Section conductrice 150 mm2] - DONNEE ENVIRONNEMENTALE PAR DEFAUT | DED | Transporter de l'énergie, sur une distance de 1m, à l'aide d'un câble moyenne tension de tension nominale 12/20 kV, pendant une durée de vie de référence de 40 ans sur une section conductrice de 150 mm² | 1 m | 3.57e+1 | 0
29773 | Câble moyenne tension 12/20 kV [Section conductrice de 150 mm² à 240 mm²] - DONNEE ENVIRONNEMENTALE PAR DEFAUT | DED | Transporter de l'énergie, sur une distance de 1m, à l'aide d'un câble moyenne tension de tension nominale 12/20 kV, pendant une durée de vie de référence de 40 ans sur une section conductrice comprise entre 150 mm² et 240 mm² | 1 m | 5.71e+1 | 0
29776 | Revêtement en asphalte pour chaussée | Collective | Assurer une fonction d’étanchéité avec une chaussée à base d’asphalte sur 1 m2, sur la base d’une durée de vie de 30 ans | 1 m² | 1.20e+1 | -0.0813
29777 | Revêtement en asphalte pour trottoir | Collective | Assurer une fonction d’étanchéité avec un trottoir à base d’asphalte sur 1 m2, sur la base d’une durée de vie de 20 ans | 1 m² | 8.16e+0 | -0.0549
29778 | Revêtement d’étanchéité à base d’asphalte – Complexe bicouche mixte pour ouvrage d’art | Collective | Assurer une fonction d’étanchéité avec un revêtement à base d’asphalte en application extérieure pour ouvrage d’art sur 1 m2, sur la base d’une durée de vie de 60 ans | 1 m² | 1.32e+1 | -0.0244
29780 | Revêtement d’étanchéité à base d’asphalte – Complexe 15+25 | Collective | Assurer une fonction d’étanchéité avec un revêtement à base d’asphalte en application extérieure pour toiture sur 1 m2, sur la base d’une durée de vie de 60 ans | 1 m² | 1.50e+1 | -0.28
29786 | GR 32 Revêtu Kraft 45 mm | Individuelle | 1m² d’isolant en laine de verre permettant d’assurer la fonction d’isolation thermique avec une résistance thermique de R = 1,4 K.m²/W (hors accessoires de pose) pour une application d’isolation par l’intérieur des murs et des cloisons, sur la base d’une durée de vie de 50 ans. | 1 m² | 1.48e+0 | 0
29787 | Paroi pour conduit de ventilation rigide pré-isolé [ep=25mm] - DONNEE ENVIRONNEMENTALE PAR DEFAUT | DED | Assurer la fonction d'un m² de paroi de conduit de ventilation avec 25 mm d'isolant rigide pour une durée de vie de référence de 30 ans. | 1 m² | 1.01e+1 | 0
29788 | KNAUF INSULATION Laine de roche FKD MAX C2 120 mm | Individuelle | Réaliser une fonction d’isolation thermique sur 1 m² de paroi pour une valeur de résistance thermique R de 3,53 K.m²/W pour l’isolation de murs extérieurs pour une durée de vie de 50 ans. | 1 m² | 2.34e+1 | -0.652
29789 | KNAUF INSULATION Laine de roche FKD MAX C2 130 mm | Individuelle | Réaliser une fonction d’isolation thermique sur 1 m² de paroi pour une valeur de résistance thermique R de 3,82 K.m²/W pour l’isolation de murs extérieurs pour une durée de vie de 50 ans. | 1 m² | 2.55e+1 | -0.815
29790 | KNAUF INSULATION Laine de roche FKD MAX C2 140 mm | Individuelle | Réaliser une fonction d’isolation thermique sur 1 m² de paroi pour une valeur de résistance thermique R de 4,12 K.m²/W pour l’isolation de murs extérieurs pour une durée de vie de 50 ans. | 1 m² | 2.74e+1 | -0.815
29791 | KNAUF INSULATION Laine de roche FKD MAX C2 150 mm | Individuelle | Réaliser une fonction d’isolation thermique sur 1 m² de paroi pour une valeur de résistance thermique R de 4,41 K.m²/W pour l’isolation de murs extérieurs pour une durée de vie de 50 ans. | 1 m² | 2.92e+1 | -0.815
29793 | KNAUF INSULATION Laine de roche FKD MAX C2 180 mm | Individuelle | Réaliser une fonction d’isolation thermique sur 1 m² de paroi pour une valeur de résistance thermique R de 5,29 K.m²/W pour l’isolation de murs extérieurs pour une durée de vie de 50 ans. | 1 m² | 3.52e+1 | -1.09
29795 | KNAUF INSULATION Laine de roche FKD-U RS C2 20 mm | Individuelle | Réaliser une fonction d’isolation thermique sur 1 m² de paroi pour une valeur de résistance thermique R de 0,57 K.m²/W pour l’isolation de murs extérieurs pour une durée de vie de 50 ans. | 1 m² | 3.60e+0 | -0.114
29796 | KNAUF INSULATION Laine de roche FKD-U RS C2 30 mm | Individuelle | Réaliser une fonction d’isolation thermique sur 1 m² de paroi pour une valeur de résistance thermique R de 0,86 K.m²/W pour l’isolation de murs extérieurs pour une durée de vie de 50 ans. | 1 m² | 5.30e+0 | -0.171
29797 | KNAUF INSULATION Laine de roche FKD-U RS C2 40 mm | Individuelle | Réaliser une fonction d’isolation thermique sur 1 m² de paroi pour une valeur de résistance thermique R de 1,14 K.m²/W pour l’isolation de murs extérieurs pour une durée de vie de 50 ans. | 1 m² | 6.99e+0 | -0.228
29798 | KNAUF INSULATION Laine de roche FKD-U RS C2 50 mm | Individuelle | Réaliser une fonction d’isolation thermique sur 1 m² de paroi pour une valeur de résistance thermique R de 1,43 K.m²/W pour l’isolation de murs extérieurs pour une durée de vie de 50 ans. | 1 m² | 8.69e+0 | -0.285
29799 | KNAUF INSULATION Laine de roche SmartRoof B 60 mm | Individuelle | Réaliser une fonction d’isolation thermique sur 1 m² de paroi pour une valeur de résistance thermique R de 1,58 K.m²/W pour l’isolation de toitures et terrasses pour une durée de vie de 50 ans. | 1 m² | 1.41e+1 | -0.153
29800 | KNAUF INSULATION Laine de roche SmartRoof B 80 mm | Individuelle | Réaliser une fonction d’isolation thermique sur 1 m² de paroi pour une valeur de résistance thermique R de 2,11 K.m²/W pour l’isolation de toitures et terrasses pour une durée de vie de 50 ans. | 1 m² | 1.66e+1 | -0.196
29801 | KNAUF INSULATION Laine de roche SmartRoof B 100 mm | Individuelle | Réaliser une fonction d’isolation thermique sur 1 m² de paroi pour une valeur de résistance thermique R de 2,78 K.m²/W pour l’isolation de toitures et terrasses pour une durée de vie de 50 ans. | 1 m² | 2.09e+1 | -0.275
29802 | KNAUF INSULATION Laine de roche SmartRoof B 120 mm | Individuelle | Réaliser une fonction d’isolation thermique sur 1 m² de paroi pour une valeur de résistance thermique R de 3,33 K.m²/W pour l’isolation de toitures et terrasses pour une durée de vie de 50 ans. | 1 m² | 2.50e+1 | -0.305
29803 | KNAUF INSULATION Laine de roche SmartRoof B 140 mm | Individuelle | Réaliser une fonction d’isolation thermique sur 1 m² de paroi pour une valeur de résistance thermique R de 3,89 K.m²/W pour l’isolation de toitures et terrasses pour une durée de vie de 50 ans. | 1 m² | 2.91e+1 | -0.343
29804 | KNAUF INSULATION Laine de roche SmartRoof B 150 mm | Individuelle | Réaliser une fonction d’isolation thermique sur 1 m² de paroi pour une valeur de résistance thermique R de 4,17 K.m²/W pour l’isolation de toitures et terrasses pour une durée de vie de 50 ans. | 1 m² | 3.13e+1 | -0.392
29805 | KNAUF INSULATION Laine de roche SmartRoof B 160 mm | Individuelle | Réaliser une fonction d’isolation thermique sur 1 m² de paroi pour une valeur de résistance thermique R de 4,44 K.m²/W pour l’isolation de toitures et terrasses pour une durée de vie de 50 ans. | 1 m² | 3.33e+1 | -0.392
29806 | KNAUF INSULATION Laine de roche SmartRoof B 180 mm | Individuelle | Réaliser une fonction d’isolation thermique sur 1 m² de paroi pour une valeur de résistance thermique R de 5,00 K.m²/W pour l’isolation de toitures et terrasses pour une durée de vie de 50 ans. | 1 m² | 3.75e+1 | -0.458
29807 | KNAUF INSULATION Laine de roche SmartRoof B 200 mm | Individuelle | Réaliser une fonction d’isolation thermique sur 1 m² de paroi pour une valeur de résistance thermique R de 5,56 K.m²/W pour l’isolation de toitures et terrasses pour une durée de vie de 50 ans. | 1 m² | 4.18e+1 | -0.549
29808 | KNAUF INSULATION Laine de roche SmartRoof C 080 mm | Individuelle | Réaliser une fonction d’isolation thermique sur 1 m² de paroi pour une valeur de résistance thermique R de 2,11 K.m²/W pour l’isolation de toitures et terrasses pour une durée de vie de 50 ans. | 1 m² | 2.09e+1 | -0.196
29809 | KNAUF INSULATION Laine de roche SmartRoof C 100 mm | Individuelle | Réaliser une fonction d’isolation thermique sur 1 m² de paroi pour une valeur de résistance thermique R de 2,77 K.m²/W pour l’isolation de toitures et terrasses pour une durée de vie de 50 ans. | 1 m² | 2.47e+1 | -0.275
29810 | KNAUF INSULATION Laine de roche SmartRoof C 120 mm | Individuelle | Réaliser une fonction d’isolation thermique sur 1 m² de paroi pour une valeur de résistance thermique R de 3,24 K.m²/W pour l’isolation de toitures et terrasses pour une durée de vie de 50 ans. | 1 m² | 2.96e+1 | -0.305
29811 | KNAUF INSULATION Laine de roche SmartRoof C 130 mm | Individuelle | Réaliser une fonction d’isolation thermique sur 1 m² de paroi pour une valeur de résistance thermique R de 3,51 K.m²/W pour l’isolation de toitures et terrasses pour une durée de vie de 50 ans. | 1 m² | 3.21e+1 | -0.343
29812 | KNAUF INSULATION Laine de roche SmartRoof C 140 mm | Individuelle | Réaliser une fonction d’isolation thermique sur 1 m² de paroi pour une valeur de résistance thermique R de 3,78 K.m²/W pour l’isolation de toitures et terrasses pour une durée de vie de 50 ans. | 1 m² | 3.45e+1 | -0.343
29813 | KNAUF INSULATION Laine de roche SmartRoof C 150 mm | Individuelle | Réaliser une fonction d’isolation thermique sur 1 m² de paroi pour une valeur de résistance thermique R de 4,05 K.m²/W pour l’isolation de toitures et terrasses pour une durée de vie de 50 ans. | 1 m² | 3.71e+1 | -0.392
29814 | KNAUF INSULATION Laine de roche SmartRoof C 160 mm | Individuelle | Réaliser une fonction d’isolation thermique sur 1 m² de paroi pour une valeur de résistance thermique R de 4,32 K.m²/W pour l’isolation de toitures et terrasses pour une durée de vie de 50 ans. | 1 m² | 3.95e+1 | -0.392
29815 | KNAUF INSULATION Laine de roche SmartRoof C 180 mm | Individuelle | Réaliser une fonction d’isolation thermique sur 1 m² de paroi pour une valeur de résistance thermique R de 4,86 K.m²/W pour l’isolation de toitures et terrasses pour une durée de vie de 50 ans. | 1 m² | 4.44e+1 | -0.458
29816 | KNAUF INSULATION Laine de roche SmartRoof C 200 mm | Individuelle | Réaliser une fonction d’isolation thermique sur 1 m² de paroi pour une valeur de résistance thermique R de 5,41 K.m²/W pour l’isolation de toitures et terrasses pour une durée de vie de 50 ans. | 1 m² | 4.95e+1 | -0.549
29819 | Tuile canal et tuile plate de terre cuite | Collective | Assurer la fonction de couverture sur 1 m² sur une durée de vie de référence de 100 ans. | 1 m² | 2.11e+1 | -3.57
29820 | Tuile de terre cuite à emboitement | Collective | Assurer la fonction de couverture sur 1 m² sur une durée de vie de référence de 100 ans. | 1 m² | 1.38e+1 | -2.39
29821 | Brique de terre cuite de 22cm x 22cm | Collective | Assurer la fonction de mur porteur ou non sur un m² sur une durée de vie de référence de 100 ans. | 1 m² | 7.66e+1 | -0.304
29822 | Ventilo-convecteur [P=1kW] - DONNEE ENVIRONNEMENTALE PAR DEFAUT | DED | Fournir au bâtiment du froid sensible ou du chaud (si chaud seul) à partir d’un ventilo-convecteur (de puissance 1kW) en assurant les fonctions de ventilation, de filtration, de chauffage et/ou de refroidissement pour une durée de vie de référence de 16 ans. | 1 unité | 2.09e+2 | 0
29823 | Ventilo-convecteur [P=5kW] - DONNEE ENVIRONNEMENTALE PAR DEFAUT | DED | Fournir au bâtiment du froid sensible ou du chaud (si chaud seul) à partir d’un ventilo-convecteur (ayant une puissance jusqu'à 5kW) en assurant les fonctions de ventilation, de filtration, de chauffage et/ou de refroidissement pour une durée de vie de référence de 16 ans. | 1 unité | 3.36e+2 | 0
29830 | Porte sectionnelle en acier manuelle | Collective | Fermer 1 m² de surface d'ouverture d’un bâtiment par une porte sectionnelle en acier manuelle, sur une durée de vie référence de 30 ans. | 1 m² | 1.24e+2 | -16.8
29851 | KNAUF INSULATION Laine de Verre ECOSE SmartFaçade 32 BR 200 mm | Individuelle | Réaliser une fonction d’isolation thermique sur 1 m² de paroi pour une valeur de résistance thermique R de 6.25 K.m²/W. | 1 m² | 6.54e+0 | -0.241
29854 | Ege Tuft 1100 WT | Individuelle | Assurer la couverture et le décor de 1 m² de sol intérieur, posé selon le DTU 53.1 et entretenu périodiquement pendant une durée de vie de référence de 10 ans. | 1 m² | 1.06e+1 | -0.00557
29860 | Brique de cloison | Collective | Assurer la fonction de cloisonnement et/ou doublage de mur sur un m² sur une durée de vie de référence de 100 ans. | 1 m² | 7.52e+0 | -0.0464
29864 | Isolants thermiques et acoustiques sous dalles en polystyrène extrudé [R=5 m².K/W] - DONNEE ENVIRONNEMENTALE PAR DEFAUT | DED | Assurer la fonction d’isolation thermique sur 1 m² de paroi avec une résistance thermique additive de 5 m2.K.W-1 | 1 m² | 4.04e+1 | 0
29865 | Isolants thermiques et acoustiques sous dalles en polystyrène extrudé [R=10 m².K/W] - DONNEE ENVIRONNEMENTALE PAR DEFAUT | DED | Assurer la fonction d’isolation thermique sur 1 m² de paroi avec une résistance thermique additive de 10 m2.K.W-1 | 1 m² | 8.07e+1 | 0
29867 | Plaque de verre feuilleté [épaisseur 39mm] - DONNEE ENVIRONNEMENTALE PAR DEFAUT | DED | Assurer la fonction façade de verre feuilleté sur 1 m² pendant une durée de vie de référence de 30 ans. | 1 m² | 2.76e+2 | 0
29873 | Poutrelle hybride en béton (pose avec étais) | Individuelle | Supporter les charges et autres éléments de plancher ou de toiture sur un mètre linéaire. Portée allant jusqu’à 9 mètres. Talon en béton de section rectangulaire 0,12 m x 0,040 m. | 1 m | 4.31e+0 | -0.00834
29874 | Poutrelle hybride en béton (pose sans étai) | Individuelle | Supporter les charges et autres éléments de plancher ou de toiture sur un mètre linéaire. Portée allant jusqu’à 6 mètres. Talon en béton de section rectangulaire 0,12 m x 0,040 m. | 1 m | 5.21e+0 | -0.00838
29875 | Tuile en béton | Individuelle | Assurer la fonction de couverture sur un mètre carré de toiture. Le produit est mis en œuvre selon les règles de l’art (DTU 40.24). | 1 m² | 1.16e+1 | -0.0329
29948 | BOSTIK MSP CORDON | Individuelle | Il s’agit d’assurer l’assemblage d’un m2 de parquet, avec le produit BOSTIK MSP CORDON, en assurant les performances décrites dans la norme NF B 54-008. | 1 m² | 2.74e+0 | 0
29950 | Chape fluide anhydrite, La chape liquide INITIO® | Individuelle | Assurer la fonction de chape, d'une épaisseur de 30 mm à 70 mm selon le type d'application, sur un mètre carré, pour une durée de vie de référence de 50 ans. | 1 m² | 3.83e+0 | -0.194
29951 | Chape fluide anhydrite, La chape liquide THERMIO® MAX | Individuelle | Assurer la fonction de chape, d'une épaisseur de 15 mm à 60 mm selon le type d'application, sur un mètre carré, pour une durée de vie de référence de 50 ans. | 1 m² | 2.47e+0 | -0.113
29954 | Chape fluide anhydrite, La chape liquide CLASSIC® / CLASSIC® SA® R+R® / CLASSIC® SP | Individuelle | Assurer la fonction de chape, d'une épaisseur de 25 mm à 70 mm selon le type d'application, sur un mètre carré, pour une durée de vie de référence de 50 ans. | 1 m² | 3.87e+0 | -0.19
29959 | INCARA POP UP à équiper | Individuelle | Relier pendant 20 ans un poste de travail distant du mur aux réseaux d’énergie et de communication, via 4 modules de mécanismes d’appareillage du programmes Mosaic™. | 20 ans | 4.17e+2 | 417
29965 | Bardages naturellement durables en bois issus de forêts gérées durablement, de toutes provenances et fabriqués en France | Collective | Assurer le revêtement et la protection d'un support d'1 m² de façade extérieure et participer à la décoration des lieux pendant une durée de vie de référence de 50 ans. | 1 m² | 3.09e+0 | -3.7
29966 | Bardages en bois issus de forêts gérées durablement, traités et finis, de toutes provenances et fabriqués en France | Collective | Assurer le revêtement et la protection d'un support d'1 m² de façade extérieure et participer à la décoration des lieux pendant une durée de vie de référence de 50 ans. | 1 m² | 4.82e+0 | -3.47
29970 | FLEX 55 200 mm | Individuelle | 1m2 d’isolant en fibres de bois parementé d’un film polyester permettant d’assurer la fonction d’isolation thermique avec une résistance thermique de R = 5.55 K.m²/W (hors accessoires de pose) pour une application d’isolation des murs par l’intérieur, sur la base d’une durée de vie de référence de 50 ans. | 1 m² | 1.44e+0 | 0
29972 | Panneaux de bardage Ductal FClad | Individuelle | 1 mètre carré de panneaux de bardage rapporté Ductal blanc et les fixations (hors ossature) pour une durée de vie de référence de 50 ans | 1 m² | 2.79e+1 | -0.159
29973 | KNAUF INSULATION Urbanscape® Green Roof Air | Individuelle | Assurer une fonction de couverture sur 1 m² de toiture pour une durée de vie de 50 ans. Additionnellement le toit végétalisé permet d’améliorer le confort d’été et d’hiver et assure une fonction d´isolation acoustique et de rétention d´eau. | 1 m² | 1.19e+1 | -0.524
29974 | TAKE A WALK, moquettes touffetées en dalles plombantes amovibles à velours recyclé | Individuelle | Assurer la couverture et le décor de 1 m² de sol intérieur, posé selon le DTU 53.1 et entretenu périodiquement pendant une durée de vie de référence de 10 ans. | 1 m² | 7.02e+0 | 0
29976 | NEXUS / NEXUS LINK, moquettes touffetées en dalles plombantes amovibles à velours recyclé | Individuelle | Assurer la couverture et le décor de 1 m² de sol intérieur, posé selon le DTU 53.1 et entretenu périodiquement pendant une durée de vie de référence de 10 ans. | 1 m² | 6.96e+0 | 0
29998 | Bacs profilés prélaqués (hors accessoires de pose) | Individuelle | 1m² de dalle de plafond métallique prélaqué et profilé avec un poids de 4,536 kg/m² et une épaisseur de 0,49 mm. | 1 m² | 1.63e+1 | -6.81
29999 | Bacs pliés prélaqués (hors accessoires de pose) | Individuelle | 1m² de dalle de plafond métallique prélaqué et plié avec un poids de 5,828 kg/m² et une épaisseur de 0,53 mm. | 1 m² | 1.73e+1 | -6.97
30000 | Bacs pliés post laqués (hors accessoires de pose) | Individuelle | 1m² de dalle de plafond métallique post laqué et plié avec un poids de 8,088 kg/m² et une épaisseur de 0,64 mm. | 1 m² | 2.96e+1 | -8.82
30010 | Robinets électroniques conçus et fabriqués selon NF EN 15091 : « Robinets à ouverture et fermeture électronique » | Collective | « Permettre la diffusion d’eau pour 500 000 manœuvres en France Métropolitaine sur une durée de vie de référence de 10 ans. » La consommation d’eau en phase d‘utilisation n’est pas incluse. | 1 unité | 3.54e+1 | -3.07
30012 | JEFCO - BIOPUR MAT | Individuelle | Protéger et décorer 1m² de support, préparé dans les règles de l’art (*) avec de la peinture de finition, de type peinture mat en phase aqueuse, sur la base d’une durée de vie de référence de 10 ans comprenant une mise en œuvre et aucun entretien. » (*) Conformément au DTU 59.1 | 1 m² | 7.88e-1 | -0.0263
30013 | JEFCO - BIOPUR VELOURS | Individuelle | Protéger et décorer 1m² de support, préparé dans les règles de l’art (*) avec de la peinture de finition, de type peinture velours en phase aqueuse, sur la base d’une durée de vie de référence de 10 ans comprenant une mise en œuvre et aucun entretien. (*) Conformément au DTU 59.1 | 1 m² | 8.64e-1 | -0.0263
30014 | SOFRAMAP – BIOSOURCE MAT | Individuelle | Protéger et décorer 1m² de support, préparé dans les règles de l’art (*) avec de la peinture de finition, de type peinture mat en phase aqueuse, sur la base d’une durée de vie de référence de 10 ans comprenant une mise en œuvre et aucun entretien. (*) Conformément au DTU 59.1 | 1 m² | 7.88e-1 | -0.0263
30015 | SOFRAMAP – BIOSOURCE VELOURS | Individuelle | Protéger et décorer 1m² de support, préparé dans les règles de l’art (*) avec de la peinture de finition, de type peinture velours en phase aqueuse, sur la base d’une durée de vie de référence de 10 ans comprenant une mise en œuvre et aucun entretien. (*) Conformément au DTU 59.1 | 1 m² | 8.64e-1 | -0.0263
30017 | CLIMCOVER Roll Alu1 25 mm | Individuelle | 1 mètre linéaire équivalent d’isolant de laine de verre permettant d’assurer la fonction d’isolation thermique, acoustique, et anti condensation avec une résistance thermique de R = 0.78 K.m²/W (hors accessoires de pose) pour une application d’isolation par l’extérieur des réseaux aérauliques en tôles spiralées ou rectangulaires, sur la base d'une durée de vie de référence de 30 ans. 1.23 m2 d’isolant est nécessaire à l’isolation d’un mètre linéaire de conduits. Les impacts obtenus pour 1 mètre linéaire sont donc à diviser par le facteur 1.23 pour être ramenés à 1 m2. | 1 m | 1.82e+0 | 0
30019 | CLADACOUSTIC 20 mm | Individuelle | 1 m² d’isolant en laine de verre permettant d’assurer la fonction d’isolation thermique de R=0,55 K.m²/W (hors accessoires de pose) pour une application d’isolation par l'extérieur des murs, sur la base d’une durée de vie de référence de 50 ans | 1 m² | 1.65e+0 | 0
30028 | Linoleum Acoustique xf2 3,8mm | Individuelle | 1 m² de sol intérieur avec un revêtement de sol linoléum acoustique en lés, mis en œuvre selon les règles de l’art, et participer à la décoration et au confort des locaux en assurant les performances décrites dans la norme européenne NF EN 686. | 1 m² | 1.42e+1 | 0
30043 | Système de chemin de câble gamme P31 - finition GS | Individuelle | Supporter le câblage sur 1 mètre pendant une durée d’usage de 20 ans. Le système de chemins de câbles, capable de supporter une charge de 85,5 kg par mètre pour une portée de 1,5 m, comporte le profilé, les accessoires de cheminement et de support représentatifs d’un usage standard. | 20 ans | 8.38e+0 | 8.38
30044 | Système de chemin de câble gamme P31 - finition GC | Individuelle | Supporter le câblage sur 1 mètre pendant une durée d’usage de 20 ans. Le système de chemins de câbles, capable de supporter une charge de 85,5 kg par mètre pour une portée de 1,5 m, comporte le profilé, les accessoires de cheminement et de support représentatifs d’un usage standard. | 20 ans | 8.48e+0 | 8.48
30045 | Système de chemin de câble gamme P31Finition inox | Individuelle | Supporter le câblage sur 1 mètre pendant une durée d’usage de 20 ans. Le système de chemins de câbles, capable de supporter une charge de 85,5 kg par mètre pour une portée de 1,5 m, comporte le profilé, les accessoires de cheminement et de support représentatifs d’un usage standard. | 20 ans | 1.26e+1 | 12.6
30046 | Système de chemin de câble gamme P31 Finition Zinc-Magnésium | Individuelle | Supporter le câblage sur 1 mètre pendant une durée d’usage de 20 ans. Le système de chemins de câbles, capable de supporter une charge de 85,5 kg par mètre pour une portée de 1,5 m, comporte le profilé, les accessoires de cheminement et de support représentatifs d’un usage standard. | 20 ans | 8.08e+0 | 8.08
30061 | Carreau de faïence BIII - Saloni | Individuelle | Couvrir et décorer 1m² de mur en intérieur avec une épaisseur moyenne d’entre 8,3mm et 11mm en accord avec les contraintes normatives en termes d’installation pendant 50 ans | 1 m² | 1.44e+1 | -0.03
30063 | Carreau de sol ou mural en grès cérame par Marazzi Group Srl a socio unico | Individuelle | Couvrir et décorer 1m² de revêtement de carreaux céramiques intérieur et extérieur en accord avec les contraintes normatives en termes d’installation pendant 50 ans. Flux de référence : 23.32 kg. Epaisseur moyenne du carreau céramique considéré: 10,6 mm. | 1 m² | 1.60e+1 | -0.0312
30069 | Câble moyenne tension 12/20 kV [Section conductrice 240 mm² à 630 mm²] - DONNEE ENVIRONNEMENTALE PAR DEFAUT | DED | Transporter de l'énergie, sur une distance de 1m, à l'aide d'un câble moyenne tension de tension nominale 12/20 kV, pendant une durée de vie de référence de 40 ans sur une section conductrice comprise entre 240 mm² et 630 mm² | 1 m | 1.50e+2 | 0
30071 | Carreau de sol ou mural en grès cérame par Emilceramica Srl a socio unico | Individuelle | Couvrir et décorer 1m² de revêtement de carreaux céramiques intérieur et extérieur en accord avec les contraintes normatives en termes d’installation pendant 50 ans. Flux de référence : 21,96 kg. Epaisseur moyenne du carreau céramique considéré : 9,7 mm. | 1 m² | 1.53e+1 | -0.0409
30073 | Corniche en pierre naturelle pour façade extérieure - DONNEE ENVIRONNEMENTALE PAR DEFAUT | DED | Assurer la fonction de corniche en pierre naturelle droite sur 1 mètre linéique pour façade extérieure pour une durée de vie de référence de 50 ans. | 50 ans | 1.53e+2 | 0
30074 | Store vénitien extérieur motorisé en aluminium - DONNEE ENVIRONNEMENTALE PAR DEFAUT | DED | Assurer la protection solaire de 1 m² de surface par un store vénitien extérieur motorisé en aluminium sur une durée de vie référence de 30 ans. | 30 ans | 3.73e+2 | 0
30075 | Store vénitien extérieur manuel en aluminium - DONNEE ENVIRONNEMENTALE PAR DEFAUT | DED | Assurer la protection solaire de 1 m² de surface par un store vénitien extérieur manuel en aluminium sur une durée de vie référence de 30 ans. | 30 ans | 1.71e+2 | 0
30076 | Store vénitien intérieur manuel en aluminium - DONNEE ENVIRONNEMENTALE PAR DEFAUT | DED | Assurer la protection solaire de 1 m² de surface par un store vénitien intérieur manuel en aluminium sur une durée de vie référence de 20 ans. | 20 ans | 7.87e+1 | 0
30077 | Store vénitien intérieur motorisé en aluminium - DONNEE ENVIRONNEMENTALE PAR DEFAUT | DED | Assurer la protection solaire de 1 m² de surface par un store vénitien intérieur motorisé en aluminium sur une durée de vie référence de 20 ans. | 20 ans | 1.80e+2 | 0
30078 | Couverture en chaume - DONNEE ENVIRONNEMENTALE PAR DEFAUT | DED | Assurer une fonction de couverture en chaume sur 1 m² avec une durée de vie de référence de 50 ans | 50 ans | -3.58e+0 | 0
30079 | Bloc porte en polypropylène à huisserie métallique - DONNEE ENVIRONNEMENTALE PAR DEFAUT | DED | Assurer 1 m² d'ouverture dans une paroi fermée par un bloc-porte polypropylène de communication avec huisserie métallique pendant une durée de vie de référence de 30 ans. | 30 ans | 1.79e+2 | 0
30080 | Couvre-joint de dilatation en aluminium (sol et mur intérieur) - DONNEE ENVIRONNEMENTALE PAR DEFAUT | DED | Assurer la protection de 1m linéaire de joint de dilatation pendant une durée de vie de référence de 30 ans. | 30 ans | 4.68e+1 | 0
30082 | Couvre-joint de dilatation en PVC (façade) - DONNEE ENVIRONNEMENTALE PAR DEFAUT | DED | Assurer la protection sur 1m linéaire d'un joint de dilatation en façade pendant une durée de vie de référence de 30 ans. | 30 ans | 1.16e+0 | 0
30095 | Revêtement Vinyle Tissé Dickson - Woven Flooring | Individuelle | Recouvrir 1m² de sol avec un revêtement de sol vinyle tissé, en dalle ou en rouleau, posé dans les règles de l'art pour une zone de trafic élevé (classification 33 Commercial intensif selon la norme EN ISO 10874), sur la base d'une durée de référence de 25 ans | 1 m² | 1.43e+1 | 0
30101 | ROCKMUR NU 45 mm | Individuelle | Réaliser une fonction d’isolation thermique sur 1 m2 de paroi en assurant la résistance thermique de R = 1,25 K.m².W-1 pour l'isolation des parois verticales (contre-cloisons maçonnées, contre-cloisons entre montants métalliques). | 1 m² | 1.93e+0 | 0
30102 | ROCKMUR NU 100 mm | Individuelle | Réaliser une fonction d’isolation thermique sur 1 m2 de paroi en assurant la résistance thermique de R = 2,85 K.m².W-1 pour l'isolation des parois verticales (contre-cloisons maçonnées, contre-cloisons entre montants métalliques). | 1 m² | 3.52e+0 | 0
30107 | ROCKMUR KRAFT 45 mm | Individuelle | Réaliser une fonction d’isolation thermique sur 1 m2 de paroi en assurant la résistance thermique de R = 2.10 K.m².W-1 pour l’isolation des parois verticales contre cloisons sur ossatures ou maçonnées. | 1 m² | 2.02e+0 | 0
30108 | ROCKMUR KRAFT 100 mm | Individuelle | Réaliser une fonction d’isolation thermique sur 1 m2 de paroi en assurant la résistance thermique de R = 2,85 K.m².W-1 pour l'isolation des murs intérieurs, pour tous types de parois verticales entre ossature et tous types de contre-cloisons maçonnées. Selon la norme EN 16783 :2017, la zone d’application est WI: isolation par l’intérieur de murs (isolation de murs depuis l’intérieur). | 1 m² | 3.80e+0 | 0
30109 | ROCKMUR KRAFT 140 mm | Individuelle | Réaliser une fonction d’isolation thermique sur 1 m2 de paroi en assurant la résistance thermique de R = 4.0 K.m².W-1 pour l'isolation des murs intérieurs, pour tous types de parois verticales entre ossature et tous types de contre-cloisons maçonnées. Selon la norme EN 16783 :2017, la zone d’application est WI: isolation par l’intérieur de murs (isolation de murs depuis l’intérieur). | 1 m² | 5.36e+0 | 0
30111 | MB ROCK 145 mm | Individuelle | Réaliser une fonction d’isolation thermique sur 1 m2 de paroi en assurant la résistance thermique de R = 4,25 K.m².W-1 pour l'isolation des constructions à ossature bois entre montants structurels. | 1 m² | 9.89e+0 | 0
30129 | Dalle en béton sur plots [ep. 5 cm] - DONNEE ENVIRONNEMENTALE PAR DEFAUT | DED | Assurer la fonction de 1 m² de dalles en béton, ayant une épaisseur jusqu'à 5 cm, sur plots pour une durée de vie de référence de 50 ans. | 1 m² | 4.37e+1 | 0
30150 | Plaque de verre feuilleté [épaisseur 20mm] - DONNEE ENVIRONNEMENTALE PAR DEFAUT | DED | Assurer la fonction façade de verre feuilleté sur 1 m² pendant une durée de vie de référence de 30 ans. | 1 m² | 1.42e+2 | 0
30151 | Entrevous et hourdis en polystyrène expansé [R= 2,5 m².K/W] - DONNEE ENVIRONNEMENTALE PAR DEFAUT | DED | Assurer la fonction de 1 m² d'entrevous en polystyrène expansé ayant une résistance thermique allant jusqu'à 2,5 m².K/W pour une durée de vie de référence de 50 ans. | 1 m² | 3.29e+1 | 0
30152 | Entrevous et hourdis en polystyrène expansé [R entre 2,5 et 5m².K/W] - DONNEE ENVIRONNEMENTALE PAR DEFAUT | DED | Assurer la fonction de 1 m² d'entrevous en polystyrène expansé ayant une résistance thermique entre 2,5 m².K/W et 5 m².K/W pour une durée de vie de référence de 50 ans. | 1 m² | 6.57e+1 | 0
30153 | Entrevous et hourdis en polystyrène expansé [R entre 5 et 10 m².K/W] - DONNEE ENVIRONNEMENTALE PAR DEFAUT | DED | Assurer la fonction de 1 m² d'entrevous en polystyrène expansé ayant une résistance thermique entre 5 m².K/W et 10 m².K/W pour une durée de vie de référence de 50 ans. | 1 m² | 1.31e+2 | 0
30155 | Isolants thermiques et acoustiques pour murs (ITI) en polystyrène expansé [R=5m².K/W] - DONNEE ENVIRONNEMENTALE PAR DEFAUT | DED | Assurer la fonction d'1 m² d'isolant thermique et acoustique en polystyrène expansé de R=5 m².K/W pour une durée de vie de référence de 50 ans. | 1 m² | 1.47e+1 | 0
30156 | Porte extérieure en bois massif [Gestion durable] - DONNEE ENVIRONNEMENTALE PAR DEFAUT | DED | Assurer 1 m² de fermeture d’un logement, fournir une isolation thermique, isoler des bruits extérieurs et garantir l’étanchéité à l’air et à l’eau pendant une durée de vie de référence de 35 ans | 35 ans | 9.05e+1 | 0
30157 | Porte extérieure en bois massif [Gestion non durable] - DONNEE ENVIRONNEMENTALE PAR DEFAUT | DED | Assurer 1 m² de fermeture d’un logement, fournir une isolation thermique, isoler des bruits extérieurs et garantir l’étanchéité à l’air et à l’eau pendant une durée de vie de référence de 35 ans | 35 ans | 1.47e+2 | 0
30162 | Grille de défense en acier - DONNEE ENVIRONNEMENTALE PAR DEFAUT | DED | Assurer la protection de l'habitant vis-à-vis des effractions extérieures par une grille en acier couvrant une surface de 1 m² sur une durée de vie de référence de 30 ans. | 30 ans | 1.11e+2 | 0
30166 | Alphatoit 37 200 mm | Individuelle | 1m2 d’isolant en laine de roche permettant d’assurer la fonction d’isolation thermique avec une résistance thermique de R = 5.40 K.m²/W (hors accessoires de pose) pour une application d’isolation des toitures inaccessibles, sur la base d’une durée de vie de référence de 50 ans. | 1 m² | 2.87e+1 | 0
30192 | Dalles de moquettes tuftées, masse de velours totale de 700 g/m² PA 6, 100% recyclé, dossier mousse polyuréthane à cellule ouverte 90% recyclé Confort Lite®/ Plus® | Individuelle | Assurer la couverture et le décor de 1 m² de sol intérieur, posé selon le DTU 53.1 et entretenu périodiquement pendant une durée de vie de référence de 10 ans. | 1 m² | 7.44e+0 | -0.00387
30193 | Dalles de moquettes tuftées, masse de velours totale de 610 g/m² PA 6.6, 20% recyclé, dossier Function Plus | Individuelle | Assurer la couverture et le décor de 1 m² de sol intérieur, posé selon le DTU 53.1 et entretenu périodiquement pendant une durée de vie de référence de 10 ans. | 1 m² | 1.10e+1 | -0.00613
30194 | Dalles de moquettes tuftées, masse de velours totale de 600 g/m² PA 6, 20% recyclé, dossier mousse polyuréthane à cellule ouverte 90% recyclé Confort Lite®/ Plus® | Individuelle | Assurer la couverture et le décor de 1 m² de sol intérieur, posé selon le DTU 53.1 et entretenu périodiquement pendant une durée de vie de référence de 10 ans. | 1 m² | 1.04e+1 | -0.00659
30201 | Verre clair et extra-clair PLANICLEAR®, DIAMANT® 5 et 6 mm | Individuelle | 1m² de verre plat et transparent de 6 mm d’épaisseur avec une transmission lumineuse de 90% sur une durée de vie de 30 ans. | 1 m² | 1.43e+1 | 0
30202 | Verre clair et extra-clair PLANICLEAR®, DIAMANT® 10 mm | Individuelle | 1m² de verre plat et transparent de 10 mm d’épaisseur avec une transmission lumineuse de 89% sur une durée de vie de 30 ans. | 1 m² | 2.37e+1 | 0
30203 | C25/30 CEMI XC1 D20 S3 | Individuelle | Assurer la fonction de mur porteur (structure et clos), sur un mètre carré de paroi d’épaisseur 0,20 mètre, pour une durée de vie de référence 100 ans. Aucune armature acier n’est incluse. | 1 m² | 4.64e+1 | -0.982
30219 | CLIMCOVER Roll Alu2 KA 50 mm | Individuelle | 1 mètre linéaire équivalent d’isolant de laine de verre permettant d’assurer la fonction d’isolation thermique, acoustique, et anti condensation avec une résistance thermique de R = 1.43 K.m²/W (hors accessoires de pose) pour une application d’isolation par l’extérieur des réseaux aérauliques en tôles spiralées ou rectangulaires, sur la base d'une durée de vie de référence de 30 ans. 1.23 m2 d’isolant est nécessaire à l’isolation d’un mètre linéaire de conduits. Les impacts obtenus pour 1 mètre linéaire sont donc à diviser par le facteur 1.23 pour être ramenés à 1 m2 | 1 m | 2.67e+0 | 0
30223 | Verre liquide ECOBETON | Individuelle | Assurer sur une DVR de 10 ans la fonction de traitement des parois sur une surface de 1m² avec un rendement de 1 litre par m² (appliquation en 2 couches de 0,5l/m²). | 1 m² | -1.37e-1 | -0.137
30225 | Couches d'usure DUROMIT - AXSOL | Individuelle | Assurer en conformité avec la norme NF EN 13813 sur une surface de 1m² et sur une DVR de 100 ans la fonction de couche d'usure pour chape béton. | 1 m² | -1.68e-1 | -0.168
30260 | Profilé de finition, fractionnement ou d'arrêt en aluminium - DONNEE ENVIRONNEMENTALE PAR DEFAUT | DED | Assurer 1 m de séparation de surfaces ou la protection d'arrêtes pendant une durée de vie de référence de 30 ans. | 30 ans | 2.71e+0 | 0
30261 | Profilé de finition, fractionnement ou d'arrêt en PVC - DONNEE ENVIRONNEMENTALE PAR DEFAUT | DED | Assurer 1 m de séparation de surfaces ou la protection d'arrêtes pendant une durée de vie de référence de 30 ans. | 30 ans | 6.42e-1 | 0
30262 | Rideau métallique à enroulement - DONNEE ENVIRONNEMENTALE PAR DEFAUT | DED | Assurer la protection des biens et des personnes par 1m² de rideau métallique à enroulement pendant une durée de vie de référence de 30 ans. | 30 ans | 1.61e+2 | 0
30276 | IBR Revêtu Kraft 200 mm | Individuelle | 1m2 d’isolant en laine de verre permettant d’assurer la fonction d’isolation thermique avec une résistance thermique de R = 5 K.m²/W (hors accessoires de pose) pour une application d’isolation par l’intérieur des combles perdus et des plafonds, sur la base d’une durée de vie de 50 ans. | 1 m² | 3.10e+0 | 0
30283 | Vanne 2 ou 3 voies motorisée [DN = 25 mm] - DONNEE ENVIRONNEMENTALE PAR DEFAUT | DED | Assurer la fonction de régulation dans un circuit de fluide à l'aide d'une vanne 2 ou 3 voies motorisée [DN allant jusqu'à 25 mm] pour une durée de vie de référence de 10 ans. | 10 ans | 3.92e+1 | 0
30285 | Volet persienne en aluminium - DONNEE ENVIRONNEMENTALE PAR DEFAUT | DED | Assurer 1 m2 de surface d'ouverture d'un bâtiment, clos par une persienne en aluminium, sans ajours pendant une durée de vie typique de 25 ans. | 25 ans | 6.54e+2 | 0
30286 | Systèmes d’imperméabilisation du béton | Individuelle | Assurer la fonction imperméabilisation sur 1 m2 de paroi en béton selon les exigences de la norme NF EN 1504-2. Précision : la masse volumique varie de 1,10 à 1,50 kg/L. | 1 m² | 5.57e+0 | 0
30287 | Vanne 6 voies motorisée [DN = 25 mm] - DONNEE ENVIRONNEMENTALE PAR DEFAUT | DED | Assurer la fonction de régulation dans un circuit de fluide à l'aide d'une vanne 6 voies motorisée [DN allant jusqu'à 25 mm] pour une durée de vie de référence de 10 ans. | 10 ans | 5.06e+1 | 0
30288 | Systèmes de protection anticorrosion de l’acier | Individuelle | Assurer la fonction anticorrosion sur 1 m2 de paroi en acier selon les exigences de la norme NF EN ISO 12944-2. | 1 m² | 4.89e+0 | 0
30289 | Systèmes d’étanchéité du béton | Individuelle | Assurer la fonction étanchéité sur 1 m2 de paroi en béton selon les exigences de la norme NF EN 1504-2 Précision : la masse volumique varie de 1,10 à 2,00 kg/L. | 1 m² | 1.76e+1 | 0
30290 | Bloc Cogetherm 20 MA | Individuelle | Assurer la fonction de mur porteur sur 1 m² de paroi sur une durée de vie de référence de 100 ans tout en assurant les performances thermique (Résistence thermique de 1,39 k.m2/W hors enduit et hors résistance superficielle) et acoustique (Indice d'afflaiblissement pondéré: Rw = 46 dB - avec enduit) du produit. L'assemblage est mis en oeuvre dans les règles de l'art. | 1 m² | 2.54e+1 | -0.152
30300 | Isolants en laine de verre pour Combles aménagés R=8 | Collective | 1m² d’isolant en laine de verre permettant d’assurer la fonction d’isolation thermique sur 1m² de paroi en assurant une résistance thermique de R = 8 K.m²/W pour une application d’isolation de combles aménagés hors accessoires de pose | 1 m² | 6.10e+0 | 0
30301 | Isolants en laine de verre pour Combles aménagés R=7 | Collective | 1m² d’isolant en laine de verre permettant d’assurer la fonction d’isolation thermique sur 1m² de paroi en assurant une résistance thermique de R = 7 K.m²/W pour une application d’isolation de combles aménagés hors accessoires de pose | 1 m² | 6.63e+0 | 0
30302 | Isolants en laine de verre à souffler pour Combles perdus R=10 | Collective | 1m² d’isolant en laine de verre permettant d’assurer la fonction d’isolation thermique sur 1 m² de paroi en assurant une résistance thermique de R = 10 K.m²/W pour une application d’isolation de combles perdus hors accessoires de pose | 1 m² | 6.41e+0 | 0
30303 | Isolants en laine de verre pour Combles aménagés R=6 | Collective | 1m² d’isolant en laine de verre permettant d’assurer la fonction d’isolation thermique sur 1m² de paroi en assurant une résistance thermique de R = 6 K.m²/W pour une application d’isolation de combles aménagés hors accessoires de pose | 1 m² | 6.53e+0 | 0
30304 | Isolants en laine de verre en rouleaux pour combles perdus R=8 | Collective | 1m² d’isolant en laine de verre permettant d’assurer la fonction d’isolation thermique sur 1m² en assurant une résistance thermique de R = 8 K.m²/W pour une application d’isolation de combles perdus hors accessoires de pose | 1 m² | 5.51e+0 | 0
30305 | Isolant en laine de verre (ITI) R=3,75 | Collective | 1m² d’isolant en laine de verre permettant d’assurer la fonction d’isolation thermique sur 1m² de paroi en assurant une résistance thermique de R = 3,75 K.m²/W pour une application d’isolation de murs intérieurs hors accessoires de pose | 1 m² | 5.42e+0 | 0
30306 | Isolant en laine de verre (ITI) R= 5 | Collective | 1 m² d’isolant en laine de verre permettant d’assurer la fonction d’isolation thermique sur 1 m² de paroi en assurant une résistance thermique de R = 5 K.m²/W pour une application d’isolation de murs intérieurs hors accessoires de pose | 1 m² | 6.31e+0 | 0
30307 | Isolant en laine de verre (ITE sous bardage) R=5 | Collective | 1m² d’isolant en laine de verre permettant d’assurer la fonction d’isolation thermique sur 1 m² de paroi en assurant une résistance thermique de R = 5 K.m²/W pour une application d’isolation de murs extérieurs sous bardage hors accessoires de pose | 1 m² | 6.47e+0 | 0
30308 | Isolant en laine de roche (ITE sous enduit) R=5 | Collective | 1m² d’isolant en laine de roche permettant d’assurer la fonction d’isolation thermique sur 1 m² de paroi en assurant une résistance thermique de R = 5 K.m²/W pour une application d’isolation de murs extérieurs sous enduit hors accessoires de pose | 1 m² | 2.34e+1 | 0
30309 | Isolants pour Toitures Terrasses en laine de roche (hors accessoires de pose) Résistance thermique 4,5K.m²/W | Collective | 1 m² d’isolant en laine de roche permettant d’assurer la fonction d’isolation thermique sur 1 m2 de paroi en assurant la résistance thermique de R = 4,5 K.m².W-1 pour l'isolation des façades sous enduit hors accessoires de pose. | 1 m² | 3.12e+1 | 0
30311 | FdES - Bloc-porte ISOPLUS | Individuelle | Fermer 1 m² d’ouverture permanente dans une paroi de bâtiment, tout en permettant le passage du public, en assurant une isolation thermique (Ud = 2,1 W/m².K) et une protection à la corrosion (classe C5), pour une durée de vie de référence de 30 ans. | 1 m² | 2.60e+2 | -64.7
30312 | FdES - Bloc-porte PYROPLUS 30 / PYROPLUS 60 | Individuelle | Fermer 1 m² d’ouverture permanente dans une paroi de bâtiment, tout en permettant le passage du public, en assurant une résistance à l’incendie (EI30 ou EI60) et une isolation thermique (Ud = 1,6 W/m².K), et bénéficiant d’une protection à la corrosion (classe C5), pour une durée de vie de référence de 30 ans. | 1 m² | 2.45e+2 | -59.7
30313 | FdES - Bloc-Porte PYROPLUS 120 | Individuelle | Fermer 1 m² d’ouverture permanente dans une paroi de bâtiment, tout en permettant le passage du public, en assurant une résistance à l’incendie (EI120) et une isolation thermique (Ud = 1.4 W/m².K), et bénéficiant d’une protection à la corrosion (classe C5), pour une durée de vie de référence de 30 ans. | 1 m² | 2.75e+2 | -57.9
30314 | FdES - Bloc-Porte PHONIPLUS 40 / PHONIPLUS 45 | Individuelle | Fermer 1 m² d’ouverture permanente dans une paroi de bâtiment, tout en permettant le passage du public, en assurant une isolation acoustique (44 dB minimum) et une isolation thermique (Ud = 1,7 W/m².K), et bénéficiant d’une protection à la corrosion (classe C5), pour une durée de vie de référence de 30 ans. | 1 m² | 1.59e+2 | -51.5
30315 | FdES - Bloc-Porte PHONIPLUS 50 / PHONIPLUS 55 | Individuelle | Fermer 1 m² d’ouverture permanente dans une paroi de bâtiment, tout en permettant le passage du public, en assurant une isolation acoustique (53 dB minimum) et une isolation thermique (Ud = 1.7 W/m².K), et bénéficiant d’une protection à la corrosion (classe C5), pour une durée de vie de référence de 30 ans. | 1 m² | 2.06e+2 | -67.7
30316 | FdES - Bloc-Porte BLOCUS / BLOCUS 3 | Individuelle | Fermer 1 m² d’ouverture permanente dans une paroi de bâtiment, tout en permettant le passage du public, en permettant une résistance aux infractions (maximum CR3), et bénéficiant d’une protection à la corrosion (classe C5), pour une durée de vie de référence de 30 ans | 1 m² | 3.16e+2 | -75.8
30317 | FdES - Bloc-Porte BLOCUS 4 | Individuelle | Fermer 1 m² d’ouverture permanente dans une paroi de bâtiment, tout en permettant le passage du public, en permettant unerésistance aux infractions (CR4), une performance pare-balle (maximum FB4), une isolation thermique (Ud = 2,5 W/m².K), etbénéficiant d’une protection à la corrosion (classe C5), pour une durée de vie de référence de 30 ans | 1 m² | 4.18e+2 | -91.5
30318 | Poussoirs - DONNEE ENVIRONNEMENTALE PAR DEFAUT | DED | Permettre l'ouverture et la fermeture d'un circuit électrique basse tension pour usages domestiques ou analogues en effectuant une pression sur le bouton poussoir du produit, pendant 10 ans. | 10 ans | 1.08e+2 | 0
30319 | Interrupteurs - DONNEE ENVIRONNEMENTALE PAR DEFAUT | DED | Permettre l'ouverture et la fermeture d'un circuit électrique basse tension pour usages domestiques ou analogues en effectuant une pression sur le bouton poussoir du produit, pendant 10 ans | 10 ans | 8.64e+0 | 0
30327 | [RE2020] Sous-lot forfaitaire – Sous-lot 8.1 – Maison individuelle – Équipements de production chaud/froid hors cogénération - DONNEE ENVIRONNEMENTALE CONVENTIONNELLE | RE2020 | Sous-lot forfaitaire RE2020 pour la typologie de bâtiment : Maison individuelle. Sous- lot concerné : Sous-lot 8.1 (Équipements de production chaud/froid hors cogénération). Sous-lot exprimé pour 1m² de surface de référence pour une période d'étude de référence de 50 ans. | 50 ans | 2.00e+2 | 0
30333 | Transformateur [puissance 75 kVA] - DONNEE ENVIRONNEMENTALE PAR DEFAUT | DED | Permettre la transformation avec isolation d'une tension alternative reliée au circuit primaire en une tension alternative au secondaire à l'aide d'un transformateur 75 kVa, sur une durée de vie de référence de 20 ans | 1 unité | 5.37e+4 | 0
30335 | Sous-couche acoustique en fibre de bois [ép 8 mm] [Gestion durable] - DONNEE ENVIRONNEMENTALE PAR DEFAUT | DED | Assurer la fonction de sous-couche acoustique en fibre de bois pour une durée de vie de référence de 50 ans. | 50 ans | 2.24e+0 | 0
30336 | Sous-couche acoustique en fibre de bois [ép 8 mm] [Gestion non durable] - DONNEE ENVIRONNEMENTALE PAR DEFAUT | DED | Assurer la fonction de sous-couche acoustique en fibre de bois pour une durée de vie de référence de 50 ans. | 50 ans | 5.78e+0 | 0
30337 | Main courante d'escalier en bois massif [gestion non durable] - DONNEE ENVIRONNEMENTALE PAR DEFAUT | DED | Assurer la fonction de main courante en bois massif supportée par des écuyers en acier inoxydable pour une durée de vie de référence de 15 ans. | 15 ans | 1.26e+1 | 0
30338 | Main courante d'escalier en bois massif [gestion durable] - DONNEE ENVIRONNEMENTALE PAR DEFAUT | DED | Assurer la fonction de main courante en bois massif supportée par des écuyers en acier inoxydable pour une durée de vie de référence de 15 ans. | 15 ans | 1.74e+0 | 0
30339 | Saint-Gobain ADFORS Novelio® revêtements muraux à peindre | Individuelle | Assurer une fonction de revêtement sur 1 m² de mur en respectant les performances prescrites du produit, sur une durée de vie de 25 ans, avec la colle polyvinylique comme accessoire de pose | 1 m² | 4.92e-1 | 0
30340 | Dalle en béton plein armé [ép. 20 cm] - DONNEE ENVIRONNEMENTALE PAR DEFAUT | DED | Réaliser une dalle en béton plein armé sur 1 m² avec une épaisseur de 20 cm pour une durée de vie de référence de 50 ans | 1 m² | 7.26e+1 | 0
30341 | Dalle en béton plein armé [ép. entre 20 et 30 cm] - DONNEE ENVIRONNEMENTALE PAR DEFAUT | DED | Réaliser une dalle en béton plein armé sur 1 m² avec une épaisseur de 30 cm pour une durée de vie de référence de 50 ans | 1 m² | 1.09e+2 | 0
30372 | Bande pare-gravier en acier galvanisé - DONNEE ENVIRONNEMENTALE PAR DEFAUT | DED | Assurer la séparation entre différents complexes de matériaux en toiture terrasse pendant une durée de vie de 50 ans | 50 ans | 5.96e+0 | 0
30373 | Pare-vue vitré en cadre aluminium - DONNEE ENVIRONNEMENTALE PAR DEFAUT | DED | Assurer la fonction d'occultation extérieure sur 1m² de paroi pendant une durée de vie de 30 ans | 1 m² | 9.45e+1 | 0
30393 | Seuil de porte en terre cuite - DONNEE ENVIRONNEMENTALE PAR DEFAUT | DED | Assurer la fonction d'1 m de seuil de porte (290 mm de profondeur) en terre cuite pendant une durée de vie de 100 ans. | 100 ans | 3.87e+1 | 0
30395 | Barette de coupure de terre haute - DONNEE ENVIRONNEMENTALE PAR DEFAUT | DED | Assurer un cheminement de courant de défaut d'isolement par la connexion entre la liaison équipotentielle et le puit de terre pendant une durée de vie de 50 ans | 50 ans | 3.45e+0 | 0
30396 | Bardage composite ciment/bois [ep : 25 mm - Gestion durable] - DONNEE ENVIRONNEMENTALE PAR DEFAUT | DED | Couvrir 1 m² de façade en bardage de ciment-bois (épaisseur 25mm) pendant une durée de vie de référence de 50 ans | 1 m² | 8.95e+0 | 0
30397 | Bardage composite ciment/bois [ep : 25 mm - Gestion non durable] - DONNEE ENVIRONNEMENTALE PAR DEFAUT | DED | Couvrir 1 m² de façade en bardage de ciment-bois (épaisseur 25mm) pendant une durée de vie de référence de 50 ans | 1 m² | 3.33e+1 | 0
30402 | TECH Roll 2.0 50 mm | Individuelle | 1m2 d’isolant en laine de verre permettant d’assurer la fonction d’isolation thermique avec une résistance thermique de R = 1,2 K.m²/W à 50°C (hors accessoires de pose) pour une application industrielle d’isolation, sur la base d’une durée de vie de 30 ans. | 1 m² | 1.31e+0 | 0
30404 | TECH Roll 3.0 60 mm | Individuelle | 1m2 d’isolant en laine de verre permettant d’assurer la fonction d’isolation thermique avec une résistance thermique de R = 1,6 K.m²/W à 50°C (hors accessoires de pose) pour une application industrielle d’isolation, sur la base d’une durée de vie de 30 ans. | 1 m² | 2.29e+0 | 0
30405 | TECH Crimped Roll 1.0 A1 100 mm | Individuelle | 1m2 d’isolant en laine de verre permettant d’assurer la fonction d’isolation thermique avec une résistance thermique de R = 2,3 K.m²/W à 50°C (hors accessoires de pose) pour une application industrielle d’isolation, sur la base d’une durée de vie de 30 ans. | 1 m² | 3.52e+0 | 0
30406 | TECH Crimped Roll 2.0 A1 50 mm | Individuelle | 1m2 d’isolant en laine de verre permettant d’assurer la fonction d’isolation thermique avec une résistance thermique de R = 1,2 K.m²/W à 50°C (hors accessoires de pose) pour une application industrielle d’isolation, sur la base d’une durée de vie de 30 ans. | 1 m² | 2.36e+0 | 0
30407 | BPS C25/30 CEM I 52.5 D22 S3 XC1 | Individuelle | Assurer la fonction de mur porteur (structure et clos), sur un mètre carré de paroi d’épaisseur 0,20 mètre, pour une durée de vie de référence 100 ans. Aucune armature acier n’est incluse. | 1 m² | 4.34e+1 | -0.963
30409 | Nom introuvable | Individuelle | En considérant les fonctions de ce produit, l’unité fonctionnelle peut être décrite ainsi : « réaliser une fonction d’échange thermique avec l’air ambiant et d’absorption acoustique sur 1m² de dalle de plafond rayonnant réversible avec un poids de 20,22 kg/m² et une épaisseur d’acier de 0,61 mm, avec une puissance thermique variable selon les configurations et en assurant un aw de 0,75 sur une durée de vie de 50 ans ». | 1 m² | 6.10e+1 | -8.72
30411 | PrismaSeT S - Coffrets en saillie | Individuelle | Protéger les personnes pendant 20 ans contre le contact direct avec les éléments actifs sous tension et assurer le regroupement de matériel de contrôle, commande et protection avec un coffret caractérisé par ses cotes : hauteur 1108mm, longueur 820mm, profondeur 189 mm, tout en les protégeant contre les chocs mécaniques (IK09) et la pénétration de corps solides ou liquides (IP41). | 20 ans | 1.70e+2 | 170
30413 | Caisson de ventilation simple extraction [Débit de 250 m3/h à 4000 m3/h] - DONNEE ENVIRONNEMENTALE PAR DEFAUT | DED | Assurer la fonction de caisson de ventilation simple extraction (débit de 250 m3/h à 4000 m3/h) pour le transfert d'air en vue de la ventilation, et/ou traitement d'air et, et/ou désenfumage, et/ou filtration d'un petit bâtiment tertiaire pour une durée de vie de référence de 17 ans. | 1 unité | 5.39e+2 | 0
30415 | EQUITONE [natura – textura] Panneaux en fibres-ciment sur ossature en métal | Individuelle | 1m² | 1 m² | 3.64e+1 | -1.74
30417 | Cedral Lames en fibres-ciment sur ossature en bois | Individuelle | 1m² | 1 m² | 1.13e+1 | -2.26
30418 | Porte falaise caraïbes confort | Individuelle | Fermer une ouverture permanente de 1m2 dans une paroi extérieure de logement collectif ou individuel, tout en permettant le passage de piétons, et en assurant une isolation acoustique, une isolation thermique et une étanchéité pour une durée de vie de 30 ans. | 1 m² | 1.40e+2 | -6.89
30421 | Floway Access RHE | Individuelle | « Assurer un transfert d’air d’1 m3/h, en vue de la ventilation, et du traitement d’air, et de la filtration d’un bâtiment pendant la durée de vie de référence de 17 ans » | 17 ans | 9.14e+0 | 9.14
30427 | 39HXA | Individuelle | « Assurer un transfert d’air d’1 m3/h, en vue de la ventilation, et du traitement d’air, et de la filtration d’un bâtiment pendant la durée de vie de référence de 17 ans » | 17 ans | 9.14e+0 | 9.14
30434 | Ardoises en fibres-ciment CEDRAL | Individuelle | 1m² | 1 m² | 1.50e+1 | -0.953
30441 | Isolation en bottes de paille de plein champs issues de l’agriculture biologique | Collective | « Assurer une fonction d’isolation répartie de 1 m² de paroi isolée en paille issue de l’agriculture biologique pour une conductivité thermique de 0,052 W/m.K pour une épaisseur moyenne de 37 cm et une durée de vie de référence (DVR) de 50 ans. » | 1 m² | -9.94e+0 | -0.703
30442 | Isolation en bottes de paille de plein champs issues de l’agriculture conventionnelle | Collective | « Assurer une fonction d’isolation répartie de 1 m² de paroi isolée en paille issue de l’agriculture conventionnelle pour une conductivité thermique de 0,052 W/m.K pour une épaisseur moyenne de 37 cm et une durée de vie de référence (DVR) de 50 ans. » | 1 m² | -9.11e+0 | -0.685
30444 | Coffret Multimédia Basique équipé sans brassage | Individuelle | Distribuez la TV depuis un câble TNT/satellite vers 2 sorties coaxiales,le téléphone du câble téléphonique cuivre entrant d'un DTI vers 4 lignes RJ45 pour une installation LAN-résidentielle, et protégez le tout avec un boitier IP30 pendant 20 ans.Conforme aux normes X PC 90 483 | 20 ans | 7.25e+0 | 7.25
30446 | Bardages en lames de bois de France, toutes essences, toutes configurations | Collective | Assurer le revêtement et la protection aux intempéries d'un mètre carré de surface extérieure par un bardage en lames de bois de France sur la durée de vie de référence de 50 ans. | 1 m² | 7.07e-1 | -2.96
30447 | Platelages en lames de bois de France, toutes essences, toutes configurations | Collective | Constituer une plateforme d'un mètre carré à l'extérieur d'un bâtiment par un platelage en lames de bois de France sur la durée de vie de référence de 50 ans. | 1 m² | 2.50e+0 | -5.09
30448 | Charpente traditionnelle en bois de France massif, toutes essences | Collective | Constituer 1 m3 de charpente traditionnelle assurant la stabilité de la toiture et du gros oeuvre en résistant aux sollicitations sur la durée de vie de référence de 100 ans. L'arrêté du 13 septembre 2010 fixant la méthode de calcul du volume du bois incorporé dans certaines constructions indique un ratio de 40 dm3 de bois utilisé pour les charpentes traditionnelles par m2 de surface projetée au sol, y compris débords, et quelle que soit la pente, soit 0,04 m3/m2. Ce ratio de correspondance peut être utilisé si l'utilisateur de la FDES possède des métrés en m2 de surface projetée et non en m3 de bois utilisé. | 1 m³ | 6.33e+1 | -114
30449 | Charpente traditionnelle en bois de France collé, toutes essences | Collective | Constituer 1 m3 de charpente traditionnelle assurant la stabilité de la toiture et du gros œuvre en résistant aux sollicitations sur la durée de vie de référence de 100 ans. L'arrête du 13 septembre 2010 fixant la méthode de calcul du volume du bois incorporé dans certaines constructions indique un ratio de 40 dm3 de bois utilise pour les charpentes traditionnelles par m2 de surface projetée au sol, y compris débords, et quelle que soit la pente, soit 0,04 m3/m2. Ce ratio de correspondance peut être utilisé si l'utilisateur de la FDES possède des métrés en m2 de surface projetée et non en m3 de bois utilisé. | 1 m³ | 1.49e+2 | -114
30450 | Mur ossature bois en bois de France, toutes essences | Collective | Constituer 1 m² de mur porteur stable qui délimite la structure d’un bâtiment sur la durée de vie de référence de 100 ans | 1 m² | 7.70e+0 | -9.92
30451 | Elément porteur feuillus en bois de France (poteaux, poutres, solives...) | Collective | Constituer 1 m3 d’un élément porteur en bois dans le bâtiment sur la durée de vie de référence de 100 ans. Les résultats de la présente FDES étant proportionnels au volume de bois, il est possible pour l’utilisateur de cette dernière d’utiliser un ratio permettant de ramener les résultats à un mètre linéaire d’élément porteur pour une section donnée. Ce ratio étant égal au volume d’un mètre linéaire d’élément porteur en m3. | 1 m³ | 5.82e+1 | -175
30452 | Elément porteur résineux en bois de France (poteaux, poutres, solives...) | Collective | Constituer 1 m3 d’un élément porteur en bois dans le bâtiment sur la durée de vie de référence de 100 ans. Les résultats de la présente FDES étant proportionnels au volume de bois, il est possible pour l’utilisateur de cette dernière d’utiliser un ratio permettant de ramener les résultats à un mètre linéaire d’élément porteur pour une section donnée. Ce ratio étant égal au volume d’un mètre linéaire d’élément porteur en m3. | 1 m³ | 7.01e+1 | -114
30453 | Élément d'ossature en bois de France, toutes essences | Collective | Constituer 1 m3 d’un élément d’ossature en bois dans le bâtiment sur la durée de vie de référence de 100 ans Les résultats de la présente FDES étant proportionnels au volume de bois, il est possible pour l’utilisateur de cette dernière d’utiliser un ratio permettant de ramener les résultats à un mètre linéaire d’élément d’ossature pour une section donnée. Ce ratio étant égal au volume d’un mètre linéaire d’élément d’ossature en m3. | 1 m³ | 1.18e+2 | -124
30457 | Parquet massif, toutes essences (hors essences exotiques) | Collective | Assurer le revêtement intérieur d'un mètre carré de sol par un parquet massif sur la durée de vie de référence de 50 ans. | 1 m² | 1.42e+0 | -4.47
30458 | Parquet contrecollé, toutes essences (hors essences exotiques) | Collective | Assurer le revêtement intérieur d'un mètre carré de sol par un parquet contrecollé sur la durée de vie de référence de 50 ans. | 1 m² | 8.61e+0 | -1.76
30459 | Plinthe en bois de France, toutes essences, toutes configurations | Collective | Assurer le revêtement intérieur d'un mètre linéaire de mur en liaison avec le sol, dans une optique de décoration, de protection du mur et/ou de dissimulation des câbles électriques par une plinthe en bois de France sur la durée de vie de référence de 30 ans. | 1 m | 5.75e-1 | -0.448
30460 | Moulure en bois de France, toutes essences, toutes configurations | Collective | Assurer le revêtement intérieur d'un mètre linéaire de mur, dans une optique de décoration et/ou de dissimulation des câbles électriques par une moulure en bois de France sur la durée de vie de référence de 30 ans. | 1 m | 3.45e-1 | -0.191
30461 | Lambris en lames de bois de France, toutes essences, toutes configurations | Collective | Assurer le revêtement intérieur d'un mètre carré de mur, rampant ou plafond, dans une optique de doublage ou de décoration par un lambris en lames de bois de France sur la durée de vie de référence de 50 ans. | 1 m² | 1.19e+0 | -2.46
30466 | Coffret de relayage - DONNEE ENVIRONNEMENTALE PAR DEFAUT | DED | Assurer le pilotage d’un ventilateur de désenfumage d’une intensité de 6 ampères, pendant une durée de vie de référence de 10 ans. | 10 ans | 4.27e+3 | 0
30471 | Placoplatre® BA 15 15 mm | Individuelle | 1 m² de parement fixé et jointoyé hors ossatures métalliques, sous forme de panneau rigide, destiné à recevoir tout type de finition. | 1 m² | 3.65e+0 | 0
30474 | Système Vario® Confort pour combles aménagés / Isoconfort 32 60mm, Isoconfort 32 Kraft 220mm, membrane Vario® Xtra et Placoplatre® BA 13 | Individuelle | Réaliser l’isolation par l’intérieur et le parement des combles aménagés sur 1 m2 de toiture, avec une performance thermique Réq = 7.95 K.m2/W, sur la base d’une durée de vie de 50 ans. | 1 m² | 1.22e+1 | -1.55
30491 | Bloc-porte bois acoustique avec tôle sur huisserie bois | Individuelle | Fermer une ouverture permanente de 1m2 dans une paroi intérieure de logement collectif ou individuel, tout en permettant le passage de piétons, et en assurant éventuellement les fonctions suivantes pour une durée de vie de 30 ans : - Une isolation thermique - Une isolation acoustique - Une stabilité à l’exposition de conditions atmosphériques différentes entre les 2 faces - Une performance anti-effraction - Une protection contre les rayonnements nocifs | 1 m² | 1.23e+2 | 0
30499 | Bloc-porte bois résistant au feu sur huisserie bois | Individuelle | Fermer une ouverture permanente de 1m2 dans une paroi intérieure de logement collectif ou individuel, tout en permettant le passage de piétons, et en assurant éventuellement les fonctions suivantes pour une durée de vie de 30 ans : - Une isolation thermique - Une isolation acoustique - Une stabilité à l’exposition de conditions atmosphériques différentes entre les 2 faces - Une résistance au feu | 1 m² | 3.45e+1 | 0
30500 | Nom introuvable | Individuelle | Fermer une ouverture permanente de 1m2 dans une paroi intérieure de logement collectif ou individuel, tout en permettant le passage de piétons, et en assurant éventuellement les fonctions suivantes pour une durée de vie de 30 ans : - Une isolation thermique - Une isolation acoustique - Une stabilité à l’exposition de conditions atmosphériques différentes entre les 2 faces - Une résistance au feu | 1 m² | 7.67e+1 | 0
30501 | Bloc-Porte acoustique avec ou sans raidisseur sur huisserie métallique | Individuelle | Fermer une ouverture permanente de 1m2 dans une paroi intérieure de logement collectif ou individuel, tout en permettant le passage de piétons, et en assurant éventuellement les fonctions suivantes pour une durée de vie de 30 ans : - Une isolation thermique - Une isolation acoustique - Une stabilité à l'exposition de conditions atmosphériques différentes entre les 2 faces | 1 m² | 4.97e+1 | 0
30502 | Bloc-porte bois acoustique avec tôle sur huisserie métallique | Individuelle | Fermer une ouverture permanente de 1m2 dans une paroi intérieure de logement collectif ou individuel, tout en permettant le passage de piétons, et en assurant éventuellement les fonctions suivantes pour une durée de vie de 30 ans : - Une isolation thermique - Une isolation acoustique - Une stabilité à l'exposition de conditions atmosphériques différentes entre les 2 faces - Une performance anti-effraction - Une protection contre les rayonnements nocifs | 1 m² | 1.22e+2 | 0
30503 | Bloc-porte bois résistant au feu sur huisserie métallique | Individuelle | Fermer une ouverture permanente de 1m2 dans une paroi intérieure de logement collectif ou individuel, tout en permettant le passage de piétons, et en assurant éventuellement les fonctions suivantes pour une durée de vie de 30 ans : - Une isolation thermique - Une isolation acoustique - Une stabilité à l'exposition de conditions atmosphériques différentes entre les 2 faces - Une résistance au feu | 1 m² | 3.52e+1 | 0
30504 | Bloc-porte bois résistant au feu et DAS sur huisserie métallique | Individuelle | Fermer une ouverture permanente de 1m2 dans une paroi intérieure de logement collectif ou individuel, tout en permettant le passage de piétons, et en assurant éventuellement les fonctions suivantes pour une durée de vie de 30 ans : - Une isolation thermique - Une isolation acoustique - Une stabilité à l'exposition de conditions atmosphériques différentes entre les 2 faces - Une résistance au feu | 1 m² | 5.44e+1 | 0
30505 | Bloc-Porte acoustique avec ou sans raidisseur sur huisserie bois composé de bois 100% certifiés | Individuelle | Fermer une ouverture permanente de 1m2 dans une paroi intérieure de logement collectif ou individuel, tout en permettant le passage de piétons, et en assurant éventuellement les fonctions suivantes pour une durée de vie de 30 ans : - Une isolation thermique - Une résistance au feu - Une isolation acoustique - Une stabilité à l'exposition de conditions atmosphériques différentes entre les 2 faces | 1 m² | 2.64e+1 | 0
30506 | Bloc-porte bois acoustique avec tôle sur huisserie bois composé de bois 100% certifiés | Individuelle | Fermer une ouverture permanente de 1m2 dans une paroi intérieure de logement collectif ou individuel, tout en permettant le passage de piétons, et en assurant éventuellement les fonctions suivantes pour une durée de vie de 30 ans : - Une isolation thermique - Une isolation acoustique - Une stabilité à l'exposition de conditions atmosphériques différentes entre les 2 faces - Une performance anti-effraction - Une protection contre les rayonnements nocifs | 1 m² | 9.79e+1 | 0
30507 | Bloc-porte bois résistant au feu sur huisserie bois composé de bois 100% certifiés | Individuelle | Fermer une ouverture permanente de 1m2 dans une paroi intérieure de logement collectif ou individuel, tout en permettant le passage de piétons, et en assurant éventuellement les fonctions suivantes pour une durée de vie de 30 ans : - Une isolation thermique - Une isolation acoustique - Une stabilité à l'exposition de conditions atmosphériques différentes entre les 2 faces - Une résistance au feu | 1 m² | 1.82e+1 | 0
30508 | Bloc-porte bois résistant au feu et DAS sur huisserie bois composé de bois 100% certifiés | Individuelle | Fermer une ouverture permanente de 1m2 dans une paroi intérieure de logement collectif ou individuel, tout en permettant le passage de piétons, et en assurant éventuellement les fonctions suivantes pour une durée de vie de 30 ans : - Une isolation thermique - Une isolation acoustique - Une stabilité à l'exposition de conditions atmosphériques différentes entre les 2 faces - Une résistance au feu | 1 m² | 6.27e+1 | 0
30515 | Revêtement d’étanchéité monocouche bitume-polymère - INDEX | Individuelle | « Assurer l’étanchéité d’1 m² de toiture pour une durée de vie de 30 ans avec une performance FIT* F5 I4 T4. Le service est rendu par une membrane monocouche bitume-polymère selon les performances exigées par la norme EN 13707 et mise en oeuvre dans les règles de l’art**. » *Se référer aux DTA des produits ** Conformément aux DTU 43.1, 43.3, 43.4 & 43.5. | 1 m² | 6.07e+0 | 0
30516 | Revêtement d’étanchéité bicouche bitume-polymère - INDEX | Individuelle | « Assurer l’étanchéité d’1 m² de toiture pour une durée de vie de 30 ans avec une performance FIT* comprise entre F4 I2 T4 et F5 I5 T4. Le service est rendu par une membrane bicouche bitume-polymère selon les performances exigées par la norme EN 13707 et mise en oeuvre dans les règles de l’art**. » *Se référer aux DTA des produits, ** Conformément aux DTU 43.1, 43.3, 43.4 & 43.5. | 1 m² | 7.96e+0 | 0
30519 | Bloc CONFORT / CONFORT+ Alkern | Individuelle | Assurer la fonction de mur porteur (structure et clos) sur 1 m² de paroi, tout en assurant une isolation thermique (Résistance thermique minimale de 1,31 m².K/W additive à celle d’un doublage) et une isolation acoustique (Rw (C ; Ctr) minimum de 43 (0 ;-2) dB), sur une durée de vie de 100 ans. | 1 m² | 2.04e+1 | -0.0742
30520 | Fluide frigorigène R454C - DONNEE ENVIRONNEMENTALE CONVENTIONNELLE | EC | Assurer la fonction de 1 kg de fluide frigorigène R454C utilisé dans un système de production de froid ou de chaud. Les phases de production et d’utilisation du fluide sont prises en compte. | A4 (scénario) : - | 1.70e+2 | 0
30521 | Fluide frigorigène R452B - DONNEE ENVIRONNEMENTALE CONVENTIONNELLE | EC | Assurer la fonction de 1 kg de fluide frigorigène R452B utilisé dans un système de production de froid ou de chaud. Les phases de production et d’utilisation du fluide sont prises en compte. | A4 (scénario) : - | 7.00e+2 | 0
30532 | CYP COLORPOINT 850g, moquettes touffetées en dalles plombantes amovibles à velours recyclé | Individuelle | Assurer la couverture et le décor de 1 m² de sol intérieur, posé selon le DTU 53.1 et entretenu périodiquement pendant une durée de vie de référence de 10 ans. | 1 m² | 6.96e+0 | 0
30547 | TECH Slab 3.0 50 mm | Individuelle | 1m2 d’isolant en laine de verre permettant d’assurer la fonction d’isolation thermique avec une résistance thermique de R = 1,3 K.m²/W à 50°C (hors accessoires de pose) pour une application industrielle d’isolation, sur la base d’une durée de vie de 30 ans. | 1 m² | 2.07e+0 | 0
30549 | Vanne 6 voies motorisée [DN = 50 mm] - DONNEE ENVIRONNEMENTALE PAR DEFAUT | DED | Assurer la fonction de régulation dans un circuit de fluide à l'aide d'une vanne 6 voies motorisée [DN allant jusqu'à 50 mm] pour une durée de vie de référence de 10 ans. | 10 ans | 1.01e+2 | 0
30552 | Panneaux de particules replaqués bois 2 faces, fabriqués en France, pour un usage intérieur | Collective | Assurer la fonction de revêtement intérieur d'1 m² de surface à l’aide d’un panneau de particules replaqué bois deux faces, pendant la durée de vie de référence de 50 ans. | 1 m² | 7.36e+0 | -3.96
30559 | Resi9 - Disjoncteur Modulaire - 1P - 16A | Individuelle | Protéger pendant 20 ans l'installation contre les surcharges et les courts-circuits dans un circuit de tension assignée 230VAC et de courant assigné 16A. Cette protection est assurée en respectant les paramètres suivants :- nombre de pôles : 1- pouvoir de coupure assigné Icn = 6000A- courbe de déclenchement : C | 20 ans | 1.81e+1 | 18.1
30560 | Resi9 XE - disjoncteur miniature - 2P - 16A | Individuelle | Protéger pendant 20 ans l'installation contre les surcharges et les courts-circuits dans un circuit de tension assignée 230V et de courant assigné 16A. Cette protection est assurée en respectant les paramètres suivants :- nombre de pôles : 2P- pouvoir de coupure assigné Icn = 3000A- courbe de déclenchement C | 20 ans | 3.76e+1 | 37.6
30561 | TECH Telisol 5.0 QN 60 mm | Individuelle | 1m2 d’isolant en laine de verre permettant d’assurer la fonction d’isolation thermique avec une résistance thermique de R = 1,6 K.m²/W à 50°C (hors accessoires de pose) pour une application industrielle d’isolation, sur la base d’une durée de vie de 30 ans. | 1 m² | 4.65e+0 | 0
30562 | Ovalis prise RJ45 Blanc, cat. 6, à vis, avec plaque | Individuelle | Protéger et connecter un point de connexion d'un reseau LAN ethernet pendant 10 ans ( Durée de Vie de Référence ) avec un taux d’utilisation de 17% avec une prise RJ45 cat 6 blindé, classifié IP21 et IK04 suivant les standards IEC 60529 et IEC 62262. | 10 ans | 6.83e-1 | 0.683
30564 | Sortie de câble Ovalis IP44 | Individuelle | Protéger les personnes, pendant 20 ans, d'un contact direct avec des éléments actifs sous tension, permettre la connexion d’un câble d'un appareil électrique au réseau électrique 250 V, dans un boitier encastré, aux dimensions suivantes 87mm x 87mm x 30mm tout en le protégeant contre les chocs mécaniques (IK04) selon la norme IEC 62262 et la pénétration de corps solides ou liquides (IP2xC) selon la norme IEC 60529, en conformité avec les standards UTE C 61-392 et EN 60670-1. | 20 ans | 3.03e-1 | 0.303
30565 | Prise TV simple Ovalis, Blanc, avec plaque de finiton | Individuelle | Protéger et connecter un point de connexion pour l'usager d'un reseau de distribution TV dans un logement, pendant 30 années (Durée de vie de référence) avec un taux d’utilisation de 70%, tout en protegant l'utilisateur des contacts directs avec les pieces conductrices avec une protection IP21D / IK04 suivant le standard EN 50083-4. | 30 ans | 1.23e+0 | 1.23
30566 | Multi9 - Contact Auxiliaire - OF 2-100mA | Individuelle | Indiquer localement et à distance l'état de fonctionnement du dispositif de protection associé pendant 20 ans | 20 ans | 3.17e-1 | 0.317
30567 | Acti9 - Contact Auxiliaire - iOF 2-100mA | Individuelle | Indiquer localement et à distance l'état de fonctionnement du dispositif de protection associé pendant 20 ans | 20 ans | 3.41e-1 | 0.341
30568 | Prise de courant Ovalis | Individuelle | Connecter/Déconnecter pendant 20 ans la fiche d'une charge consommant 16A maximum sous une tension de 250V tout en protégeant l'utilisateur des contacts directs avec les parties sous tension et et avec un indice de protection IP21 conformément à la norme IEC 60529 et IK04 conformément à la norme IEC 62262. | 20 ans | 3.20e+0 | 3.2
30572 | Easyfil 3H07V-U | Individuelle | To transmit energy expressed for 1A over a distance of 1km during 30 years and a 70% use rate, in accordance with the relevant standards, detailed in the data sheet available on our website www.nexans.com. | 30 ans | 5.17e+2 | 517
30573 | ALSECURE® PLUS/PREMIUM (300/500V) | Individuelle | To transmit energy expressed for 1A over a distance of 1km during 30 years and a 70% use rate, in accordance with the relevant standards, detailed in the data sheet available on our website www.nexans.com.Lifetime and use rate correspond to the Building - Residential / Tertiary / Industrial application as defined in the table given in Appendix 1 of the specific rules for wires, cables and accessories. | 30 ans | 6.36e+2 | 636
30578 | ACOLAN FIREPROTECT OPTIQUE - Câble CLT RFD ZHStructure libre renforcée - 4 à 24 FO | Individuelle | Transmettre 1 signal de communication sur 1 mètre selon le protocole 10GBASE-SR, à 850nm, pendant 10 années et à un taux d'utilisation de 25% en conformité avec les normes en vigueur. | 10 ans | 3.14e-2 | 0.0314
30589 | Nom introuvable | Individuelle | L'unité fonctionnelle considérée est “Couvrir 1 m2 de sol avec des carreaux de faïence émaillée BIII (8 mm à 12 mm) colées, d'une durée de vie de 50 ans (du berceau à la tombe) “. | 1 m² | 1.84e+1 | 0
30590 | Nom introuvable | Individuelle | L'unité fonctionnelle considérée est “Couvrir 1 m2 de sol avec des carreaux de grès émaillé BIIa (8 mm à 9,5 mm) collées, d'une durée de vie de 50 ans (du berceau à la tombe) “. | 1 m² | 1.64e+1 | 0
30591 | Dalles en grès cérame BIa (20 mm) | Individuelle | L'unité fonctionnelle considérée est « Couvrir 1 m2 de sol avec des dalles en grès cérame BIa (20 mm) collées, d'une durée de vie de 50 ans (Du berceau à la tombe) » | 1 m² | 3.21e+1 | 0
30592 | Dalles en grès cérame BIa (8 mm to 12 mm) | Individuelle | L'unité fonctionnelle considérée est « Couvrir 1 m2 de sol avec des dalles en grès cérame BIa (8 mm to 12 mm) collées, d'une durée de vie de 50 ans (Du berceau à la tombe) » | 1 m² | 1.86e+1 | 0
30593 | 7216001-DIP-120REGULATEUR HVACIP D-ONE CONTROLLER | Individuelle | Gérer le confort thermique et de la qualité d'air dans les espaces de travail pendant 10ans. | 10 ans | 3.82e+1 | 38.2
30594 | 7717301-CAPTEUR DE POSITION AUTONOME RENOVATION | Individuelle | Détecter le positionnement d'une ouverture de l'habitation et transmettre les informations s'y rapportant, pendant 10 ans. | 10 ans | 9.12e-1 | 0.912
30595 | 6151055-MINOR 12 | Individuelle | Réguler pendant 10 ans la température d’une zone d’ambiance suivant une température de consigne définie par l’utilisateur dans une plage de réglage de 5 à 30 °C, avec une précision de la régulation de 0,5°C et caractérisé par un courant assigné de 10A. | 10 ans | 2.83e+1 | 28.3
30596 | 6110042-TYWATT 5450 | Individuelle | Mesurer et transmettre la consommation électrique totale de l'habitation et /ou d'un poste (électrique, eau ou gaz) pendant 10 ans. | 10 ans | 1.05e+1 | 10.5
30597 | 6110040-TYWATT 5500 | Individuelle | Transmettre les informations de consommations des compteurs d’eau froide et d’énergie Diehl Metering d’une habitation au sein d'un écosystème X3D pendant 10 ans. | 10 ans | 9.67e+0 | 9.67
30599 | 7410023-MDE 4 ECL DALI EXT DX-230-4L-DALI | Individuelle | Gérer l’éclairage du lieux de travail pendant 10 ans. | 10 ans | 3.11e+1 | 31.1
30600 | 7410022-MDE 4 ECL DALI LON DL-230-4L-DALI | Individuelle | Gérer l’éclairage du lieux de travail pendant 10 ans. | 10 ans | 3.04e+1 | 30.4
30601 | 7410015-MDE 4 VOLETS 230V EXT DX-310-4S-230V | Individuelle | Gérer les stores du lieux de travail pendant 10 ans. | 10 ans | 1.40e+1 | 14
30602 | 7410014-MDE 4 VOLETS 230V LON DL-310-4S-230V | Individuelle | Gérer les stores du lieux de travail pendant 10 ans. | 10 ans | 2.24e+1 | 22.4
30603 | 7410012-MDE MULTICAPT IR+LUM+DP DMS-20-IR-LUX-PR | Individuelle | Détecter la présence, mesurer la luminosité et recevoir des ordres infrarouges pendant 10 ans. | 10 ans | 2.07e+0 | 2.07
30604 | 7410005-MDE BOITIER AMB SONDE DWM-10-TEMP | Individuelle | Mesurer la température et/ou l'hygrometrie dans l'espace de travail pendant 10 ans. | 10 ans | 2.08e+0 | 2.08
30605 | 7410003-MDE BOITIER AMB LCD HVAC | Individuelle | Piloter localement les conforts et optimiser les énergies dans l'espace de travail pendant 10 ans. | 10 ans | 1.14e+1 | 11.4
30606 | 7410001-MDE REGUL HVAC LON DL-110-SCC | Individuelle | Gérer le confort thermique et la qualité d'air dans les espaces de travail pendant 10ans. | 10 ans | 2.17e+1 | 21.7
30607 | 6053036-TYBOX 51 | Individuelle | Réguler pendant 10 ans la température d’une zone d’ambiance suivant une température de consigne définie par l’utilisateur dans une plage de réglage de 5 à 30 °C, avec une précision de la régulation de 0,5°C. | 10 ans | 9.18e+0 | 9.18
30608 | Caisson de ventilation simple extraction [Débit de 4000 m3/h à 12000 m3/h] - DONNEE ENVIRONNEMENTALE PAR DEFAUT | DED | Assurer la fonction de caisson de ventilation simple extraction (débit de 4000 m3/h à 12000 m3/h) pour le transfert d'air en vue de la ventilation, et/ou traitement d'air et, et/ou désenfumage, et/ou filtration d'un petit bâtiment tertiaire pour une durée de vie de référence de 17 ans. | 1 unité | 1.59e+3 | 0
30620 | Lanterneau BLUESTEEL ou BLUECOIF (Therm) DV PNEU, SGO ≥ 200x300 cm² | Individuelle | « Couvrir 1 m² de Surface Géométrique d’Ouverture (SGO) en toiture par un lanterneau de dimension minimum 200cm par 300cm permettant l’évacuation des fumées (Dispositif-Evacuation-Naturelle-de-Fumées-et-de-Chaleur, avec un coefficient d’évacuation (Cv) compris entre 0,51/m² et 0,77/m²(*)) avec un système pneumatique tout en participant à l’apport naturel de lumière et à l’isolation thermique de la toiture pendant une durée de vie de référence de 30 ans. (*) Cv = SUE / SGO, défini selon EN12101-2, voir valeurs SUE et SGO dans la DoP_EN12101-2 - Bluesteel DV PNEU ou DoP_EN1873 - Bluecoif DV PNEU » | 1 m² | 1.12e+2 | -40.9
30621 | Lanterneau FIX BLUESTEEL ou BLUECOIF (Therm), SGO ≥ 200x300 cm² | Individuelle | Couvrir 1 m² de Surface Géométrique d’Ouverture (SGO) en toiture par un lanterneau de dimension minimum 200cm par 300cm permettant l’apport naturel de lumière avec une Transmission lumineuse (Tl) du remplissage de lanterneau comprise entre 0,68 à 0,17 (*)) tout en participant à l’isolation thermique de la toiture pendant une durée de vie de référence de 30 ans. | 1 m² | 5.41e+1 | -14.9
30627 | Des dalles de moquette touffetées dont le poids total des poils est de 1300 g/m2 un matériau de poils en polyamide 6 et un dossier ecoback ou ComfortBackeco | Individuelle | Assurer la couverture et le décor de 1 m² de sol intérieur, posé selon le DTU 53.1 et entretenu périodiquement pendant une durée de vie de référence de 10 ans. | 1 m² | 2.15e+1 | 0
30628 | Des dalles de moquette touffetées dont le poids total des poils est de 740 g/m2 un matériau de poils en polyamide 6 et un dossier ecoback ou ComfortBackeco | Individuelle | Assurer la couverture et le décor de 1 m² de sol intérieur, posé selon le DTU 53.1 et entretenu périodiquement pendant une durée de vie de référence de 10 ans. | 1 m² | 1.58e+1 | 0
30629 | Des dalles de moquette touffetées dont le poids total des poils est de 690 g/m2 un matériau de poils en polyamide 6 et un dossier ecoback ou ComfortBackeco | Individuelle | Assurer la couverture et le décor de 1 m² de sol intérieur, posé selon le DTU 53.1 et entretenu périodiquement pendant une durée de vie de référence de 10 ans. | 1 m² | 1.53e+1 | 0
30630 | Des dalles de moquette touffetées dont le poids total des poils est de 590 g/m2 un matériau de poils en polyamide 6 et un dossier ecoback ou ComfortBackeco | Individuelle | Assurer la couverture et le décor de 1 m² de sol intérieur, posé selon le DTU 53.1 et entretenu périodiquement pendant une durée de vie de référence de 10 ans. | 1 m² | 1.42e+1 | 0
30631 | Des dalles de moquette touffetées dont le poids total des poils est de 1300 g/m2 un matériau de poils en polyamide 6 recyclé et un dossier ecoback ou comfortbackeco | Individuelle | Assurer la couverture et le décor de 1 m² de sol intérieur, posé selon le DTU 53.1 et entretenu périodiquement pendant une durée de vie de référence de 10 ans. | 1 m² | 1.07e+1 | 0
30633 | Des dalles de moquette touffetées dont le poids total des poils est de 900 g/m2 un matériau de poils en polyamide 6 recyclé et un dossier ecoback ou comfortbackeco | Individuelle | Assurer la couverture et le décor de 1 m² de sol intérieur, posé selon le DTU 53.1 et entretenu périodiquement pendant une durée de vie de référence de 10 ans. | 1 m² | 9.89e+0 | 0
30634 | Des dalles de moquette touffetées dont le poids total des poils est de 600 g/m2 un matériau de poils en polyamide 6 recyclé et un dossier ecoback ou comfortbackeco | Individuelle | Assurer la couverture et le décor de 1 m² de sol intérieur, posé selon le DTU 53.1 et entretenu périodiquement pendant une durée de vie de référence de 10 ans. | 1 m² | 9.26e+0 | 0
30642 | Ouate de cellulose SOPREMA UNIVERCELL+ par insufflation 220 mm R=5,2 | Individuelle | Réaliser une fonction d’isolation thermique sur 1 m² de paroi, avec une épaisseur de 220 mm pour une résistance thermique de 5,2 m2. K. W-1, en assurant les performances prescrites du produit sur la base d’une durée de vie de référence de 50 ans. | 1 m² | -1.95e+0 | -1.49
30643 | Ouate de cellulose THERMEO / THERMACELL / SOPRACELL par insufflation 220 mm R=5,2 | Individuelle | Réaliser une fonction d’isolation thermique sur 1 m² de paroi, avec une épaisseur de 220 mm pour une résistance thermique de 5,2 m2. K. W-1, en assurant les performances prescrites du produit sur la base d’une durée de vie de référence de 50 ans. | 1 m² | -1.95e+0 | -1.49
30644 | Ouate de cellulose PAVAFLOC / PAVACELL / VALOCELL / DOUCELL par insufflation 220 mm R=5,2 | Individuelle | Réaliser une fonction d’isolation thermique sur 1 m² de paroi, avec une épaisseur de 220 mm pour une résistance thermique de 5,2 m2. K. W-1, en assurant les performances prescrites du produit sur la base d’une durée de vie de référence de 50 ans. | 1 m² | -1.95e+0 | -1.49
30645 | Ouate de cellulose SOPREMA UNIVERCELL+ par insufflation 145 mm R=3,45 | Individuelle | Réaliser une fonction d’isolation thermique sur 1 m² de paroi, avec une épaisseur de 145 mm pour une résistance thermique de 3,45 m2. K. W-1, en assurant les performances prescrites du produit sur la base d’une durée de vie de référence de 50 ans. | 1 m² | -1.29e+0 | -0.979
30646 | Ouate de cellulose THERMEO / THERMACELL / SOPRACELL par insufflation 145 mm R=3,45 | Individuelle | Réaliser une fonction d’isolation thermique sur 1 m² de paroi, avec une épaisseur de 145 mm pour une résistance thermique de 3,45 m2. K. W-1, en assurant les performances prescrites du produit sur la base d’une durée de vie de référence de 50 ans. | 1 m² | -1.29e+0 | -0.979
30647 | Ouate de cellulose PAVAFLOC / PAVACELL / VALOCELL / DOUCELL par insufflation 145 mm R=3,45 | Individuelle | Réaliser une fonction d’isolation thermique sur 1 m² de paroi, avec une épaisseur de 145 mm pour une résistance thermique de 3,45 m2. K. W-1, en assurant les performances prescrites du produit sur la base d’une durée de vie de référence de 50 ans. | 1 m² | -1.29e+0 | -0.979
30683 | webercol pro | Individuelle | Le scénario de référence retenu pour cette déclaration correspond au collage d’un revêtement sur 1 m² pour des carreaux d’une surface supérieure à 50 cm², avec une taloche à dents carrées 9 x 9 x 9 mm, en double encollage. | 1 m² | 2.29e+0 | 0
30684 | webercol pro éco | Individuelle | Le scénario de référence retenu pour cette déclaration correspond au collage d’un revêtement sur 1 m² pour des carreaux d’une surface supérieure à 50 cm², avec une taloche à dents carrées 9 x 9 x 9 mm, en double encollage. | 1 m² | 1.62e+0 | 0
30685 | weberep express | Individuelle | Réparer une cavité à l’aide d’un (1) kilo de mortier gâché ayant une densité de 1,9 | 1 kg | 3.90e-1 | 0
30692 | Robinetterie (non électronique) en laiton - DONNEE ENVIRONNEMENTALE PAR DEFAUT | DED | Permettre la diffusion d’eau chaude et/ou eau froide par l'utilisation d'un robinet (non électronique) pendant une durée de vie de référence de 16 ans. | 12 ans | 1.05e+2 | 0
30696 | Lanterneau BLUESTEEL ou BLUECOIF (Therm) DV PNEU (Format carré SGO ≥ 160x160 cm² ou format rectangle SGO ≥ 120x250 cm², et SGO < 200x300 cm²) | Individuelle | Couvrir 1 m² de Surface Géométrique d’Ouverture (SGO) en toiture par un lanterneau de dimension minimum 160cm par 160cm (pour les formats carrés) ou 120cm par 250 cm (pour les formats rectangles) et strictement inférieure à 200x300 cm², permettant l’évacuation des fumées (Dispositif-Evacuation-Naturelle-de-Fumées-et-de-Chaleur, avec un coefficient d’évacuation (Cv) compris entre 0,50/m² et 0,77/m²(*)) avec un système pneumatique tout en participant à l’apport naturel de lumière et à l’isolation thermique de la toiture pendant une durée de vie de référence de 30 ans. | 1 m² | 1.54e+2 | -59
30701 | Lanterneau BLUESTEEL ou BLUECOIF (Therm) MO PNEU SGO ≥ 100x100 cm² et SGO < 140x140 cm² | Individuelle | Couvrir 1 m² de Surface Géométrique d’Ouverture (SGO) en toiture par un lanterneau de dimension minimum 100cm par 100cm et strictement inférieure à 140x140 cm², permettant l’évacuation des fumées (Dispositif-Evacuation-Naturelle-de-Fumées-et-de-Chaleur, avec un coefficient d’évacuation (Cv) compris entre 0,55/m² et 0,77/m²(*)) avec un système pneumatique tout en participant à l’apport naturel de lumière et à l’isolation thermique de la toiture pendant une durée de vie de référence de 30 ans. | 1 m² | 1.80e+2 | -60.8
30702 | Lanterneau FIX BLUESTEEL ou BLUECOIF (Therm), SGO ≥ 100x100 cm² | Individuelle | Couvrir 1 m² de Surface Géométrique d’Ouverture (SGO) en toiture par un lanterneau de dimension minimum 100cm par 100cm et strictement inférieure à 200x300 cm², permettant l’apport naturel de lumière avec une Transmission lumineuse (Tl) du remplissage de lanterneau comprise entre 0,68 à 0,17 (*)) tout en participant à l’isolation thermique de la toiture pendant une durée de vie de référence de 30 ans. | 1 m² | 1.14e+2 | -39.4
30703 | Lanterneau BLUESTEEL ou BLUECOIF (Therm) MO PNEU SGO ≥ 140x140 cm² | Individuelle | Couvrir 1 m² de Surface Géométrique d’Ouverture (SGO) en toiture par un lanterneau de dimension minimum 140cm par 140cm permettant l’évacuation des fumées (Dispositif-Evacuation-Naturelle-de-Fumées-et-de-Chaleur, avec un coefficient d’évacuation (Cv) compris entre 0,55/m² et 0,75/m²(*)) avec un système pneumatique tout en participant à l’apport naturel de lumière et à l’isolation thermique de la toiture pendant une durée de vie de référence de 30 ans. | 1 m² | 1.23e+2 | -41.2
30704 | Lanterneau BLUESTEEL ou BLUECOIF (Therm) MO TREUIL / ACCESS / PASS / AIR, SGO ≥ 100x100 cm² | Individuelle | Couvrir 1 m² de Surface Géométrique d’Ouverture (SGO) en toiture par un lanterneau de dimension minimum 100cm par 100cm permettant l’apport naturel de lumière avec une Transmission lumineuse (Tl) du remplissage de lanterneau comprise entre 0,68 à 0,17 (*) tout en participant à l’isolation thermique de la toiture et/ou l’évacuation des fumées (Dispositif-Evacuation-Naturelle-de-Fumées-et-de-Chaleur), et/ou l’accès en toiture et/ou la ventilation pendant une durée de vie de référence de 30 ans. | 1 m² | 1.69e+2 | -62.3
30705 | Lanterneau BLUEBAC (Therm) MO SGO ≥ 110x110 cm² et SGO < 150x150 cm² | Individuelle | Couvrir 1 m² de Surface Géométrique d’Ouverture (SGO) en toiture par un lanterneau de dimension minimum 110cm par 110cm et strictement inférieure à 150x150 cm², permettant l’apport naturel de lumière avec une Transmission lumineuse (Tl) du remplissage de lanterneau comprise entre 0,68 à 0,17 (*) tout en participant à l’isolation thermique de la toiture et/ou l’évacuation des fumées (Dispositif-Evacuation-Naturelle-de-Fumées-et-de-Chaleur), et/ou l’accès en toiture pendant une durée de vie de référence de 30 ans. | 1 m² | 2.87e+2 | -45
30706 | Lanterneau BLUEBAC (Therm) MO SGO ≥ 150x150 cm² | Individuelle | Couvrir 1 m² de Surface Géométrique d’Ouverture (SGO) en toiture par un lanterneau de dimension minimum 150 cm par 150 cm permettant l’apport naturel de lumière avec une Transmission lumineuse (Tl) du remplissage de lanterneau comprise entre 0,68 à 0,17 (*) tout en participant à l’isolation thermique de la toiture et/ou l’évacuation des fumées (Dispositif-Evacuation-Naturelle-de-Fumées-et-de-Chaleur), et/ou l’accès en toiture pendant une durée de vie de référence de 30 ans. | 1 m² | 1.91e+2 | -32.9
30707 | Lanterneau BLUEBAC (Therm) FIX SGO ≥ 110x110 cm² | Individuelle | Couvrir 1 m² de Surface Géométrique d’Ouverture (SGO) en toiture par un lanterneau de dimension minimum 110 cm par 110 cm permettant l’apport naturel de lumière avec une Transmission lumineuse (Tl) du remplissage de lanterneau comprise entre 0,68 à 0,17 (*) tout en participant à l’isolation thermique de la toiture pendant une durée de vie de référence de 30 ans. | 1 m² | 2.25e+2 | -24.3
30708 | Lanterneau BLUESTEEL ou BLUECOIF Therm FIX avec Voile Dôme, SGO ≥ 100x100 cm² | Individuelle | Couvrir 1 m² de Surface Géométrique d’Ouverture (SGO) en toiture par un lanterneau de dimension minimum 100cm par 100cm permettant l’apport naturel de lumière avec une Transmission lumineuse (Tl) du remplissage de lanterneau comprise entre 0,33 à 0,18 (*)) tout en limitant le facteur solaire (g) à 0,12 (*) pendant une durée de vie de référence de 30 ans. | 1 m² | 3.06e+2 | -180
30710 | Armature en aluminium pour store intérieur ou extérieur (motorisé ou non) - DONNEE ENVIRONNEMENTALE PAR DEFAUT | DED | Assurer la fonction d'armature pour un store extérieur ou intérieur (motorisé ou non) occultant 1 m² de surface pendant une durée de vie référence de 30 ans. | 30 ans | 2.21e+2 | 0
30711 | iD Click Ultimate - Revêtement de sol vinyle modulaire | Individuelle | 1 m² de revêtement de sol sur une durée de vie de référence de 25 ans, pour une application et des caractéristiques spécifiques et une utilisation conforme aux normes EN 10582 et EN ISO 10874 | 1 m² | 1.79e+1 | 0
30713 | Cloison Securblock 10’ | Individuelle | Assurer une fonction de cloison séparative légère et anti-effraction SECURBLOCK pendant 10 minutes pour une surface de 1 mètre carré (m²) renforcée par des bacs en acier sur rails pendant une durée de 50 ans | 1 m² | 6.79e+1 | -2.57
30714 | PLAFOND CREATEX | Individuelle | Couvrir 1 mètre carré (m²) de plafond avec des plaques en plâtre CREATEX, plaque perforée avec des propriétés d’absorption acoustique aw compris entre 0,4 et 0,9, ossatures incluses, pendant une durée de vie de référence de 50 ans | 1 m² | 9.98e+0 | -0.742
30715 | PLAFOND PUREBEL SOLO | Individuelle | Couvrir 1 mètre carré (m²) de plafond avec des panneaux rigides de type PUREBEL, panneau de fibre de bois avec des propriétés d’absorption acoustique aw compris entre 0,4 et 0,65, ossatures incluses, pendant une durée de vie de référence de 50 ans | 1 m² | 9.53e+0 | -0.742
30716 | CLOISON PREGYFAYLITE | Individuelle | Assurer une fonction de 1 mètre carré (m²) de cloison de distribution fixé et jointoyé sur une ossature en bois aggloméré, sous forme de panneau rigide de type PREGYFAYLITE destiné à recevoir tout type de finition, avec une conductivité thermique de 0,25 W/(m.K), pour une durée de vie de référence de 50 an | 1 m² | 4.56e+0 | -0.179
30719 | Revêtement de sol Marmoleum 2,5 et 2,5 mm | Individuelle | « Couvrir 1 m² de sol intérieur avec un revêtement de sol linoléum compact en lés et participer à la décoration et au confort des locaux en assurant les performances décrites dans les normes européennes NF EN ISO 24011(1) et NF EN 14041(2). Le revêtement répond au classement des locaux : - au plus U4P3 définis par le CSTB(3) - ou au classement européen au plus 23-34-43 définis par la norme NF EN ISO 10874(3). » (1) NF EN ISO 24011: Revêtements de sol résilients - Spécifications pour le linoléum uni et décoratif (2) NF EN 14041 : Revêtements de sol résilients, textiles et stratifiés - Caractéristiques essentielles (3) Cahier 3782 v2 du CSTB de Juin 2018 : Notice sur le classement UPEC et classement UPEC des locaux (4) NF EN ISO 10874 : revêtements de sol résilients, textiles et stratifiés : classification | 1 m² | 9.09e+0 | 0
30722 | Plot antivibratile en acier - DONNEE ENVIRONNEMENTALE PAR DEFAUT | DED | Assurer la fonction de plot antivibratile en acier destinés à isoler les machines générant des vibrations du bâti sur lesquelles elles sont installées (incluant ressorts, platine et protection epoxy) pour une durée de vie de référence de 20 ans. | 20 ans | 2.21e+1 | 0
30723 | Ecophon Hygiene Performance A 40 | Individuelle | 1 m2 de plafond acoustique avec une classe d´absorption A selon la norme ISO 354, installé avec une hauteur hors tout du système de 200mm (si applicable). | 1 m² | 5.12e+0 | 0
30724 | Ecophon Akusto One/Akutex FT | Individuelle | 1 m2 de plafond acoustique avec une classe d´absorption A selon la norme ISO 354, installé avec une hauteur hors tout du système de 200mm (si applicable). | 1 m² | 8.72e+0 | 0
30725 | Ecophon Akusto One/Texona | Individuelle | 1 m2 de plafond acoustique avec une classe d´absorption A selon la norme ISO 354, installé avec une hauteur hors tout du système de 200mm (si applicable). | 1 m² | 1.06e+1 | 0
30726 | Transformateur [puissance 500 kVA] - DONNEE ENVIRONNEMENTALE PAR DEFAUT | DED | Permettre la transformation avec isolation d'une tension alternative reliée au circuit primaire en une tension alternative au secondaire à l'aide d'un transformateur 500 kVa, sur une durée de vie de référence de 20 ans | 20 ans | 1.98e+5 | 0
30727 | Ecophon Focus F | Individuelle | 1 m2 de plafond acoustique avec une classe d´absorption C selon la norme ISO 354, installé avec une hauteur hors tout du système de 200mm (si applicable). | 1 m² | 5.59e+0 | 0
30728 | Transformateur [puissance 1000 kVA] - DONNEE ENVIRONNEMENTALE PAR DEFAUT | DED | Permettre la transformation avec isolation d'une tension alternative reliée au circuit primaire en une tension alternative au secondaire à l'aide d'un transformateur 1000 kVa, sur une durée de vie de référence de 20 ans | 20 ans | 3.67e+5 | 0
30729 | Ecophon Focus Levels 30 | Individuelle | 1 m2 de plafond acoustique avec une classe d´absorption B selon la norme ISO 354, installé avec une hauteur hors tout du système de 200mm (si applicable). | 1 m² | 6.87e+0 | 0
30730 | Plancher mixte bois ciment [Gestion non durable] - DONNEE ENVIRONNEMENTALE PAR DEFAUT | DED | Assurer la fonction de plancher mixte bois ciment (panneau de particules de bois liées au ciment) pour une durée de vie de référence de 25 ans. | 25 ans | 5.90e+1 | 0
30731 | Plancher mixte bois ciment [Gestion durable] - DONNEE ENVIRONNEMENTALE PAR DEFAUT | DED | Assurer la fonction de plancher mixte bois ciment (panneau de particules de bois liées au ciment) pour une durée de vie de référence de 25 ans. | 25 ans | 1.04e+1 | 0
30732 | Ecophon Hygiene Performance A 20 | Individuelle | 1 m2 de plafond acoustique avec une classe d´absorption A selon la norme ISO 354, installé avec une hauteur hors tout du système de 200mm (si applicable). | 1 m² | 3.21e+0 | 0
30733 | Ecophon Hygiene Performance Baffle | Individuelle | 1 m2 de plafond acoustique avec une classe d´absorption C selon la norme ISO 354, installé avec une hauteur hors tout du système de 200mm (si applicable). | 1 m² | 9.27e+0 | 0
30734 | Ecophon Hygiene Performance Ds | Individuelle | 1 m2 de plafond acoustique avec une classe d´absorption A selon la norme ISO 354, installé avec une hauteur hors tout du système de 200mm (si applicable). | 1 m² | 5.12e+0 | 0
30735 | Ecophon Hygiene Performance Plus A 20 | Individuelle | 1 m2 de plafond acoustique avec une classe d´absorption A selon la norme ISO 354, installé avec une hauteur hors tout du système de 200mm (si applicable). | 1 m² | 5.34e+0 | 0
30737 | Ecophon Hygiene Performance Wall | Individuelle | 1 m2 de plafond acoustique avec une classe d´absorption A selon la norme ISO 354, installé avec une hauteur hors tout du système de 200mm (si applicable). | 1 m² | 7.97e+0 | 0
30738 | Ecophon Solo Family/Akutex HS | Individuelle | 1 m2 de plafond acoustique avec une classe d´absorption A selon la norme ISO 354, installé avec une hauteur hors tout du système de 200mm (si applicable). | 1 m² | 1.10e+1 | 0
30739 | Ecophon Hygiene Performance Plus A 40 | Individuelle | 1 m2 de plafond acoustique avec une classe d´absorption A selon la norme ISO 354, installé avec une hauteur hors tout du système de 200mm (si applicable). | 1 m² | 7.36e+0 | 0
30740 | Echelle à crinoline en acier (hauteur totale de l'échelle comprise entre 3 et 8m) - DONNEE ENVIRONNEMENTALE PAR DEFAUT | DED | Assurer le franchissement de 1 m en hauteur en prévenant le risque de chute grâce à une échelle à crinoline en acier (hauteur totale de l'échelle comprise entre 3 et 8m) pour une durée de vie de référence de 20 ans. | 20 ans | 4.49e+2 | 0
30741 | Panneaux MDF replaqués bois 2 faces, fabriqués en France, pour un usage intérieur | Collective | Assurer la fonction de revêtement intérieur d'1 m² de surface à l’aide d’un panneau MDF replaqué bois deux faces, pendant la durée de vie de référence de 50 ans. | 1 m² | 8.05e+0 | -3.32
30742 | PlacoPremium® BA 13 (hors ossatures) | Individuelle | 1 m² de parement fixé et jointoyé hors ossatures métalliques, sous forme de panneau rigide, destiné à recevoir tout type de finition. | 1 m² | 3.20e+0 | 0
30743 | Placomarine® Premium BA 13 (hors ossatures) | Individuelle | 1 m² de parement fixé et jointoyé hors ossatures métalliques, sous forme de panneau rigide, destiné à recevoir tout type de finition. | 1 m² | 3.13e+0 | 0
30744 | Placomarine® BA18 (hors ossatures) | Individuelle | 1 m² de parement fixé et jointoyé hors ossatures métalliques, sous forme de panneau rigide, destiné à recevoir tout type de finition. | 1 m² | 4.49e+0 | 0
30746 | Megaplac® 25 | Individuelle | 1 m² de parement fixé et jointoyé hors ossatures métalliques, sous forme de panneau rigide, destiné à recevoir tout type de finition. | 1 m² | 5.22e+0 | 0
30747 | Groupe électrogène diesel insonorisé - DONNEE ENVIRONNEMENTALE PAR DEFAUT | DED | Assurer l'alimentation électrique d'un bâtiment en cas de panne, avec une puissance nominale de secours de 697 KVA, pendant une durée de vie de 30 ans. | 30 ans | 9.08e+4 | 0
30748 | Feutre Tendu Alu Blanc 80 mm | Individuelle | 1 m² d’isolant en laine de verre permettant d’assurer la fonction d’isolation thermique de R=2 K.m²/W (hors accessoires de pose) pour une application d’isolation des toitures sèches métalliques, sur la base d’une durée de vie de référence de 50 ans. | 1 m² | 1.91e+0 | 0
30749 | Feutre Tendu Alu 80 mm | Individuelle | 1 m² d’isolant en laine de verre permettant d’assurer la fonction d’isolation thermique de R=2 K.m²/W (hors accessoires de pose) pour une application d’isolation des toitures sèches métalliques, sur la base d’une durée de vie de référence de 50 ans. | 1 m² | 1.86e+0 | 0
30750 | Isofacade Noir 32P 45 mm | Individuelle | 1 m² d’isolant en laine de verre permettant d’assurer la fonction d’isolation thermique de R=1,4 K.m²/W (hors accessoires de pose) pour une application d’isolation par l'extérieur des murs, sur la base d’une durée de vie de référence de 50 ans. | 1 m² | 1.67e+0 | 0
30751 | Isofacade Noir 32P 100 mm | Individuelle | 1 m² d’isolant en laine de verre permettant d’assurer la fonction d’isolation thermique de R=3,1 K.m²/W (hors accessoires de pose) pour une application d’isolation par l'extérieur des murs, sur la base d’une durée de vie de référence de 50 ans. | 1 m² | 3.54e+0 | 0
30752 | Parvacoustic 30 mm | Individuelle | 1 m² d’isolant en laine de verre permettant d’assurer la fonction d’isolation thermique de R=0,85 K.m²/W (hors accessoires de pose) pour une application d’isolation des toitures étanchées, sur la base d’une durée de vie de référence de 50 ans. | 1 m² | 1.49e+0 | 0
30768 | iD Inspiration Click Solid & Starfloor Click Solid - Revêtement de sol vinyle modulaire | Individuelle | 1 m² de revêtement de sol avec une masse de 8,28 kg sur une durée de vie de référence de 25 ans, pour une application et des caractéristiques spécifiques et une utilisation conforme aux normes EN 10582 et EN ISO 10874 | 1 m² | 1.87e+1 | 0
30773 | VMC simple flux Hygro B [Débit = 59m3/h] - DONNEE ENVIRONNEMENTALE PAR DEFAUT | DED | Assurer le transfert d'air en vue de la ventilation, et/ou traitement d'air et, et/ou désenfumage, et/ou filtration d'un bâtiment grâce à 1 unité de VMC simple flux ayant un débit volumique allant jusqu'à 59 m3/h) pour une durée de vie de référence de 17 ans. | 1 unité | 7.92e+2 | 0
30774 | Caisson de ventilation individuelle double flux [Débit compris entre 135 et 210 m3/h] - DONNEE ENVIRONNEMENTALE PAR DEFAUT | DED | Assurer la fonction de VMC double flux (débits compris entre de 135 et 210 m3/h) pour le transfert d'air en vue de la ventilation, et/ou traitement d'air et, et/ou désenfumage, et/ou filtration d'un logement pour une durée de vie de référence de 17 ans. | 1 unité | 4.45e+3 | 0
30777 | Conduit de désenfumage | Collective | Assurer l’évacuation des fumées sur un mètre linéaire pour une section intérieure de 20 dm², sur une durée de vie de référence de 100 ans | 1 m | 5.74e+1 | 1.16
30778 | Tuyau d'assainissement en béton armé DN600 (hors creusement et comblement des tranchées) | Collective | Assurer le transport sur un mètre linéaire des eaux usées, pluviales ou de surface par écoulement gravitaire ou occasionnellement sous faible pression, sur une durée de vie de référence de 100 ans. | 1 m | 5.11e+1 | 0
30779 | Boîte de branchement en béton DN600 (hors creusement et comblement des tranchées) | Collective | Boîte de branchement de diamètre intérieur 600 mm et de hauteur 1m assurant le branchement et l’inspection des réseaux d’évacuation ou d’assainissement véhiculant des eaux usées, des eaux pluviales et des eaux de surface par écoulement gravitaire ou, occasionnellement, sous faible pression, installé dans des zones soumises à une circulation routière et/ou piétonne, sur une durée de vie de référence de 100 ans. | 1 m | 8.89e+1 | 0
30780 | Bloc porte extérieur BOIS - BELM - BOIS 80 - BOIS 60 - BOIS 50 | Individuelle | Garantir l’accès à une maison par une ouverture sur 1m² tout en assurant sa fermeture sécurisée sur une durée de vie de 35 ans | 1 m² | 7.92e+1 | 0
30781 | Bloc porte extérieur MIXTES - BELM - MIXTES 78 - MIXTES 62 | Individuelle | Garantir l’accès à une maison par une ouverture sur 1m² tout en assurant sa fermeture sécurisée sur une durée de vie de 35 ans | 1 m² | 1.77e+2 | 0
30782 | Borne CIBE monophasé 60A ou 2x60A - DONNEE ENVIRONNEMENTALE PAR DEFAUT | DED | Assurer l'interconnexion entre le réseau électrique d'une habitation et le réseau électrique public pour une durée de vie de référence de 20 ans. | 20 ans | 8.83e+1 | 0
30783 | Coffret CIBE monophasé 60A ou 2x60A - DONNEE ENVIRONNEMENTALE PAR DEFAUT | DED | Assurer l'interconnexion entre le réseau électrique d'une habitation et le réseau électrique public pour une durée de vie de référence de 20 ans. | 20 ans | 4.19e+1 | 0
30784 | Bloc porte extérieur BOIS - ZILTEN - Bois Confort - Bois Access | Individuelle | Garantir l’accès à une maison par une ouverture sur 1m² tout en assurant sa fermeture sécurisée sur une durée de vie de 35 ans | 1 m² | 7.92e+1 | 0
35957 | Nom introuvable |  |  |  |  | 0
37995 | OVALIS - Va et Vient 10AX -Blanc - Avec plaque | Individuelle | Etablir, supporter et interrompre pendant 20 ans des courants assignés dans toutes les conditions de fonctionnement d'un circuit avec un courant = 10 A max. et une tension = 250V max. | 20 ans | 7.63e-1 | 0
34558 | Nom introuvable |  |  |  |  | 0
31886 | Trappe de visite en cadre aluminium - plaque de plâtre - DONNEE ENVIRONNEMENTALE PAR DEFAUT | DED | Permettre l’accès aux installations techniques dans les doublages et les plafonds suspendus ainsi que les visites d’inspection et les travaux d’entretien dans le plénum | 50 ans | 9.44e+1 | 0
41882 | Système isolant PANNOTEC® CONFORT PLÂTRE RB polyuréthane 200 mm, R= 9,59 m².K/W (hors accessoires de pose) | Individuelle | 1 m² de couverture de bâtiments sous forme de panneau en mousse polyuréthane rigide d'épaisseur 200 mm, parementé d'une plaque de plâtre de 13 mm d'épaisseur sur la face inférieure et d’une plaque de panneau de bois de 8 mm sur la face extérieure, accompagnées de deux contrelattes (H50 mm x l 41 mm), de résistance thermique de 9,59 m².K/W, sur la base d’une durée de vie de référence de 50 ans (hors accessoires de pose). | 1 m² | 1.79e+1 | 0
42945 | Ascenseur Motion | Individuelle | Assurer le transport d’une charge nominale pendant 25 ans | 25 ans | 1.19e+4 | 2230
34488 | Plaque de ciment AQUAPANEL Outdoor | Individuelle | Assurer une fonction de 1m² de façade ou de plafond en extérieur, sous forme de plaque de ciment d’épaisseur 12,5 mm (hors ossature), armée sur chaque face par un treillis en fibre de verre, destiné à recevoir une finition enduite ou revêtements collés, sur une durée de vie de référence de 50 ans. | 1 m² | 9.39e+0 | 0.00337
40872 | Rupteur ThermoPrédalle BA 0,45 RECTOR | Individuelle | Assurer la fonction structurelle du plancher au mur de façade sur une longueur de 1 mètre linéaire en assurant l’isolation de ponts thermiques pendant une durée de vie de référence de 100 ans. Les performances thermiques linéiques du rupteur sont décrites dans l’Avis Technique en cours de validité (ou l’Appréciation Technique d’Expérimentation si l’Avis Technique est en cours de validation), elles se situent entre 0,26 et 0,87 W/(m.K). | 1 m | 1.13e+1 | 0
42003 | Porte extérieure mixte en bois exotique issu de forêts gérées durablement et en aluminium, avec ou sans double vitrage | Collective | Assurer la fermeture d’un logement, fournir une isolation thermique, isoler des bruits extérieurs et garantir l’étanchéité à l’air et à l’eau pour 1 m² de porte extérieure mixte en bois exotique issu de forêts gérées durablement et en aluminium. La durée de vie typique est de 35 ans. | 1 m² | 2.01e+2 | -53.8
34304 | KNAUF INSULATION Laine de roche FKD MAX C2 220 mm (hors accessoires de pose) | Individuelle | Réaliser une fonction d’isolation thermique sur 1 m² de paroi pour une valeur de résistance thermique R de 6,45 K.m²/W (hors éléments de pose) pour une durée de vie de 50 ans. | 1 m² | 4.25e+1 | 0.692
31503 | Système Doublage pour locaux très humides - support béton 16cm avec 1x Aquaroc® 13 - 3,65m | Individuelle | Réaliser le parement des murs par l’intérieur sur 1 m2 de paroi avec une isolation thermique d’au moins 3,15 K.m²/W. | 1 m² | 2.83e+1 | -4.78
35560 | Doublissimo® 3.80 13+120 mm R = 3,80 K.m²/W | Individuelle | 1 m² de complexe de doublage constitué d’un panneau isolant en polystyrène expansé et d’une plaque de plâtre Placo® d’épaisseur 13+120 mm, permettant d’assurer la fonction d’isolation thermique de R = 3,80 K.m²/W. | 1 m² | 1.15e+1 | 0.0189
39738 | Dispositif d'assainissement non-collectif ZEOLITEPARCO de capacité 7EH | Individuelle | traiter la charge de pollution des eaux usées domestiques reçues par le dispositif ZEOLITEPARCO d'une capacité nominale de 7EH sur la période de référence de 50 ans | 1 unité | 2.89e+3 | -415
33735 | Dalles de moquette L480, fil teint masse 100% recyclé, 480 g, fabriquées en France | Individuelle | Assurer la couverture et le décor de 1 m² de sol intérieur, posé selon le DTU 53.1 et entretenu périodiquement pendant une durée de vie de référence de 10 ans. | 1 m² | 6.16e+0 | -0.00533
31557 | Gabion [Remplissage de pierres inclus] [A4 = 100 - 500 km] - DONNEE ENVIRONNEMENTALE PAR DEFAUT | DED | Assurer la fonction de 1 m3 de mur de soutènement, de clôture ou de protection de berges à l'aide d'un gabion [remplissage de pierres inclus], pour une durée de vie de référence de 50 ans. | 50 ans | 3.00e+3 | 0
38164 | Grille de soufflage reprise Twintop | Individuelle | Assurer la ventilation d’un bâtiment à l’aide d’une grille de soufflage reprise de débit variant entre 95 m3/h et 350 m3/h de section de raccordement de 1,96 dm² pour une durée de vie de 17 ans | 17 ans | 1.71e+1 | -2.33
40160 | Canalis KBB 25A | Individuelle | Distribuerl'énergieélectriquepourl'éclairagedanstoutlesystèmeduproduitselonlescénariod'utilisationappropriépendantladuréede vie de référence du produit de 20 ans avec les caractéristiques techniques suivantes :• Degré de protection IP : IP55 conforme à la norme IEC 60529• Réglementation : conforme aux normes IEC 60439-2 et IEC 61439-6. | 20 ans | 3.31e+3 | -740
39010 | Nom introuvable |  |  |  | 8.05e+0 | 0.00299
41740 | Feu orange clignotant ORANGE LIGHT BULK et AMBER LIGHT DIY | Individuelle | Signaler l’ouverture et/ou la fermeture d’un portail avec un éclairage clignotant pendant 20 000 cycles de portail, sur commande, 24h sur 24h pour une durée de vie de 10ans. | 10 ans | 1.25e+0 | -0.0153
31699 | Réseau d'adduction gaz acier [Diam. Ext. entre 25 et 50 mm] - DONNEE ENVIRONNEMENTALE PAR DEFAUT | DED | Assurer la fonction d'acheminer le gaz dans un habitat domestique sur 1m de canalisation en acier, de diamètre extérieur 50mm et d'épaisseur de paroi 3,25 mm pour une durée de vie de référence de 50 ans. | 1 m | 3.16e+1 | 0
34368 | Nom introuvable |  | Réaliser 1 m² de paroi de conduits de désenfumage horizontaux ou verticaux et de protections de gaines techniques EI 60 (coupe-feu 1h) d’une épaisseur de 30 mm sur une durée de vie de 50 ans. | 1 m² | 1.04e+1 | 0
42572 | Enceinte verticale MODULAN W1900 x D5000 x H1500 | Individuelle | Pour une durée de 20 ans, ce produit sépare l'air chaud et l'air froid pour une utilisation plus efficace de la capacité de refroidissement, garantissant ainsi le bon fonctionnement des boîtiers informatiques et/ou des armoires à l'intérieur de ce système de confinement. Ce système de confinement vertical a les dimensions suivantes : L1900 x P5000 x H1500mm. Le système protège également les personnes contre le contact avec des pièces sous tension, les impacts mécaniques (IK07) et la pénétration d'objets solides et de liquides (IP2X). | 20 ans | 3.33e+3 | -150
31889 | Contrôleur de débit à palette - DONNEE ENVIRONNEMENTALE PAR DEFAUT | DED | Contrôler la présence d'un débit minimum dans les installations de refroidisseur de liquide, de PAC etc… pendant une durée de vie de référence de 15 ans. | 15 ans | 9.17e+0 | 0
34674 | Moteur pour volet roulant DMI5 | Individuelle | Assurer la fermeture et l'ouverture dans la limite de 14 000 cycles sur une durée de vie de 15 ans, avec un couple de 50 Nm, une course de 2 mètres, ce qui correspond à 13 tours d'enroulement par demi-cycle, avec un tube de 50 mm de diamètre. | 15 ans | 3.14e+1 | 0
34609 | Nom introuvable |  |  |  |  | 0
31617 | Chaudière hybride (condensation gaz + PAC) [P=24kW+de 3 à 4,9kW] - DONNEE ENVIRONNEMENTALE PAR DEFAUT | DED | Assurer la production d'énergie pour le chauffage et l'eau chaude sanitaire d'un logement individuel à l'aide d'une chaudière hybride (chaudière condensation gaz de puissance 24kW + Pompe à chaleur de puissance de 3 à 4,9kW) sur une durée de vie de référence de 16 ans. | 16 ans | 2.97e+3 | 0
40281 | Nom introuvable |  |  |  |  | 0
42737 | MULTI V : ZRUM200LTE6 | Individuelle | To produce 1 kW of heating and 1kW of cooling according to the appropriate usage scenario defined in the EN 14825 standard and during the 22-year reference lifetime of the product. | 22 ans | 4.88e+4 | -755
39163 | 7011751-TYMOOV 10FE/5 | Individuelle | Assurer la fermeture et l'ouverture en effectuant 14000 cycles de fonctionnement, avec un couple de 10Nm, sur une course de 2m et sur une durée de vie de 15 ans | 15 ans | 2.45e+1 | -5.05
37638 | Quartéa intelligent / Aixance Smart ECOcontrol | Individuelle | Assurer le chauffage à l'aide d'un radiateur électrique de 1000 W pendant la durée de vie de référence | 17 ans | 1.41e+3 | 0
36240 | CERMIREP HSR R4 – CERMIX | Individuelle | Réparer une cavité à l’aide d’1 kg de mortier gâché ayant une densité de 2,11 en assurant les performances décrites dans la norme NF EN 1504-3 pendant une DVR de 100 ans. | 1 kg | 3.37e-1 | -0.00147
41927 | Panneau d’isolation en mousse rigide de polyuréthane EFIGREEN DUO+® 80 mm d’épaisseur, R= 3,60 m².K/W (hors accessoires de pose) | Individuelle | 1 m² d’isolation thermique pour toiture terrasse étanchée sous forme de panneau de mousse de polyuréthane rigide (PIR-polyisocyanurate) parementé EFIGREEN DUO +, d’épaisseur 80 mm et de résistance thermique de 3,60 m².K/W, sur la base d’une durée de vie de référence de 50 ans (hors accessoires de pose) | 1 m² | 8.57e+0 | 0
32466 | Isoconfort 35 120mm | Individuelle | 1m2 d’isolant en laine de verre permettant d’assurer la fonction d’isolation thermique avec une résistance thermique de R = 3.40 K.m²/W (hors accessoires de pose) pour une application d’isolation de combles aménagés. | 1 m² | 2.23e+0 | 0
31365 | Feuilles à base de bitume pour l'étanchéité et l'imperméabilisation pour murs enterrés - DONNEE ENVIRONNEMENTALE PAR DEFAUT | DED | Assurer la fonction d'1 m² de membrane bitumineuse pour l'étanchéité et l'imperméabilisation pour murs enterrés pour une durée de vie de référence de 60 ans. | 60 ans | 1.26e+1 | 0
35133 | KNAUF INSULATION Laine de Verre ECOSE SmartFaçade 35 BP 100mm R=2,85 m².K/W (hors accessoires de pose) | Individuelle | Réaliser une fonction d’isolation thermique sur 1 m² de paroi pour une valeur de résistance thermique R de 2,85 K.m²/W (hors éléments de pose) pour une durée de vie de 50 ans. | 1 m² | 2.25e+0 | -0.00426
40187 | Système de chemins de câbles CABLOFIL pour atmosphères corrosives | Individuelle | Supporter le câblage sur 1 mètre pendant une durée d’usage de 20 ans. Le système de chemins de câbles CABLOFIL CF 54/200 HR, capable de supporter une charge de 38,1 kg par mètre pour une portée de 1,5 m, comporte le profilé, les accessoires de cheminement et de support représentatifs d’un usage standard. | 20 ans | 5.20e+0 | 5.42
32214 | Prise RJ 45 PLEXO CATEGORIE 6A FTP - IP55 IK07 Gris-Blanc | Individuelle | Connecter un point de connexion pendant 10 ans (durée de vie de référence) avec un taux d’utilisation de 25% pour un accessoire de télécommunication en cuivre pour une application de réseau local tertiaire. d’un accessoire télécom en cuivre pour une application LAN tertiaire. Conforme aux normes : IEC 60603-7. | 10 ans | 9.90e-1 | 0
40500 | Système de conduits flexibles pré-isolés « Flexalen 600 » et « Flexalen 600 HP », incluant des réseaux d’eau domestique et de chauffage/refroidissement, pour des masses linéaires allant de 1,62 à 3,05 kg/ml sans élément de pose. | Individuelle | Assurer la fonction de système de conduits flexibles pré-isolés en matériaux plastiques, intégrant des réseaux d’eau domestique et de chauffage/refroidissement, avec une masse linéaire comprise entre 1,62 et 3,05 kg sur 1 mètre linéaire, pour une durée de vie de référence de 50 ans. | 1 m | 1.26e+1 | -1.89
40214 | Membranes d’étanchéité synthétique en oléfine thermoplastique (TPO) FLAGON EP/PR-SC ENERGY PLUS 20/10 | Individuelle | Assurer l’étanchéité d’1 m² de toiture avec une membrane d’étanchéité synthétique en TPO d’épaisseur 2,0 mm, sur la base d’une durée de vie de référence de 30 ans | 1 m² | 1.00e+1 | 0.122
37956 | ALFEA EXTENSA DUO A.I. 5 R32 | Individuelle | Assurer le chauffage et la production d'eau chaude sanitaire à l'aide d'une PAC air-eau de 5 kW pendant une durée de vie de référence de 17 ans | 17 ans | 9.37e+3 | 0
42343 | Sika MonoTop® - 1010 Mortier de protection contre la corrosion des armatures sous forme poudre | Individuelle | Assurer la fonction protection contre la corrosion des armatures à l’aide d’1 kg de mortier gâché ayant une densité de 2 | 1 kg | 7.94e-1 | 0
40954 | Ouate de cellulose en vrac IGLOO France / Ouatipi / Grey Snow / Watt Less / Cellulo’Pro - Mise en oeuvre par soufflage - R = 10 m².K/W | Individuelle | Réaliser une fonction d’isolation thermique sur 1 m² de paroi horizontale, par soufflage sur une épaisseur initiale de 505 mm avec une densité de 24 kg/m3 à la pose (30.4 kg/m3 après tassement) pour une résistance thermique de 10 m².K/W, en assurant les performances prescrites du produit sur la base d’une durée de vie de référence de 50 ans. | 1 m² | -2.79e+0 | 0
38762 | DAP 40 : Diffuseur 4 directions en aluminium pour dalle de faux plafond | Individuelle | Assurer la ventilation d’un bâtiment à l’aide d’un diffuseur 4 directions de section de raccordement 35,4 dm² pour une durée de vie de 17 ans | 17 ans | 3.48e+1 | -15.5
34736 | Motorisation d'ouverture de portail - DONNEE ENVIRONNEMENTALE PAR DEFAUT | DED | Assurer le mouvement de la fermeture en effectuant 14 000 cycles de fonctionnement, sur une durée de vie de 15 ans avec un couple de 10 Nm, sur une course de 2 mètres | 15 ans | 2.18e+2 | 0
38221 | Système Dassé Active Construction (DAC), Caisson de plancher prêt à revêtir | Individuelle | Assurer la fonction de plancher prêt à revêtir sur 1 m², de résistance thermique minimale de 4,0 m².K/W et de résistance mécanique maximale de 400 kg/m², pour une durée de vie de 50 ans. | 1 m² | 1.74e+1 | -5.45
41391 | Panneau d’isolation en mousse rigide de polyuréthane Eurotoit® MONTAGNE 160 mm d’épaisseur R= 7,25 m².K/W (hors accessoires de pose) | Individuelle | « 1 m² de panneau de mousse polyuréthane rigide parementé, d’épaisseur 160 mm et de résistance thermique de 7,25 m².K/W, réalisant une fonction d’isolation thermique pour toiture en pente, sur la base d’une durée de vie de référence de 50 ans (hors accessoires de pose). », conformément à l’arrêté du 29 décembre 2013 | 1 m² | 2.11e+1 | 0
33714 | Knauf AsfalThane 40 mm Parements voile de verre (hors accessoires de pose) | Individuelle | 1 m² de panneau isolant de toiture, sous forme de panneau rigide en Polyuréthane (PUR/PIR) avec parement voile de verre, d’épaisseur 40 mm, une conductivité thermique de 0,028 [W/(m.K)], hors accessoires de pose, sur une durée de vie de référence de 50 ans. | 1 m² | 5.88e+0 | 0
32441 | IBR Nu 200 mm | Individuelle | 1m2 d’isolant en laine de verre permettant d’assurer la fonction d’isolation thermique avec une résistance thermique de R = 5 K.m²/W (hors accessoires de pose) pour une application d’isolation de combles perdus. | 1 m² | 2.84e+0 | 0
41952 | Panneau d’isolation en mousse rigide de polyuréthane EFIGREEN ALU+ ® 70 mm d’épaisseur, R= 3,20 m².K/W (hors accessoires de pose) | Individuelle | 1 m² d’isolation thermique de toiture terrasse étanchée sous la forme d’un panneau de polyuréthane rigide (PIR-polyisocyanurate) parementé EFIGREEN ALU+, d'épaisseur 70 mm et de résistance thermique de 3,20 m².K/W, sur la base d’une durée de vie de référence de 50 ans (hors accessoires de pose) | 1 m² | 8.56e+0 | 0
34662 | TLW25 RTS batterie externe - Moteur pour rideaux | Individuelle | Assurer la fermeture et l'ouverture dans la limite de 10 000 cycles sur une durée de vie de 15 ans, avec un couple de 0,8 Nm, une course de 2 mètres, ce qui correspond à 26 tours d'enroulement par demi-cycle, avec un tube de 25 mm de diamètre | 15 ans | 1.63e+1 | 0
33582 | Nom introuvable |  |  |  |  | 0
39276 | Entrevous ELR 12 en plastique recyclé (hors accessoires de pose) Société FIMUREX | Individuelle | Assurer la fonction de coffrage résistant sur 1m² de surface de plancher sur vide sanitaire ou plancher terrasse, sous forme d’entrevous moulés en polypropylène (PP) d’origine recyclé, en conformité avec les exigences de la norme NF EN 15037-5, mis en œuvre sur des poutrelles en béton armé, pendant une durée de vie de 100ans. | 1 m² | 1.77e+0 | 0.0548
35119 | KNAUF INSULATION Laine de Verre ECOSE KI FIT 040 140 mm R=3,50 m².K/W (hors accessoires de pose) | Individuelle | Réaliser une fonction d’isolation thermique sur 1 m² de paroi pour une valeur de résistance thermique R de 3,50 K.m²/W (hors éléments de pose) pour une durée de vie de 50 ans. | 1 m² | 1.79e+0 | -0.00128
36075 | Doublissimo® Marine 3.40 13+100 mm R = 3,40 K.m²/W | Individuelle | 1 m² de complexe de doublage constitué d’un panneau isolant en polystyrène expansé et d’une plaque de plâtre Placo® d’épaisseur 13+100 mm, permettant d’assurer la fonction d’isolation thermique de R = 3,40 K.m²/W. | 1 m² | 1.21e+1 | 0.0187
33925 | Filtre à tamis acier [DN 40] - DONNEE ENVIRONNEMENTALE PAR DEFAUT | DED | Assure la filtration de l'eau d'un bâtiment à l'aide d'un filtre à tamis de DN 40 suivant la norme ISO 7/1 d'une durée de vie de référence de 5 ans | 1 unité | 3.50e+1 | 0
41170 | Opaline Caisson RSE-S | Individuelle | Assurer un éclairage qui délivre un flux lumineux artificiel ramené à 1000 lumens pendant une durée de vie de référence de 35 000 heures | 25 ans | 1.16e+1 | -0.0796
39710 | Nom introuvable |  |  |  |  | 0
40874 | RECTOSTEN Up 15 avec ou sans THERMOSTEN | Individuelle | Sur un m2 de plancher à poutrelles, pendant 100 ans, assurer la fonction de coffrage résistant et d’isolation thermique de résistance R = 6,2 en m².K/W et d’Up = 0,15 W/m².K. | 1 m² | 2.09e+1 | 0
41004 | Mastic polyuréthane | Collective | Assurer l’étanchéité d’1 mètre linéaire (ml) de jointement en mastic polyuréthane pour une largeur de calfeutrement de 20 mm et une profondeur de 10 mm conformes à la norme EN ISO 11600 pendant une durée de vie de référence de 30 ans. | 1 m | 1.62e+0 | 0
41971 | Panneau d’isolation en mousse rigide de polyuréthane ISONIUM® 120 mm, R= 6,0 m².K/W (hors accessoires de pose) | Individuelle | 1 m² d’isolation thermique par l'intérieur sous forme de panneau de mousse polyuréthane rigide ISONIUM d'épaisseur 120 mm et de résistance thermique de 6,0 m².K/W, sur la base d’une durée de vie de référence de 50 ans (hors accessoires de pose). | 1 m² | 1.46e+1 | 0
39416 | Carreaux de faïence émaillée d’épaisseur minimale 6mm et maximale 11mm et d’absorption en eau Ev > 10% (BIII) Villeroy & Boch | Individuelle | Couvrir et décorer 1 m² de murs avec un revêtement en grès cérame d’épaisseur maximale 10% (groupe BIII) | 1 m² | 1.32e+1 | -0.184
39524 | NEOMITIS - KER10 - Panneaux rayonnants - RPH100H1 | Individuelle | « Assurer le chauffage à l’aide d’un appareil de chauffage à énergie électrique directe à poste fixe visible de 1,0 kW pour une durée de vie de référence de 17 ans » | 17 ans | 9.07e+2 | -20.7
37926 | SOLIUS 3 | Individuelle | Assurer le chauffage à l'aide d'un panneau rayonnant de 1000 W pendant la durée de vie de référence | 17 ans | 1.97e+3 | 0
36372 | Relais différentiels : VIGIREX RH10M à RH99M avec capteurs associés | Individuelle | Protège pendant 10 ans les personnes et les locaux exposés à un risque d'incendie ou d'explosion avec une tension assignée de 220-240V en détectant et en mesurant le courant de fuite à la terre avec une sensibilité de 0,3-30A. | 10 ans | 9.48e+1 | -0.18
35314 | Ballon de stockage d'eau chaude sanitaire collectif [V=1000 à 2000 L] - DONNEE ENVIRONNEMENTALE PAR DEFAUT | DED | Assurer le stockage d'eau chaude sanitaire à l'aide d'un ballon de stockage ayant un volume compris entre 1000 et 2000 L sur une durée de vie de référence de 22 ans. | 1 unité | 6.16e+4 | 0
39815 | Nom introuvable |  |  |  |  | 0
42147 | Entrevous en bois moulé [Gestion Durable] - DONNEE ENVIRONNEMENTALE PAR DEFAUT | DED | Assurer le coffrage d’un mètre carré de plancher sur vide sanitaire, plancher haut de sous-sol ou plancher intermédiaire sous forme d’entrevous en bois moulés mis en oeuvre sur des poutrelles en béton précontraint ou treillis | 100 ans | -2.45e+0 | 0
35698 | PLANCHER MIXTE BOIS/BÉTON ATOM WOOD DE 9,5 MÈTRES DE PORTÉE (HORS BÉTON DE JONCTION) | Individuelle | Assurer la fonction de plancher sur une surface d’un mètre carré, pour une durée de vie de référence de 100 ans, en supportant une charge de 100+250 daN. | 1 m² | 4.96e+1 | -18.2
39597 | NEOMITIS - Danaïs Slim - Sèche serviettes - RSEA050S1 | Individuelle | Assurer le chauffage à l’aide d’un appareil de chauffage à énergie électrique directe à poste fixe visible de 0.5 kW pour une durée de vie de référence de 17 ans | 17 ans | 1.32e+3 | 0
41973 | Panneau d’isolation de laine de bois complexé avec un panneau de PSE : FIBROTHERM ULTRA FM® 160 mm d’épaisseur, R = 4,65 m².K/W (hors accessoires de pose) | Individuelle | 1m² d’isolation thermique de sols ou planchers sous forme de panneau FIBROTHERM ULTRA FM® d’épaisseur 160 mm, composé d’un panneau de laine de bois complexé avec un panneau de PSE, avec une résistance thermique de 4,65 m².K.W-1 sur la base d’une durée de vie de référence de 50 ans (hors accessoires de pose). | 1 m² | 1.15e+1 | 0
35473 | FABTHERM AIR 1,8 pose à joints minces | Individuelle | Assurer la fonction de mur porteur (structure et clos) sur 1 m² de paroi, tout en assurant une isolation thermique (résistance thermique de 1,79 m².K/W additive à celle d’un doublage) et une isolation acoustique (Rw+C : 41 dB et Rw+Ctr : 39 dB2), sur une durée de vie de référence de 100 ans. | 1 m² | 1.80e+1 | -0.116
36353 | Carreaux de céramique ARTE DECO et DECOCERAM de type BIII | Individuelle | 1m² de sol extérieur ou intérieur, carrelé, pendant 50 ans. | 1 m² | 1.61e+1 | 0
40695 | JBRB ECOWATT Caisson d’extraction à entrainement direct, pression constante, C4 | Individuelle | JBRB ECOWATT Caisson d’extraction à entrainement direct, C4, débit de 3400 m3/h | 17 ans | 3.12e+3 | -223
31535 | Appui de baie et fenêtre en aluminium [profondeur 350mm] - DONNEE ENVIRONNEMENTALE PAR DEFAUT | DED | Assurer 1 ml d'appui de fenêtre et/ou de baie en aluminium, de profondeur 350 mm, pour une durée de vie de référence de 30 ans. | 30 ans | 4.83e+1 | 0
41777 | Nom introuvable |  |  |  |  | 0
35157 | KNAUF INSULATION Laine de Verre ECOSE TP 138 85 mm R=2,65 m².K/W (hors accessoires de pose) | Individuelle | Réaliser une fonction d’isolation thermique sur 1 m² de paroi pour une valeur de résistance thermique R de 2,65 K.m²/W (hors éléments de pose) pour une durée de vie de 50 ans. | 1 m² | 2.92e+0 | -0.000406
39732 | Dispositif d'assainissement non-collectif ECOFLO Polyéthylène PE2 de capacité 10EH | Individuelle | traiter la charge de pollution des eaux usées domestiques reçues par le dispositif ECOFLO Polyéthylène PE2 d'une capacité nominale de 10EH sur la période de référence de 50 ans | 1 unité | 3.12e+3 | 16.8
40902 | GTI Pure - Dalle technique avec queues d'aronde - Pose Libre | Individuelle | 1m² | 1 m² | 1.91e+1 | 0
40595 | BAEH URALIFE V SATI CONNECTE POSES MURALE & PLAFOND | Individuelle | Faciliter l'évacuation du public vers l'extérieur en assurant un éclairage de 8 lumens pendant 5 heures, en cas de disparition de l'alimentation électrique. Cette fonction est assurée pendant 10 ans par son alimentation autonome | 10 ans | 1.59e+1 | -0.776
39893 | Acti9 - Prise Modulaire | Individuelle | Connecter / Déconnecter pendant 20 ans la prise d'une charge consommant 16A (In) sous une tension de 250 V AC 50/60 Hz tout en protégeant l'utilisateur du contact direct avec les parties sous tension et avec un indice de protection IP 40 et IK 03. - Description des pôles: 2P+T - Standard de prise: Français - Conformité aux normes : IEC 60884-1 / NF C 15-100 / NF C 61-314 | 20 ans | 2.64e+1 | 0
32815 | ORGANIC MINERAL PURE 100mm | Individuelle | Assurer une fonction de 1m² de plafond ou mur dans des locaux nécessitant une correction acoustique : Absorption acoustique aw =1,00, sous forme de panneau rigide en laine de bois enrobée de ciment et en laine de roche conforme à la norme EN 13964, sur une durée de vie de référence de 50 ans. | 1 m² | 5.14e+0 | 0
38511 | 6700116 -TYDOM HOME | Individuelle | Piloter en local ou à distance les équipements connectés de l'habitation pendant 10 ans. | 10 ans | 1.30e+1 | 0
34180 | Plaquette de parement de terre cuite gamme « Naturelle » | Individuelle | Assurer la fonction de mur de parement pour habiller une façade et protéger l’isolant sur un m² sur une durée de vie de référence de 100 ans. | 1 m² | 1.03e+1 | -0.0888
39509 | Tourelle de désenfumage F400/120 RFV | Individuelle | Assurer la ventilation et le désenfumage d’un bâtiment à l’aide d’une tourelle de ventilation et de désenfumage de taille 56/2 ayant un débit de 11 000 m3/h pendant la durée de vie de référence de 17 ans | 17 ans | 7.27e+3 | -363
31569 | Element porteur en acier utilisé comme élément de charpente - DONNEE ENVIRONNEMENTALE PAR DEFAUT | DED | Utiliser un kg d'élément porteur en acier en tant qu'élément de charpente pour une durée de vie de référence de 100 ans. | 100 ans | 3.94e+0 | 0
31135 | Menuiserie en aluminium WICONA : Fenêtre et porte-fenêtre inférieure à 2,3 m² – 2 vantaux | Individuelle | Fermer une ouverture permanente de 1m² dans une paroi extérieure, avec un système d’ouverture/fermeture manuelle, tout en assurant une isolation thermique et acoustique, une transmission de la lumière naturelle, la gestion des apports solaires, une étanchéité à l’eau et à l’air, une résistance au vent, et une aération naturelle, sur une durée de vie de 30 ans. | 1 m² | 9.92e+1 | -12
35089 | Interrupteur différentiel - DONNEE ENVIRONNEMENTALE PAR DEFAUT | DED | Protéger les personnes et les locaux à risque d’incendie ou d’explosion contre les défauts d’isolement dans un circuit pour une durée de vie de référence de 20 ans. | 20 ans | 1.18e+2 | 0
37238 | Coffrage perdu en tôle galvanisé pour volets roulants – TECHNICOF TLS | Individuelle | Assurer la fonction de protection d’un mètre linéaire de volet roulant avec un coffrage perdu en tôle galvanisée pour une durée de vie de référence de 50 ans. | 1 m | 4.00e+1 | -7.07
35135 | KNAUF INSULATION Laine de Verre ECOSE SmartFaçade 35 BP 140mm R=4,00 m².K/W (hors accessoires de pose) | Individuelle | Réaliser une fonction d’isolation thermique sur 1 m² de paroi pour une valeur de résistance thermique R de 4,00 K.m²/W (hors éléments de pose) pour une durée de vie de 50 ans. | 1 m² | 3.15e+0 | -0.00682
37050 | Verre clair et extra-clair PLANICLEAR®, DIAMANT® 8 mm | Individuelle | 1m² de verre plat et transparent de 8 mm d’épaisseur avec une transmission lumineuse de 89% sur une durée de vie de 30 ans. | 1 m² | 1.90e+1 | 0
31422 | Carillons et sonneries - DONNEE ENVIRONNEMENTALE PAR DEFAUT | DED | Signaler la présence d'une personne à l'aide d'un carillon intérieur possédant un niveau sonore à 1m de 80 dB, pour une utilisation 3 fois par jour, pendant une durée de vie de référence de 10 ans. | 10 ans | 3.28e+0 | 0
38482 | Tube Mureva IRL Ø 25mm - 1m linéaire - avec accessoires de pose | Individuelle | Guider et protéger un câblage électrique sur une longueur de 1 mètre pendant 20 ans de durée de vie de référence.Le panier de produits pour le tube Mureva IRL 25mm contient un mètre de tube IRL Ø25mm (section de passage interne 360mm²) et 2 accessoires, après installation et représentatif d'un usage standard pour l'installation. | 20 ans | 2.37e+0 | -0.0162
38677 | Nom introuvable |  |  |  |  | 0
42474 | Moteur radio pour stores rideaux ou écrans de projection Sonesse 40 Zigbee AC | Individuelle | Assurer le mouvement de la fermeture en effectuant 10 000 cycles de fonctionnement, sur une durée de vie de 15 ans, avec un couple de 3 N.m, sur une course de 2 mètres, ce qui correspond à 16 tours d'enroulement par demi-cycle, avec un tube de 40 mm de diamètre. | 15 ans | 1.97e+1 | -2.03
37918 | RSCD 2 (PALERME 2) | Individuelle | Assurer le chauffage à l'aide d'un radiateur électrique d'une puissance de 1000 W pendant la durée de vie de référence. | 17 ans | 1.39e+3 | 0
40191 | Profil de plancher collaborant Cofraplus® et Cofrastra® de masse surfacique comprise entre 8,5 et 16,35 kg / m² en acier XCarb® de sources recyclées et renouvelables | Individuelle | Contribuer, en faisant fonction de bac support et de coffrage, à la réalisation d’un m² de plancher collaborant, sur la base d'une durée de vie de référence de 100 ans pour le plancher en assurant les performances prescrites en phase de conception du projet. | 1 m² | 1.71e+1 | -1.24
41368 | CUPACLAD® 201 | Individuelle | Assurer la fonction de parement mural de CUPACLAD® 201 en façade extérieure, sur 1m² de paroi, en pose horizontale, pour une durée de vie de référence (DVR) de 100 ans. | 1 m² | 8.14e+0 | -1.06
35963 | Double vitrage forte épaisseur 6+10 à isolation thermique renforcée Rglass THERM, avec ou sans contrôle solaire Rglass SUN, avec ou sans isolation acoustique renforcée Rglass SONIC (sans accessoires de pose) | Individuelle | 1 m2 de double vitrage forte épaisseur 6+10 à isolation thermique renforcée Rglass THERM, avec ou sans contrôle solaire Rglass SUN, avec ou sans isolation acoustique renforcée Rglass SONIC sur une durée de vie de 30 ans (sans accessoires de pose) | 1 m² | 4.66e+1 | 0
34961 | SURFACES CERAMIQUES, HORS BLANC ATOMISÉ, POUR SOLS ET MURS INTÉRIEURS ET EXTÉRIEURS - Laminam 3, Laminam 3+, Laminam 5, Laminam 5+ - LAMINAM S.P.A. | Individuelle | Revêtement et/ou décoration de 1 m2 de surface à usage résidentiel et commercial, intérieur et extérieur avec du grès cérame pendant 50 ans, conformément aux spécifications techniques définies par la norme européenne EN 14411:2016 et la norme internationale ISO 13006:2018 Annex G, ainsi que la norme ISO 10545. | 1 m² | 2.89e+1 | -0.293
34984 | contact auxiliaire 1OF ou 1SD pour NSX & NS - communication sans fil | Individuelle | Fournir un état à distance du disjoncteur toutes les 8 heures ou lors d'un changement de position pendant 10 ans selon le protocole Zigbee Green Power conforme à la norme IEEE 802.15.4. | 10 ans | 7.23e-1 | -0.0215
39643 | PLANITOP 400 – MAPEI | Individuelle | Réparer une structure à l’aide d’1 kg de mortier gâché ayant une densité de 2,2 en assurant les performances décrites dans la norme NF EN 1504.3 pendant une DVR de 100 ans. | 1 kg | 4.37e-1 | 0
40333 | Thermostat de radiateur Wiser | Individuelle | Contrôler pendant 10 ans la température ambiante dans une zone selon une température fixée par l'utilisateur dans une plage de température ambiante comprise entre 0° à 35°C, avec un pas de température de 0,5°C. | 10 ans | 2.92e+0 | 0
33810 | Nom introuvable |  |  |  |  | 0
41938 | Panneau d’isolation en mousse rigide de polyuréthane EFIMUR® 54 mm d’épaisseur, R= 2,50 m².K/W (hors accessoires de pose) | Individuelle | 1 m² d’isolation thermique par l’intérieur d’un mètre carré de paroi verticale sous forme de panneau de mousse polyuréthane rigide parementé EFIMUR, d’épaisseur 54 mm et de résistance thermique de 2,50 m².K/W, sur la base d’une durée de vie de référence de 50 ans (hors accessoires de pose) | 1 m² | 7.09e+0 | 0
31564 | Complexe de doublage en plaque de plâtre et polystyrène extrudé [R = 5 m².K/W] - DONNEE ENVIRONNEMENTALE PAR DEFAUT | DED | Assurer la fonction d'un m² d'isolant thermique de résistance 5 K.m².w-1 pour une durée de vie typique de 50 ans. | 1 m² | 6.47e+1 | 0
41070 | BAES Ambiance Plastinox SATI Connecte Adressable | Individuelle | Eviter la panique en assurant un éclairage de 450 lumen qui garantit, pendant 1 heure, la visibilité des obstacles en cas de disparition de l'alimentation électrique. Cette fonction est assurée pendant 10 ans par son alimentation autonome. | 10 ans | 3.60e+1 | -7.88
41102 | SOLIROC - Prise de courant 16A - IK10 | Individuelle | Connecter/déconnecter la fiche d’une charge consommant 16 A maximum à un point du réseau sous tension 250 V en protégeant l’utilisateur des contacts directs avec les parties sous-tension, avec la caractéristique IK10, en domaine d’application Domestique/Commercial, selon le scénario d’usage approprié, et pendant la durée de vie de référence de 20 ans du produit. | 20 ans | 7.66e+0 | -0.578
34823 | Pompe à chaleur (PAC) EAU/EAU assurant le chauffage seul en maison individuelle [P=10-15kW] [PRG supérieur à 750] - DONNEE ENVIRONNEMENTALE PAR DEFAUT | DED | Produire une puissance jusqu'à 15 kW de chauffage pour une maison individuelle, selon le scénario d'usage approprié défini dans la norme EN 14825 et pendant la durée de vie de référence de 17 ans du produit | 1 unité | 3.71e+4 | 0
35445 | Aquaroc® 13 Plaque ciment 12.5 mm (hors ossatures) | Individuelle | 1 m2 de parement fixé et jointoyé, hors ossatures métalliques verticales, sous forme de panneau rigide, destiné à recevoir tout type de finition, sur la base d’une durée de vie de 50 ans. | 1 m² | 1.39e+1 | -0.241
42233 | CLIMAFLEX® naturefoam gamme 5 et 9mm d’épaisseur et d’un diamètre intérieur allant de 12 à 89 mm (hors produits complémentaires de mise en œuvre) | Individuelle | Assurer l’isolation (R de 0,13 à 0,225 m²K/W) d’un mètre linéaire de tuyauterie d’installations de chauffage et sanitaires avec du CLIMAFLEX® naturefoam 89-09, pour une durée de vie de référence de 50 ans | 1 m | 3.40e-1 | 0
32434 | CLADIPAN 32 110 mm | Individuelle | 1m2 d’isolant en laine de verre permettant d’assurer la fonction d’isolation thermique avec une résistance thermique de R = 3.45 K.m²/W (hors accessoires de pose) pour une application d’isolation thermo-acoustique des bardages métalliques, sur la base d’une durée de vie de référence de 50 ans. | 1 m² | 6.84e+0 | 0
33854 | SOMTUBE FTB | Individuelle | Assurer sur une durée de vie de référence de 50 ans et en conformité avec la NF EN 13252 la fonction de 1 m² de Tapis drainant sous dallage. | 1 m² | 3.82e+0 | -0.146
40728 | Nom introuvable |  |  |  |  | 0
30818 | Odace recyclé - prise 2P+T affleurante - bornes auto - 16A | Individuelle | Connecter/Déconnecter pendant 20 ans la fiche d'une charge consommant 16A maximum sous une tension de 250V tout en protégeant l'utilisateur des contacts directs avec les parties sous tension et et avec un indice de protection IP21 conformément à la norme IEC 60529 et IK04 conformément à la norme IEC 62262. | 20 ans | 3.17e+0 | 0
35246 | JACKODUR® – KF 500 Standard, KF 700 Standard – 6,25 m².K/W – 220 mm – Jackon Insulation – Hors intrant auxiliaire pour l’installation | Individuelle | 1 m² d’isolant en polystyrène extrudé permettant d’assurer la fonction d’isolation thermique avec une résistance thermique de R = 6,25 K.m²/W (hors accessoires de pose), sur la base d’une durée de vie de 50 ans. | 1 m² | 2.67e+1 | 0
42159 | Diamant® 4mm (hors accessoires de pose) | Individuelle | 1 m² de verre extra-clair de 4 mm d’épaisseur avec une transmission lumineuse de 91,3% sur une durée de vie de 30 ans, sans accessoire de pose | 1 m² | 9.20e+0 | 0
31308 | BIa_PRISSMACER_2022 | Individuelle | Revêtement de surface de 1 m2 (sols intérieurs et extérieurs et murs intérieurs) avec grès cérame céramique (31,3 kg/m2 poids maximum) pendant 50 ans. | 1 m² | 2.02e+1 | -0.089
41866 | Panneau d’isolation en polystyrène extrudé XPS Protect Artic C d’épaisseur 100+3 mm | Individuelle | Réaliser une fonction d’isolation thermique sur 1 m² de paroi sous forme de panneau rigide en XPS Protect Artic C d’épaisseur 100+3 mm, avec une résistance thermique de 3,45 m².K/W, sur la base d’une durée de vie de référence de 50 ans. | 1 m² | 2.03e+1 | 0
30825 | Nom introuvable |  |  |  |  | 0
41765 | PLASDOX - TETRA H2O PREMIUM MAT - Peinture en phase aqueuse | Individuelle | Protéger et décorer 1m² de mur intérieur, préparé dans les règles de l’art (conformément au DTU 59.1) avec de la peinture de finition de type mat en phase aqueuse, sur la base d’une durée de vie de référence de 10 ans comprenant une mise en œuvre et aucun entretien. | 1 m² | 4.81e-1 | -0.00317
41285 | SUSPENTE | Individuelle | 1 pièce permettant de suspendre un plafond en plaque de plâtre sur fourrures ou montants à la structure d’accueil sur tout type de support | 1 unité | 1.70e-1 | -0.0942
38318 | UNIMAT Sol Ultrachape BD 140 à BD 200mm (hors produits complémentaires de mise en oeuvre) | Individuelle | Assurer une fonction d’isolation thermique sur 1 m² de paroi, sous forme d’un panneau de 200 mm d’épaisseur maximale, présentant une résistance thermique de R= 6,45 m2.K.W-1 au maximum sur une durée de vie de référence de 50 ans, hors accessoire de pose. | 1 m² | 1.34e+1 | -0.985
36040 | Nom introuvable |  |  |  |  | 0
41576 | Tous Carreaux Tous Supports - en sol intérieur, double encollage, consistance normale – Parexlanko | Individuelle | Coller des éléments de carrelage sur une surface de 1 m² en assurant les performances décrites dans la norme NF EN 12004 pendant une DVR de 50 ans. | 1 m² | 2.08e+0 | -0.0113
31329 | Caméra Extérieure Intelligente | Individuelle | Détecter la présence de personnes, véhicules et animaux, en notifiant en temps réel l'utilisateur afin d'agir en cas d'intrusion dans la propritété, dans un rayon de 20 m avec un champ de vision de 100°, pendant une période de 10 ans. Alimentation: 100-240 V a.c. Appareil équipé d'un projecteur à LED de 12 W à intensité variable et d'une carte microSD 8 Go classe 10. | 10 ans | 4.14e+2 | 0
31495 | Porte palière sur coursive majoritairement en acier - DONNEE ENVIRONNEMENTALE PAR DEFAUT | DED | Assurer la fonction de 1 m² d'ouverture de bâtiment fermée par une porte palière sur coursive majoritairement en acier pendant une durée de vie de référence de 25 ans | 25 ans | 1.22e+2 | 0
40077 | Caisson de ventilation extra-plat insonorisé moteur basse consommation BFSA | Individuelle | Assurer la ventilation d’un bâtiment à l’aide d’un caisson de ventilation extra-plat de débit nominal 2700 m3/h pour une durée de vie de 17 ans | 17 ans | 3.15e+3 | -233
39206 | Centrales de traitement d'air VEX 500 C4 | Individuelle | Centrale de traitement d'air VEX 540 C4 pour usage en habitation collective | 17 ans | 6.98e+3 | -951
39036 | Nom introuvable |  |  |  |  | 0
37287 | Peintures antirouille en phase solvant | Collective | « Protéger et décorer 1m² de support, préparé dans les règles de l’art(*) avec de la peinture de finition, de type peinture antirouille en phase solvant, sur la base d’une durée de vie de référence de 7 ans comprenant une miseen œuvre et aucun entretien. » (*) Conformément au DTU 59.1. | 1 m² | 1.19e+0 | 0
31440 | Nourrices, colonnes et colonnettes - DONNEE ENVIRONNEMENTALE PAR DEFAUT | DED | Distribuer sur 1mètre linéaire les systèmes de câblage pour l'électricité et VDI dans un bâtiment à l'aide d'une colonne fixée au sol ou pour montage entre sol et plafond, destinée à recevoir une ou plusieurs nourrices d'appareillage sur une de ses faces et sur une durée de vie de référence de 10 ans | 10 ans | 3.42e+1 | 0
34669 | Moteur pour volet roulant LT50 CSI & LT50 CSI PA | Individuelle | Assurer la fermeture et l'ouverture dans la limite de 14 000 cycles sur une durée de vie de 15 ans, avec un couple de 50 Nm, une course de 2 mètres, ce qui correspond à 13 tours d'enroulement par demi-cycle, avec un tube de 50 mm de diamètre. | 15 ans | 3.26e+1 | 0
33900 | GR 32 Roulé Revêtu Kraft 85 mm (hors accessoires de pose) | Individuelle | 1m2 d’isolant en laine de verre permettant d’assurer la fonction d’isolation thermique avec une résistance thermique de R = 2.65 K.m²/W (hors accessoires de pose) pour une application d’isolation des murs par l'intérieur, sur la base d’une durée de vie de 50 ans. | 1 m² | 3.13e+0 | -0.157
34311 | KNAUF INSULATION Laine de roche SmartRoof All-Fix B 100 mm (hors accessoires de pose) | Individuelle | Réaliser une fonction d’isolation thermique sur 1 m² de paroi pour une valeur de résistance thermique R de 2,75 K.m²/W (hors élément de pose) pour une durée de vie de 50 ans. | 1 m² | 1.94e+1 | 0.241
31327 | CELIANE - Prise de courant standard germanique 16A 250V | Individuelle | Connecter/déconnecter pendant 20 ans la fiche d’une charge consommant 16 A maximum à un point du réseau sous tension 250 V en protégeant l’utilisateur des contacts directs avec les parties sous-tension. | 20 ans | 6.05e+0 | 0
37262 | Rideau d'air chaud électrique [P=8kW] - DONNEE ENVIRONNEMENTALE PAR DEFAUT | DED | Assurer le maintient d'une température ambiante à l'intérieur d'une pièce grâce à un rideau d'air chaud fonctionnant à l'électricité pendant une durée de vie de référence de 17 ans. | 1 unité | 2.22e+3 | 0
40090 | Nom introuvable |  |  |  |  | 0
41742 | Télécommande radio KEYPOP 2 RTS | Individuelle | Contrôle d'applications motorisées équipées d'un moteur RTS sur une durée de vie de 10 ans. | 10 ans | 4.94e-1 | 0.0127
31845 | Bornes extérieures décoratives [P=36 à 42W] - DONNEE ENVIRONNEMENTALE PAR DEFAUT | DED | Assurer la fonction d'éclairage intérieur (puissance entre 36 et 42W) pour une durée de vie de 25 ans. | 1 unité | 8.17e+1 | 0
36122 | Bloc-porte intérieur vitré en bois sur huisserie bois | Individuelle | Fermer une ouverture permanente de 1 m2 dans une paroi intérieure de logement collectif ou individuel, tout en permettant le passage de piétons, et en assurant les fonctions suivantes pour une durée de vie de 25 ans : • Une isolation thermique • Une résistance au feu • Une isolation acoustique • Une participation au compartimentage et à l’évacuation des personnes en cas d’incendie | 1 m² | 1.30e+2 | -15
42148 | Entrevous en bois moulé [Gestion Non Durable] - DONNEE ENVIRONNEMENTALE PAR DEFAUT | DED | Assurer le coffrage d’un mètre carré de plancher sur vide sanitaire, plancher haut de sous-sol ou plancher intermédiaire sous forme d’entrevous en bois moulés mis en oeuvre sur des poutrelles en béton précontraint ou treillis | 100 ans | -2.87e+0 | 0
39192 | Nom introuvable | Individuelle | Protéger et décorer 1 m2 de support, pour une durée de vie de référence de 10 ans, si appliqué conformément au DTU 59.1 | 1 m² | 3.42e-1 | -0.00462
39530 | Costière standard et Costière Phonique CPLV pour trémie 1069x1069 | Individuelle | Rehausser un châssis de désenfumage tout en participant à l’isolation phonique et thermique à l’aide d’une costière de hauteur 280 mm pour un lanterneau de 1m par 1m | 1 m² | 1.87e+2 | -42
39786 | Nom introuvable |  |  |  |  | 0
38237 | Nom introuvable |  |  |  |  | 0
42712 | Chauffe-eau thermodynamique bi - bloc R32 - Gamme Yutampo R32 | Individuelle | Assurer la production d'eau chaude sanitaire à l'aide d'un chauffe-eau thermodynamique de capacité 190 litres, selon le scénario de référence et avec une durée de vie de référence de 17 ans | 17 ans | 3.09e+3 | 0
35714 | Moteur de store d’intérieur SONESSE 30 24V Zigbee | Individuelle | Assurer le mouvement de la fermeture en effectuant 14 000 cycles de fonctionnement, sur une durée de vie de 15 ans, avec un couple de 2 Nm, sur une course de 2 mètres, ce qui correspond à 20 tours d'enroulement par demi-cycle, avec un tube de 30 mm de diamètre. | 15 ans | 1.58e+1 | -0.877
41497 | Nom introuvable |  |  |  |  | 0
35276 | Nom introuvable |  |  |  |  | 0
37979 | CHAPPEE - ERIA S PLUS DUO R32 | Individuelle | Assurer le chauffage, le refroidissement et la production d’eau chaude sanitaire à l’aide d’une pompe à chaleur air/eau de 6.82 kW* (puissance calorifique) pour une durée de vie de référence de 17 ans du produit.*La puissance est à ajuster en fonction du produit considéré de la gamme | 17 ans | 7.01e+3 | -510
42635 | Aérys S : Bouche de soufflage ou reprise design | Individuelle | Assurer la ventilation d’un bâtiment à l’aide d’une bouche de soufflage ou reprise de section de raccordement de 2 dm² pour une durée de vie de 17 ans | 17 ans | 2.06e+0 | -0.289
36136 | Pompe à chaleur (PAC) AIR/EAU triple service en bâtiment collectif/tertiaire [Pchaud = 50 kW] [PRG supérieur à 750] - DONNEE ENVIRONNEMENTALE PAR DEFAUT | DED | Assurer la fonction de pompe à chaleur triple service (chauffage, ECS, froid) d'une puissance calorifique de 50 kW en bâtiment collectif/tertiaire, avec un PRG supérieur à 750 et pour une durée de vie de référence de 22 ans. | 1 unité | 1.96e+4 | 0
36317 | Portier audio/vidéo platine monobloc à défilement de noms Linea 300 | Individuelle | Établir pendant 10 ans la communication à l'extérieur du bâtiment à l'aide d'une platine externe pour appel direct de l'appartement, recherche rapide du nom dans le répertoire et saisie du code d'ouverture serrure. | 10 ans | 5.05e+1 | -1.82
39505 | Bloc de coffrage en béton - avec béton de remplissage | Collective | Assurer la fonction de mur porteur (structure et clos) sur un mètre carré de paroi tout en assurant une isolation acoustique (Rw (C;Ctr) = 61(-2;-8) dB), sur une durée de vie de référence de 100 ans. | 1 m² | 3.19e+1 | -0.334
41427 | Nom introuvable |  |  |  |  | 0
37591 | Rockfaçade Premium 120mm | Individuelle | Réaliser une fonction d’isolation thermique sur 1 m2 de paroi en assurant la résistance thermique de R = 3.75 K.m².W-1 pour l'isolation par l’extérieur sous bardage rapporté. | 1 m² | 9.91e+0 | 0
41783 | Revêtements plastiques épais (RPE) | Collective | Protéger et décorer 1 m² de support en assurant les performances décrites dans la norme NF EN 15824 pendant la durée de vie de référence du produit | 1 m² | 2.06e+0 | 0
40073 | Powerplay : Centrale d’air double flux monobloc à échangeur rotatif isolée 50 mm avec batterie électrique | Individuelle | Assurer la ventilation d’un bâtiment à l’aide d’une centrale d’air double flux monobloc à échangeur rotatif isolée de débit nominal 3200 m3/h pour une durée de vie de 17 ans | 17 ans | 1.15e+4 | -835
37952 | Zenkeo MONO CH | Individuelle | Assurer le chauffage d'un logement à l'aide d'une PAC air-air de 2.4 kW pendant une durée de vie de référence de 17 ans (la puissance est à ajuster en fonction de la configuration considérée dans la gamme). | 17 ans | 2.16e+3 | 0
35950 | Nom introuvable |  |  |  |  | 0
35224 | JACKODUR® – EVO 300 Standard – 10,60 m².K/W – 340 mm – Jackon Insulation – Hors intrant auxiliaire pour l’installation | Individuelle | 1 m² d’isolant en polystyrène extrudé permettant d’assurer la fonction d’isolation thermique avec une résistance thermique de R = 10,6 K.m²/W (hors accessoires de pose), sur la base d’une durée de vie de 50 ans. | 1 m² | 4.05e+1 | 0
33952 | Nom introuvable |  |  |  |  | 0
33792 | Bardage en PVC recyclé VinyPlus | Individuelle | Assurer le revêtement et la protection aux intempéries d'un mètre carré de surface extérieure par un bardage en PVC sur la durée de vie de référence de 50 ans. | 1 m² | 1.05e+1 | -1.74
34476 | Verre revêtu SILVERSTAR En2plus 4 mm | Individuelle | ouvrir 1 m² de façade de bâtiment d’un verre (extra) clair pendant la durée de vie de référence de 30 ans. | 1 m² | 9.44e+0 | 0
31530 | Tube en acier pré-isolé pour raccordement au réseau de chaleur [DN 50] - DONNEE ENVIRONNEMENTALE PAR DEFAUT | DED | Assurer 1 ml de jonction sur la parcelle entre le réseau de chaleur et le bâtiment via un tuyau en acier pré-isolé de DN 50, pour une durée de vie de référence de 30 ans. | 30 ans | 3.52e+1 | 0
41830 | Système de chemin de câbles fil CABLOFIL EZ | Individuelle | L’ensemble des références produits de la gamme CABLOFIL en finition acier zingué après fabrication (chemin de câbles finition EZ, accessoires de cheminement et de supportage GS, y compris les accessoires Cablobend) présentes aux différents catalogues (CF / FC section 30 x 50 à 150 x 600) - liste disponible sur demande auprès du service client. |  | 5.22e+0 | 5.6
37184 | Nom introuvable |  |  |  |  | 0
36857 | Mur en pierre massive de VERRECCHIA | Individuelle | Assurer la fonction d’un mètre carré de paroi en pierre massive de Verrecchia, d’épaisseur 23 cm, pour une durée de vie de référence de 100 ans. | 1 m² | 2.09e+1 | -6.45
41513 | Système de fixation de modules photovoltaïques Hélios RC3 paysage et portrait | Individuelle | Permettre la fixation d’un mètre carré de module photovoltaïque sur une ombrière en structure métallique ou bois de pente minimale de 5° sur la base d’une durée de vie de référence de 25 ans. | 1 m² | 1.28e+1 | -7.28
41456 | Nom introuvable |  |  |  |  | 0
43073 | PAC AIR/EAU : ECODAN SPLIT ZUBADAN R32 ¦ REVERSIBLE + ECS DEPORTEE ¦ TERTIAIRE & COLLECTIF # 1 | Individuelle | Assurer le chauffage ou le refroidissement et la production d'eau chaude sanitaire à l’aide d'une Pompe à chaleur air/eau Zubadan 10.0kW pour une durée de vie de référence de 22 ans du produit | 22 ans | 1.63e+4 | -758
42243 | Brise-soleils fixes en aluminium, pose verticale (lames couchées) ou horizontale (en casquette), fixations incluses – gamme CANICULE | Individuelle | « Assurer l’ombrage pour un bâtiment, via 1 m² de brise-soleil* fixe en aluminium, posé horizontalement (en casquette) ou verticalement (en façade), fixations incluses, pour une durée de vie de référence de 50 ans. » *pour les brise-soleils verticaux, 1m² de brise-soleil correspondant à 1m² de surface de façade protégée, l’unité fonctionnelle est en accord avec l'Arrêté du 14 décembre 2021. | 1 m² | 6.63e+1 | -37.3
38431 | Kebony Clear bardage 19-21mm | Individuelle | Assurer le revêtement et la protection contre les intempéries de 1 m2 de surface extérieure par un bardage avec la classe de durabilité 1 (EN 350) , posé selon les préconisations du fabricant, sur une durée de vie de 50 ans | 1 m² | 1.94e+1 | -2.02
35718 | RECEPTEUR IZYMO VARIATION io | Individuelle | « Le micro-récepteur permet de piloter la variation de l’éclairage type ampoule LED dimmable ou résistive par radio io pendant une durée de vie de 10 ans. » | 10 ans | 7.87e+0 | 0.143
40790 | Planchette - BELTECTO® PVC alvéolaire [épaisseur 9mm](accessoires de pose inclus, planche de rive non inclus) | Individuelle | Assurer la fonction d'un mètre carré (m²) d'étanchéité via une planchette de toiture en PVC alvéolaire [épaisseur 9mm] (accessoires de pose inclus, planche de rive non inclus) pendant une durée de vie de référence de 50 ans. | 1 m² | 8.38e+0 | -0.747
40485 | Plancher d’étage par solivage bois pour logements collectifs et bâtiments tertiaires (hors erp), fabriqué en France | Collective | Assurer la fonction de plancher d’étage, permettant une charge d’exploitation de 250 kg/m2 et une portée de 7,2 m, sur une surface d’1 m2 (hors trémies) et pendant une durée de vie de 100 ans. | 1 m² | 3.26e+1 | -22.6
35596 | Murs rideaux et verrières en aluminium - DONNEE ENVIRONNEMENTALE PAR DEFAUT | DED | Assurer le clos et l’isolation thermique de 1 m² de paroi vitrée en double vitrage, pendant une durée de vie de référence de 50 ans (entre 50 et 100 % de transparence). | 50 ans | 3.36e+2 | 0
31646 | Câble haute tension [Section conductrice entre 0,97 mm² et 3,1 mm² - 60kV DC / 20kV AC] - DONNEE ENVIRONNEMENTALE PAR DEFAUT | DED | Transporter de l'énergie, sur une distance de 1m, à l'aide d'un câble moyenne tension de tension nominale 60kV DC / 20kV AC, pendant une durée de vie de référence de 30 ans et à un taux d’utilisation de 70% (section conductrice entre 0,97 mm² et 3,1 mm², l'impédance environ 39 Ohm et diamètre total du cable (avec gaine) environ 12,7 mm) | 1 m | 9.33e+0 | 0
37174 | Nom introuvable |  |  |  |  | 0
39520 | Tapis de propreté Coral | Individuelle | Assurer la couverture et le décor de 1 m² de sol intérieur, posé selon le DTU 53.12 ou selon les préconisations du fabricant et entretenu périodiquement pendant une durée de vie de référence de 10 ans. | 1 m² | 1.49e+1 | -0.0902
32437 | Cladirol 35 Plus 112 mm | Individuelle | 1 m² d’isolant en laine de verre permettant d’assurer la fonction d’isolation thermique de R = 3,2 K.m²/W (hors accessoires de pose) pour une application d’isolation par l'extérieur des bardages métalliques, sur la base d’une durée de vie de référence de 50 ans. | 1 m² | 2.13e+0 | 0
42416 | ComPacT NSX630 - 3 bornes pour câbles 35 à 300mm² et séparateur de phases | Individuelle | Les autres solutions d’appareillage mentionnées dans le champ d’application (notamment fusibles TC32, relais Tout ou rien TC94, relais de mesure et équipement de protection TC 95) appliquent les règles générales du PCR et mentionnent dans le rapport d’accompagnement l’unité fonctionnelle, les caractéristiques du produit de référence, la durée de vie de référence et le scénario d’utilisation qui sont appliqués en cohérence avec les normes techniques CEI pertinentes. Connecter des câbles en cuivre ou aluminium de 35mm² à 300mm² à un disjoncteur avec un courant nominal jusqu’à 630 A pendant une période de 20 ans. | 20 ans | 3.57e+0 | -2.47
39081 | H07 V-K | Individuelle | Transporter de l’énergie exprimée pour 1 A sur une distance de 1 km pendant 30 années et un taux d’utilisation de 70 %, en conformité avec les caractéristiques techniques des produits.La durée et le taux d’utilisation correspondent à l’application ‘Résidentiel / Tertiaire / industriel’ telle que définie dans le tableau donné en Annexe 1 des règles spécifiques aux Fils, Câbles et Matériels de raccordement. | 30 ans | 1.36e+3 | 0
37293 | Peintures de ravalement en phase aqueuse, classe D2 | Collective | « Protéger et décorer 1m² de support, préparé dans les règles de l’art(*) avec de la peinture de finition, de type peinture de ravalement en phase aqueuse classe D2, sur la base d’une durée de vie de référence de 15 ans comprenant une mise en œuvre et aucun entretien. » (*) Conformément au DTU 59.1. | 1 m² | 1.86e+0 | 0
39341 | Banc SNCF (Socle 1800) - Smart-Up [Structure] Gris 2,0% FO K (Hors assise et autres éléments complémentaires) | Individuelle | Assurer la fonction de mobilier urbain (pour 1 unité) sur une durée de vie de référence de 50 ans. | 1 unité | 1.63e+2 | 0
36321 | APPAREILLAGE CONNECTE - Interrupteur filaire connecté pour volet roulant et store | Individuelle | Etablir, supporter et interrompre pendant 20 ans des courants assignés dans les conditions normales du circuit caractérisé par la tension BT 240V ~ sous une intensité maxi de 500VA permettant le contrôle de volet roulant ou de brise-soleil orientable localement et à distance, avec l’aide possible d’une ou plusieurs commandes sans fils. Ce produit est équipé d’une LED RGB pour son installation dans une boîte d’encastrement murale. Ce produit inclut un service numérique de mesures et de contrôle à distance de volet roulant ou de brise-soleil orientable via une application smartphone. | 20 ans | 8.38e+0 | -0.123
39812 | Dalle pleine d´épaisseur 0.2 m, en Béton C25/30 XC1 CEM II/A-L ou LL pour le chantier moyen | Collective | Assurer la fonction de plancher haut, sur une épaisseur de 0.2 mètre sur une surface d´un mètre carré, pour une durée de vie de référence de 100 ans. | 1 m² | 5.57e+1 | -1.86
40293 | Sarlon Trafic / Sarlon Primeo : Revêtement de sol Vinyle hétérogène acoustique | Individuelle | Couvrir 1 m² de sol intérieur avec un revêtement de sol en vinyle sur mousse U3/U4 et participer à la décoration et au confort des locaux en assurant les performances décrites dans les normes européennes NF EN ISO 11638(1) et NF EN 14041(2), pour une durée de vie de 25 ans. Le revêtement répond au classement des locaux : - au plus U4P3 définis par le CSTB(3) - ou au classement européen au plus 34 définis par la norme NF EN ISO 10874(4). (1) NF EN ISO 11638 Revêtements de sol résilients - Revêtements de sol hétérogènes sur mousse à base de poly(chlorure de vinyle) (2) NF EN 14041 : Revêtements de sols résilients, textiles et stratifiés - Caractéristiques essentielles (3) Notice sur le classement UPEC et Classement UPEC des locaux - e-Cahier du CSTB n° 3782_v2 – Juin 2018 (4) NF EN ISO 10874 : revêtements de sol résilients, textiles et stratifiés : classification | 1 m² | 1.10e+1 | 0
41661 | Panneau TimberRoc FP2/FP3 - Epaisseur 20 cm | Individuelle | Assurer la fonction de 1 m² de façade rideau, en panneau préfabriqué de béton de bois d'épaisseur 20 cm et avec une résistance thermique équivalente R de 1,25 m².K/W | 1 m² | -1.32e+1 | 0
34696 | 6357020 - TYMOOV 10RP2 | Individuelle | Assurer le mouvement de la fermeture en effectuant 14 000 cycles de fonctionnement, sur une durée de vie de 15 ans, avec un couple de 10 Nm, sur une course de 2 mètres, correspondant à 6 tours d’enroulement par demi-cycle avec un diamètre de tube de 60 mm. | 15 ans | 1.80e+1 | 0
39549 | NEOMITIS - EBATH - Sèche serviettes connecté - EZRSEG1001 | Individuelle | Assurer le chauffage à l’aide d’un appareil de chauffage à énergie électrique directe à poste fixe visible de 1,0 kW pour une durée de vie de référence de 17 ans | 17 ans | 9.92e+2 | -27.2
35756 | Habillage de façade aluminium avec cadre d’épaisseur 1,5 mm à 2 mm | Individuelle | Habiller 1 m² de façade extérieure avec un habillage aluminium thermolaqué d’épaisseur 1,5 mm à 2 mm avec cadre, pour une durée de vie de 50 ans tout en assurant une protection au soleil. | 1 m² | 7.10e+1 | -40.8
41486 | Nom introuvable |  |  |  |  | 0
38506 | Gamme NIBE S735 - Pompe à chaleur monobloc intérieure air extrait/eau | Individuelle | Assurer le chauffage et la production d’eau chaude sanitaire à l’aide d’une pompe à chaleur air extrait/eau non réversible de 6,0 kW pour une durée de vie de référence de 17 ans du produit. | 17 ans | 9.08e+3 | -550
41219 | Isolant Biofib' Trio épaisseur 180 mm | Individuelle | Assurer une fonction d'isolation thermique sur 1m² de paroi avec une résistance thermique R=4,70 m².K/W sur la base d'une durée de vie de référence de 50 ans avec une conductivité thermique de 0,038 W/m.K tout en assurant les performances prescrites du produit. | 1 m² | 1.37e+0 | 0
38569 | COUVERTURE À JOINT DEBOUT EN ZINC PRÉPATINÉ RHEINZINK-prePATINA CLAIR ET prePATINA ARDOISE (HORS SUPPORT) | Individuelle | Constituer 1 m² de couverture à joint debout en zinc prépatiné (épaisseur de 0,65 mm à 0,80 mm), sur la base d'une durée de vie de référence de 100 ans, en assurant les performances propres à l’enveloppe du bâtiment. | 1 m² | 2.72e+1 | -2.46
34667 | Moteur pour volet roulant ILMO2 50 CSI WT | Individuelle | Assurer la fermeture et l'ouverture dans la limite de 14 000 cycles sur une durée de vie de 15 ans, avec un couple de 20 Nm, une course de 2 mètres, ce qui correspond à 13 tours d'enroulement par demi-cycle, avec un tube de 50 mm de diamètre. | 15 ans | 3.26e+1 | 0
36760 | CERMIGRÈS ECO GRIS – CERMIX | Individuelle | Coller des éléments de carrelage sur une surface de 1 m² en assurant les performances décrites dans la norme NF EN 12004 pendant une DVR de 50 ans. | 1 m² | 1.49e+0 | -0.00796
40530 | Nom introuvable |  |  |  |  | 0
41376 | Nom introuvable |  |  |  | 1.19e+1 | -0.0482
41105 | PLEXO - Boite de dérivation | Individuelle | Protéger les personnes pendant 20 ans contre le contact direct avec les éléments actifs sous tension et assurer le regroupement de matériel de commande et protection dans une boîte unitaire ayant les dimensions 80 x 80 x 45 mm, tout en les protégeant contre les chocs mécaniques (IK07) et la pénétration de corps solides ou liquides (IP55). | 20 ans | 1.70e-1 | 0.127
31447 | Relais temporisé - DONNEE ENVIRONNEMENTALE PAR DEFAUT | DED | Assurer la mise sous tension et/ou la mise hors tension d'un circuit (éclairage, ventilation, automatisme, signalisation) en fonction d'une durée prédéterminée de 0,1s à 100h pendant une durée de vie de référence de 10 ans | 10 ans | 1.72e-1 | 0
39799 | TOLLENS - BIOME PRIM - Impression en phase aqueuse | Individuelle | Protéger et décorer 1m² de mur intérieur, préparé dans les règles de l’art (conformément au DTU 59.1) avec de la peinture de finition de type velours en phase aqueuse, sur la base d’une durée de vie de référence de 10 ans comprenant une mise en œuvre et aucun entretien. | 1 m² | 2.39e-1 | 0.00408
41635 | RAVATHERM XPS DI300 - épaisseur 100mm | Individuelle | Assurer les fonctions de drainage et d’isolation thermique d'une paroi enterrée sur 1 m2 de paroi avec une résistance thermique additive de 2,95 m².K/W sur une DVR de 50 ans. | 1 m² | 1.41e+1 | 0
36741 | Panneau de perlite expansée (EPB) non revêtu épaisseur 50 mm– Fesco GA | Individuelle | Assurer la fonction d’isolation thermique, sur 1 m² de paroi pour une durée de vie de référence de 50 ans, avec une épaisseur 50 mm, une résistance thermique 1 m2.K/W et une classe de compressibilité D pour sols. | 1 m² | 1.20e+1 | 0
35315 | Isolant thermique et acoustique pour toitures terrasses en fibres de bois [R entre 5 et 10m².K/W] [Gestion durable] - DONNEE ENVIRONNEMENTALE PAR DEFAUT | DED | Assurer la fonction d'1 m² d'isolant thermique et acoustique pour toitures terrasses en fibres de bois ayant une résistance thermique entre R=5 m².K/W et R=10 m².K/W pour une durée de vie de référence de 30 ans. | 1 m² | 5.13e+1 | 0
42873 | Product Environmental Profile - BEHAR - SPARK LIGHT - Luminaire Source Centrale évacuation | Individuelle | Facilite l'évacuation du personnel en fournissant 45 lumens ou plus de lumière en cas de coupure d'électricité. Dans ce cas, l'alimentation est centralisée car il s'agit d'un modèle LSC (Centralized Source Luminaires) | 10 ans | 1.13e+1 | -1.06
37022 | Nom introuvable |  |  |  |  | 0
38691 | PRISE DE SOL - 2P+T surface 16A | Individuelle | Connecter/déconnecter la fiche d’une charge consommant 16A maximum à un point du réseau sous tension 250V en protégeant l’utilisateur des contacts directs avec les parties sous-tension, et les caractéristiques particulières IP44 et IK08, en domaine d’application Domestique/Commercial, selon le scénario d’usage approprié, et pendant la durée de vie de référence de 20 ans du produit. | 20 ans | 1.80e+0 | 0.044
37696 | Pieux de diamètre 0.1 m, en C25/30 XC2 CEM II/A-L ou LL pour le chantier moyen | Collective | Assurer les descentes de charges pour le bâtiment considéré pour un mètre linéaire de pieux de diamètre 0.1m destiné à servir de fondation, pour une durée de vie de référence de 100 ans. | 1 m | 3.33e+0 | -0.0827
40885 | Prédalle BA RECTOR RSOFT® Béton bas carbone | Individuelle | Assurer la fonction de coffrage résistant d’un plancher sur un mètre carré (m²) pendant 100 ans. | 1 m² | 9.74e+0 | 0
38369 | 30RQ 165R-520R | Individuelle | « Assurer le chauffage ou le refroidissement à l’aide d'une pompe à chaleur air/eau de 528,7 kW (charge nominale de l’appareil en modes chaud et froid rapportée aux temps de fonctionnement dans chacun des modes) pour une durée de vie de référence de 22 ans du produit » | 22 ans | 6.04e+5 | -11800
34806 | ACOPTIC - Gamme COR1821 - Câble de raccordement abonnés LSOH-FR intérieur | Individuelle | Transmettre un signal de communication sur 1m, à la longueur d'onde de 1310nm pour une fibre optique monomode, pendant 30 années et à un taux d'utilisation de 70% en conformité avec les normes en vigueur comme indiqué sur la fiche produit. | 30 ans | 4.03e-2 | 0
35626 | Isolant alvéolaire réflecteur HYBRIS 33 90 mm | Individuelle | Assurer la fonction d’isolation thermique, d’étanchéité à l’air et de pare-vapeur sur 1 m² de paroi pour une durée de vie de référence de 50 ans, avec une épaisseur e de 90 mm et une résistance thermique R de 3,35 m2.K/W (Rcore de 2,75 + lame d’air non ventilée). | 1 m² | 1.75e+0 | -0.107
31605 | Barrettes et bandes flexibles à LED (alimentation incluse) [P. 20 à 36W] - DONNEE ENVIRONNEMENTALE PAR DEFAUT | DED | Assurer la fonction d'éclairage intérieur (puissance de 20 à 36W) pour une durée de vie de 12 ans. | 1 unité | 7.55e+1 | 0
31220 | MCII-ISOPRÉ 57 kg éq. CO2/m² XC4 CEM IV- avec remplissage BPE CEM III/B | Individuelle | Assurer la fonction de mur porteur (structure et clos) sur un mètre carré de paroi*, tout en assurant une isolation thermique moyenne R = 5,12 m².K/W**, sur une durée de vie de référence de 100 ans. *1 m² de paroi continue (sans ouverture) intégrant le béton de remplissage du MCII ** performance avec enduit extérieur 2.2. Produit | 1 m² | 5.37e+1 | -0.108
40038 | Ossature en acier pour cloisonnement et plafonds suspendus [profilé en T entre 35 à 48 mm] - DONNEE ENVIRONNEMENTALE PAR DEFAUT | DED | Assurer la fonction de support de cloisonnement ou de plafond suspendu avec un profilé en T de 48 mm en acier sur une longueur de 1 m pendant une durée de vie de référence de 50 ans. | 1 m | 5.13e+0 | 0
39581 | THERMANCE - TEKO - Radiateur - RAD30163 (1000W) | Individuelle | Assurer le chauffage à l’aide d’un appareil de chauffage à énergie électrique directe à poste fixe visible de 1,0 kW pour une durée de vie de référence de 17 ans. | 17 ans | 8.98e+2 | -67.9
42000 | Nom introuvable |  |  |  |  | 0
32081 | Diffuseur d'air circulaire sur plénum [débit = 100m3/h] - DONNEE ENVIRONNEMENTALE PAR DEFAUT | DED | Assurer la diffusion d'air à un débit allant jusqu'à 100 m3 d'air par heure, à l'aide d'un diffuseur d'air circulaire en vue de la ventilation d'un bâtiment, pour une durée de vie de référence de 17 ans. | 1 unité | 3.03e+1 | 0
34718 | OB Profils - Chemin de câbles tôle perforée acier inoxydable SS304L | Individuelle | Supporter le câblage sur 1 mètre pendant une durée d’usage de 20 ans. Le système de chemins de câbles, capable de supporter une charge (*) de 60 kg par mètre pour une portée de 1,5 m, comporte le profilé, les accessoires de cheminement et de support représentatifs d’un usage standard | 20 ans | 1.14e+1 | -3.99
42362 | Sols industriels TOLPICOT, Largeur 240mm, épaisseur 2mm, En S 235 JR galvanisé, hors accessoires d’installaton | Individuelle | Assurer la fonction de sol industriel de sécurité avec un classement antidérapant, pour une surface de 1 m², pendant une durée de vie de 100 ans, hors accessoires de pose. | 1 m² | 5.45e+1 | -23.2
39759 | Nom introuvable |  |  |  |  | 0
38325 | UNIMAT™ TH32 BD 220 à 298 mm (hors produits complémentaires de mise en oeuvre) | Individuelle | Assurer une fonction d’isolation thermique sur 1 m² de paroi, sous forme d’un panneau de 298 mm d’épaisseur maximale, présentant une résistance thermique de R= 7.85 m2.K.W-1 au maximum sur une durée de vie de référence de 50 ans, hors accessoire de pose. | 1 m² | 1.87e+1 | -1.27
36865 | Mur en béton (hors armatures) de 16 cm Béton Vicat DECA2 C25 XF1 D3 S3 | Individuelle | Assurer la fonction de mur porteur (structure et clos), sur un mètre carré de paroi d’épaisseur 0,16 mètre, pour une durée de vie de référence 100 ans. Aucune armature acier n’est incluse. | 1 m² | 2.46e+1 | -0.829
41567 | 770 Lankorep Fin rapide – Parexlanko | Individuelle | Réparer une cavité à l’aide d’1 kg de mortier gâché ayant une densité de 2,2 en assurant les performances décrites dans la norme NF EN 1504-3 pendant une DVR de 100 ans. | 1 kg | 4.81e-1 | -0.00156
36170 | Répéteur isolé RS485 2 fils | Individuelle | Pour surveiller ou contrôler les valeurs électriques, l'état des alarmes, les signaux d'ouverture/fermeture dans le système de connexion ULP qui est isolé et inséré entre le réseau Modbus à l'intérieur de l'équipement et le réseau Modbus à l'extérieur de l'équipement pendant 10 ans. | 10 ans | 2.13e+1 | -0.0225
36639 | 50FC 100-280 R410a | Individuelle | « Assurer le chauffage ou le refroidissement, selon le scénario d'usage approprié défini dans la norme EN 14825 et pendant la durée de vie de référence de 22 ans du produit » | 22 ans | 1.04e+6 | 0
39410 | Nom introuvable |  |  |  |  | 0
41787 | Nom introuvable |  |  |  |  | 0
31443 | Poutre climatique [dimensions=1,2x0,6x0,2m] - DONNEE ENVIRONNEMENTALE PAR DEFAUT | DED | Assurer la ventilation et /ou le chauffage et/ou le refroidissement d'un bâtiment à partir d'une poutre climatique de 1,2x0,6x0,2 m, caractérisée selon la norme EN 15116. (selon PSR 0009), pour une durée de vie de référence de 25 ans | 25 ans | 3.35e+2 | 0
33763 | Monocrystalline photovoltaic module Alpha-Pure 410Wp REC Solar | Individuelle | Fournir 1 kWc de capacité de production d'électricité photovoltaïque durant 25 ans par 2.44 module photovoltaïque de 410 Wc sur une surface de 4.51m² avec une dégradation annuelle de 2% la première année puis 0.25%/an | 25 ans | 8.64e+2 | -257
38972 | KNAUF INSULATION Laine de Verre ECOSE KI Therm 030 P 111 mm R=3,70 m².K/W (hors accessoires de pose) | Individuelle | Réaliser une fonction d’isolation thermique sur 1 m² de paroi pour une valeur de résistance thermique R de 3,70 K.m²/W (hors éléments de pose) pour une durée de vie de 50 ans. | 1 m² | 6.46e+0 | 0.0135
43069 | PAC AIR/EAU : POMPE A CHALEUR MONOBLOC NX-CN R410A ¦ REVERSIBLE ¦ TERTIAIRE & COLLECTIF # 1 | Individuelle | Assurer le chauffage ou le refroidissement à l’aide une Pompe à chaleur, d’une puissance calorifique de 183.19 kW et d'une puissance frigorifique 237.7 kW pour une durée de vie de référence de 22 ans | 22 ans | 2.23e+5 | -14200
41716 | Nom introuvable |  |  |  |  | 0
41814 | CANALISATIONS D’ADDUCTION D’EAU POTABLE EN POLYETHYLENE (PEHD) DN250/PN10, hors creusement et comblement des tranchées | Collective | 1m linéaire de canalisations d’adduction d’eau potable (AEP) en PE (DN250/PN10) assemblées en réseau, comprenant des tubes en polyéthylène et des pièces de raccordement, et installées dans les règles de l’art pour distribuer l’eau potable pendant 100 ans. Les consommations de ressources et les émissions liées au creusement des tranchées et à leur comblement ne sont pas prises en compte. | 1 m | 2.59e+1 | 0
39298 | Nom introuvable |  |  |  |  | 0
32141 | Gravier tout venant - DONNEE ENVIRONNEMENTALE PAR DEFAUT | DED | Assurer la fonction de 1 m3 de gravier tout venant pour une durée de vie de référence de 50 ans. | 50 ans | 3.05e+1 | 0
38418 | Coquilles isolantes-AUTOBRIGHT® Ø21 EP40 – Ø54 EP30 – Ø27 EP40 – Ø60 EP30 – Ø34 EP40 | Individuelle | Assurer une fonction d’isolation d’un système de tuyauterie sur 1 mètre linéaire, avec une conductivité thermique de 0,033 W/m.K pendant 50 ans. | 1 m | 2.57e+0 | -0.129
32209 | Alphatoit 37 160 mm | Individuelle | 1m2 d’isolant en laine de roche permettant d’assurer la fonction d’isolation thermique avec une résistance thermique de R = 4.30 K.m²/W (hors accessoires de pose) pour une application d’isolation des toitures inaccessibles, sur la base d’une durée de vie de référence de 50 ans. | 1 m² | 2.25e+1 | 0
34303 | KNAUF INSULATION Laine de roche FKD MAX C2 060 mm (hors accessoires de pose) | Individuelle | Réaliser une fonction d’isolation thermique sur 1 m² de paroi pour une valeur de résistance thermique R de 1,75 K.m²/W (hors élément de pose) pour une durée de vie de 50 ans. | 1 m² | 1.06e+1 | 0.497
31435 | Interrupteurs / sectionneurs - DONNEE ENVIRONNEMENTALE PAR DEFAUT | DED | Assurer la commande et le sectionnement des circuits électriques basse tension dans les conditions normales du circuit de 100 A à 2500 A, pendant une durée de vie de référence de 20 ans. | 20 ans | 1.34e+1 | 0
40590 | Powerbox : centrale double flux compacte à échangeur contre-flux isolation 50 mm (batterie électrique) | Individuelle | Assurer la ventilation d’un bâtiment à l’aide d’une centrale d’air double flux de débit nominal 2000 m3/h pour une durée de vie de 17 ans | 17 ans | 9.33e+3 | -938
40359 | Nom introuvable |  |  |  |  | 0
38562 | Mortier colle COLLIFLEX PRO - VPI | Individuelle | Coller des éléments de carrelage sur une surface de paroi de 1 m² en assurant les performances décrites dans la norme NF EN 12004 pendant une DVR de 50 ans. | 1 m² | 1.71e+0 | -0.183
32513 | FLEX 40 40 mm | Individuelle | 1m2 d’isolant en fibres de bois parementé d’un film polyester permettant d’assurer la fonction d’isolation thermique avec une résistance thermique de R =1.05 K.m²/W (hors accessoires de pose) pour une application d’isolation des murs par l’intérieur, sur la base d’une durée de vie de référence de 50 ans. | 1 m² | 4.48e-1 | 0
42594 | MULTI V I : ZRUM120LTS6 | Individuelle | To produce heating or cooling thanks to Air/Air heat pump of 33.6 kW according to the appropriate usage scenario and during the 22-year reference lifetime of the product | 22 ans | 3.99e+4 | -928
35131 | KNAUF INSULATION Laine de Verre ECOSE SmartFaçade 32 BR 60mm R=1,85 m².K/W (hors accessoires de pose) | Individuelle | Réaliser une fonction d’isolation thermique sur 1 m² de paroi pour une valeur de résistance thermique R de 1,85 K.m²/W (hors éléments de pose) pour une durée de vie de 50 ans. | 1 m² | 2.19e+0 | -0.00112
32218 | SUPER 400 - Diffuseur en polycarbonate transparent - ON/ OFF - Lampe à équiper culot E27 | Individuelle | Boîtier destiné à recevoir une lampe à culot E27 (halogène 70 W max. ou fluocompacte 23 W max.) pour assurer un éclairage général à 230 V pendant 10 ans, à l’intérieur et à l’extérieur, dans les zones de circulation, les locaux commerciaux et résidentiels. Résistance aux chocs IK 04, étanchéité IP 44 et résistance au feu de 850°C/30s. | 10 ans | 3.44e+0 | 0
41563 | 663 Joint predalle premur – Parexlanko | Individuelle | Remplir des joints à l’aide d’1 kg de mortier gâché ayant une densité de 2 en suivant les préconisations du DTU 23-4 pendant une DVR de 100 ans. | 1 kg | 3.22e-1 | -0.00156
32462 | Isobardage 32 60 mm | Individuelle | 1m2 d’isolant en laine de verre permettant d’assurer la fonction d’isolation thermique avec une résistance thermique de R = 1,85 K.m²/W (hors accessoires de pose) pour une application d’isolation par l’extérieur des bardages, sur la base d’une durée de vie de 50 ans. | 1 m² | 2.72e+0 | 0
39324 | Groupe électrogène de secours KD3750-F | Individuelle | Assurer 1kVA d’électricité de secours en cas de déconnexion du réseau, pendant 200h/an sur une durée de vie de référence de 40 ans selon l’ISO 8528 | 40 ans | 3.02e-1 | -0.00133
38725 | Bornes triphasées Green’upTM Premium métalpour recharge de véhicules électriques | Individuelle | Mettre à disposition 1 kWh à un véhicule selon le scénario d’usage de référence sur un point de charge | 10 ans | 8.89e-3 | -0.00196
39814 | Nom introuvable |  |  |  |  | 0
35728 | Moteur radio pour volets roulants, store intérieur & extérieur LS40, NL40, LSU, SCREEN UP/JOB, SOLUS 40 | Individuelle | Assurer le mouvement de la fermeture en effectuant 14 000 cycles de fonctionnement, sur une durée de vie de 15 ans, avec un couple de 13 N.m, sur une course de 2 mètres, ce qui correspond à 16 tours d'enroulement par demi-cycle, avec un tube de 40 mm de diamètre. | 15 ans | 1.76e+1 | 0.883
34819 | Nom introuvable |  |  |  |  | 0
31452 | Chauffe-eau gaz [P=10kW] - DONNEE ENVIRONNEMENTALE PAR DEFAUT | DED | Assurer la production d'eau chaude sanitaire à l'aide d'un chauffe-eau gaz (puissance de 10kW) sur une durée de vie de référence de 15 ans. | 1 unité | 1.12e+3 | 0
39090 | Câble de Moyenne Tension avec conducteur aluminium - 3x150 mm² Alu | Individuelle | Transporter de l'énergie exprimée pour 1 A sur une distance de 1 km pendant 40 années et un taux d'utilisation de 100%, en conformité avec les caractéristiques techniques des produits | 40 ans | 1.76e+4 | 0
37377 | Bornes de connexion pour fils rigides de 0,5 à 2,5 mm² | Individuelle | Raccorder des câbles de transport d’énergie entre eux ou à des matériels, exprimé pour une unité et son conditionnement, dans des conditions d’utilisation identiques à celles du câble, à savoir : 1 A pendant 30 années et un taux d’utilisation de 70%, en conformité avec les normes en vigueur (EN 60998-2-2 : 2004). La durée et le taux d’utilisation correspondent à l’application bâtiment résidentiel telle que définie dans le tableau donné en Annexe 1 des règles spécifiques aux Fils, Câbles et Matériels de raccordement. | 30 ans | 4.04e-2 | -0.000168
31842 | Encastré immergeable pour piscine ou fontaine [P=18 à 35W, diam.=8cm] - DONNEE ENVIRONNEMENTALE PAR DEFAUT | DED | Assurer l'éclairage de l'eau ou sous l'eau à l'aide d'un spot encastré immergeable pour piscine ou fontaine, de puissance entre 18 et 35 W et de diamètre 8 cm, pendant une durée de vie de 10 ans. | 1 unité | 3.01e+0 | 0
35452 | Alphatoit 36 180 mm (hors accessoires de pose) | Individuelle | 1 m² d'isolant en laine de roche permettant d'assurer la fonction d'isolation thermo-acoustique de R = 5,0 K.m²/W (hors accessoires de pose) pour une application d’isolation des toitures, sur la base d'une durée de vie de référence de 50 ans. | 1 m² | 2.65e+1 | -1.46
42114 | RF 6700 FP | Individuelle | Permettre de commander le radiateur fil pilote d'une habitation en température de consigne pendant 10 ans, par un récepteur 230V. | 10 ans | 5.77e+0 | -1.48
37868 | Opérateurs à actionneurs électriques pour portails battants à usage résidentiel individuel : opérateurs pivot enterré | Individuelle | Assurer le mouvement de la fermeture en effectuant 30 000 cycles de fonctionnement, sur une durée de vie de 15 ans, de tout type de portails battants d’une masse de 300 kg par vantail, sur une course de 90° | 15 ans | 6.97e+2 | -111
33273 | KNAUF INSULATION Laine de Verre ECOSE TI 212 80 mm (hors accessoires de pose) | Individuelle | Réaliser une fonction d’isolation thermique sur 1 m² de paroi pour une valeur de résistance thermique R de 2,00 K.m²/W pour une durée de vie de 50 ans. | 1 m² | 1.23e+0 | -0.0131
31427 | Conduits rigides acier [DN = 160mm] - DONNEE ENVIRONNEMENTALE PAR DEFAUT | DED | Assurer un transfert d’air sur 1 m linéaire de conduit aéraulique en acier de diamètre 160 mm, pendant une durée de vie de référence de 30 ans | 30 ans | 1.77e+1 | 0
39590 | Prise Ethernet RJ45 en application résidentielle | Collective | Protéger, relier par connecteur un point de connexion pendant 10 années avec un taux d’utilisation de 17% pour une application LAN Résidentiel | 10 ans | 7.73e-1 | -0.164
40396 | TOLLENS - MAXILINE VELOURS SATINE - Peinture en phase aqueuse | Individuelle | Protéger et décorer 1m² de mur intérieur, préparé dans les règles de l’art (conformément au DTU 59.1) avec de la peinture de finition de type velours-satiné en phase aqueuse, sur la base d’une durée de vie de référence de 10 ans comprenant une mise en œuvre et aucun entretien. | 1 m² | 6.93e-1 | -0.00579
34103 | Austrotherm Resolution® façade 100mm | Individuelle | Assurer l’isolation thermique et étanche d´1m² de façades pendant la durée de vie de référence de 50 ans | 1 m² | 9.55e+0 | -0.0428
41066 | Maxi' Luc Evo 2 en 1 Velours | Individuelle | "Protéger et décorer 1M2 de substrat pendant 10 ans si appliqué suivant le DTU 59.1" | 1 m² | 3.24e-1 | -9.64e-05
42120 | Nom introuvable |  |  |  |  | 0
31618 | Chauffe-eau solaire individuel [Capacité entre 200 et 300L] - DONNEE ENVIRONNEMENTALE PAR DEFAUT | DED | Assurer la production d'eau chaude sanitaire à l'aide d'un chauffe-eau solaire (capacité de 200 à 300L) sur une durée de vie de référence de 15 ans. | 1 unité | 2.12e+3 | 0
31436 | Inverseur de source - DONNEE ENVIRONNEMENTALE PAR DEFAUT | DED | Assurer les commutations en charge de deux sources d'alimentation, en mode télécommandé ou automatique, pendant une durée de vie de référence de 20 ans. | 20 ans | 1.55e+2 | 0
33323 | Armstrong Sahara 15mm (PT) | Individuelle | Assurer une fonction de 1m² de plafond démontable perforé, acoustique et décoratif, sous forme de plaque de dalles de plafond minérales d’épaisseur 15 mm sur une durée de vie de référence de 50 ans. | 1 m² | 4.19e+0 | -0.00384
40272 | PRISE RJ45 KEYSTONE - CAT 6A Blindage métal | Individuelle | Protéger, relier par un point de connexion pendant 10 années (Durée de vie de référence) avec un taux d’utilisation de 25% pour une application Batiment LAN Tertiaire. | 10 ans | 6.56e-1 | -0.0299
31677 | Gaines et fourreaux en PVC [DN=100mm] - DONNEE ENVIRONNEMENTALE PAR DEFAUT | DED | Assurer la fonction de gaine ou fourreau en PVC de diamètre 100mm et d'épaisseur 28mm sur 1 mètre linéaire pour une durée de vie de référence de 50 ans. | 1 ml | 2.69e+1 | 0
35906 | Nom introuvable |  |  |  |  | 0
39628 | KERAFIX PLUS – MAPEI | Individuelle | Coller des éléments de carrelage sur une surface de 1 m² en assurant les performances décrites dans la norme NF EN 12004 pendant une DVR de 50 ans. | 1 m² | 1.27e+0 | 0
38040 | Entrevous EMR | Individuelle | «Assurer le coffrage d’un mètre carré (1m²) de plancher sur vide sanitaire sous forme d’entrevous moulés en Polypropylène (PP) d'origine recyclé, mis en œuvre sur des poutrelles en béton précontraint.» | 1 m² | 1.76e+0 | 0
36954 | CERMIPLUS ECO GRIS – CERMIX | Individuelle | Coller des éléments de carrelage sur une surface de 1 m² en assurant les performances décrites dans la norme NF EN 12004 pendant une DVR de 50 ans. | 1 m² | 1.74e+0 | -0.00582
41704 | Carreau de grès émaille BIIa (8mm-13mm) VITACER CERAMICAS | Individuelle | couvrir 1 m2 de sol intérieur pendant 50 ans avec des carreaux céramiques du groupe BIIa selon la norme ISO 13006, de différents formats de 8 à 13 mm d'épaisseur, posés conformément aux normes en vigueur, pendant 50 ans | 1 m² | 1.46e+1 | -0.0357
31867 | Mastics de maçonnerie - DONNEE ENVIRONNEMENTALE PAR DEFAUT | DED | Assurer l’étanchéité d’1 mètre linéaire (ml) de jointement en mastic polyuréthane conforme à la norme EN ISO 11600 pendant une durée de vie de référence de 30 ans. | 30 ans | 3.49e+0 | 0
39878 | Variateur connecté (ZigBee) | Individuelle | Allumer, éteindre et ajuster la luminosité de la lumière en réduisant ou en augmentant la tension efficace (RMS) fonctionnant à la tension nominale U et au courant nominal I, pendant la durée de vie de référence du produit de 10 ans. En tant qu'équipement connecté, ce produit inclut un service de contrôle numérique via une application smartphone ou autre équipement informatique. | 10 ans | 9.09e+0 | -0.0146
37178 | Nom introuvable |  |  |  |  | 0
38874 | DAMP PROOF COMPACT GEN 2 | Individuelle | Fournir un éclairage artificiel dont le flux lumineux sortant est de 1 000 lumen pendant une durée de vie de référence de 35 000h. | 18 ans | 9.47e+1 | -0.176
35549 | Moteur sans fil pour store vénitien Tilt Only 50 Zigbee batterie externe | Individuelle | Assurer le mouvement d’orientation, dans le cas d’un store vénitien, en effectuant 28 000 cycles de fonctionnement, sur une durée de vie de 15 ans, avec un couple de 1 N.m. | 15 ans | 2.41e+1 | -0.909
35233 | JACKODUR® – EVO 300 Standard – 5,00 m².K/W – 160 mm – Jackon Insulation – Hors intrant auxiliaire pour l’installation | Individuelle | 1 m² d’isolant en polystyrène extrudé permettant d’assurer la fonction d’isolation thermique avec une résistance thermique de R = 5 K.m²/W (hors accessoires de pose), sur la base d’une durée de vie de 50 ans. | 1 m² | 1.62e+1 | 0
31545 | Pare-vapeur bitume polymère pour toiture - DONNEE ENVIRONNEMENTALE PAR DEFAUT | DED | Assurer une fonction de pare-vapeur avec une membrane bitume-polymère sur une toiture à élément porteur en maçonnerie pour une durée de vie de référence de 30 ans | 30 ans | 9.94e+0 | 0
37436 | Rockbardage Nu Evolution 230mm | Individuelle | Réaliser une fonction d’isolation thermique sur 1 m2 de paroi en assurant la résistance thermique de R =6.95 K.m².W-1 pour l'isolation des bardages double peau. | 1 m² | 1.45e+1 | 0
39939 | Revêtement de sol PVC Luxury Vinyl Tiles (LVT) supérieur à 9kg/m² - Marché bâtiment | Collective | Couvrir 1 m² de sol intérieur avec un revêtement de sol PVC en dalles et lames décoratives LVT de masse surfacique supérieure à 9kg/m², et participer à la décoration et au confort des locaux en assurant les performances décrites dans les normes européennes NF EN 649, ISO 10582 et NF EN 14041. Le revêtement répond au classement des locaux : - au plus U4P4 définis par le CSTB - ou au classement européen au plus 34-43 définis par la norme NF EN ISO 10874 | 1 m² | 2.71e+1 | 0
40527 | ZOLPAN - HYDRO 33<1g/L - Peinture en phase aqueuse | Individuelle | Protéger et décorer 1m² de mur intérieur, préparé dans les règles de l’art (conformément au DTU 59.1) avec de la peinture de finition de type satin en phase aqueuse, sur la base d’une durée de vie de référence de 10 ans comprenant une mise en œuvre et aucun entretien. | 1 m² | 6.66e-1 | 0.0026
40551 | webercel flash mortier enaé | Individuelle | Réparer ou sceller une cavité à l’aide d’1 kg de mortier gâché ayant une densité de 2.2, pendant la durée de vie de référence du produit, et conformément à l’arrêté du 14 décembre 2021 | 1 kg | 2.60e-1 | 0.00495
38173 | Liberty Original | Individuelle | Assurer la couverture avec le classement d’usage 33-42 ou 34-43 et le décor de 1 m² de sol intérieur, posé selon le DTU 53.2 et entretenu périodiquement pendant une durée de vie de référence de 25 ans. | 1 m² | 1.51e+1 | 0
32219 | Câble LAN - CAT6A F/UTP - 4 Paires - L 500 m - LSZH | Individuelle | Transmettre un signal de communication sur 1 m selon le protocole Ethernet 10G - BP = 500 Mhz, catégorie Cat. 6a, pendant 10 ans et un taux d’utilisation de 25% selon les normes en vigueur. La durée de vie et le taux d’utilisation correspondent à l’application Bâtiment - LAN : Commercial définie dans le tableau donné en annexe 1 des règles spécifiques aux fils, câbles et accessoires. | 10 ans | 2.50e-1 | 0
33956 | MCI PRÉMUR CEM III de 18 à 40cm sans béton de remplissage | Individuelle | Assurer la fonction de coffrage (coffrage et résistance) pour la constitution d’un mur porteur de 18 à 40 cm à coffrage intégré sur un mètre carré de paroi* sur une durée de vie de référence de 100 ans. Le produit est mis en œuvre selon les dispositions de l’Avis Technique en vigueur. | 1 m² | 2.48e+1 | 1.83
31338 | KNAUF INSULATION Laine de roche Thermo-teK PS Eco ALU 35/20 | Individuelle | Réaliser une fonction d’isolation thermique sur 1 m linéaire de canalisation (de 35 mm de diamètre avec un isolant de 20 mm d’épaisseur) pour une valeur de résistance thermique R de 0,61 K.m²/W pour une durée de vie de 50 ans. | 1 m | 7.42e-1 | -0.0201
34699 | Nom introuvable |  |  |  |  | 0
37464 | Rockglace 180mm | Individuelle | Réaliser une fonction d’isolation thermique sur 1 m2 de paroi en assurant la résistance thermique de R = 5.10 K.m².W-1 pour l’isolation des façades en bardage sur support maçonné et béton (hors accessoires de pose). | 1 m² | 4.82e+0 | 0
33597 | Nom introuvable |  |  |  |  | 0
39724 | Dispositif d'assainissement non-collectif ECOFLO Polyéthylène PE2 de capacité 5EH | Individuelle | traiter la charge de pollution des eaux usées domestiques reçues par le dispositif ECOFLO Polyéthylène PE2 d'une capacité nominale de 5EH sur la période de référence de 50 ans | 1 unité | 1.87e+3 | -43.6
38434 | Kebony Character lame de terrasse 28x120mm | Individuelle | Assurer la couverture de 1 m2 de revêtement de sol extérieur pour assurer un rôle de passage avec une classe de durabilité 1-2 (EN 350), posé selon les préconisations du fabricant, sur une durée de vie de 50 années. | 1 m² | 1.41e+1 | -12.9
37738 | Color-All A 40mm | Individuelle | Réaliser une fonction d’absorption acoustique sur 1m2 de dalle de plafond acoustique assurant un aw jusqu’à 1 pour une application en plafond suspendu, pendant une durée de vie de 50 ans. | 1 m² | 2.59e+0 | 0
41935 | Complexe de doublage SIS REVE SI® constitué d’un panneau en mousse rigide de polyuréthane de 60 mm d’épaisseur et d’une plaque de plâtre de 13 mm d’épaisseur, R= 2,80 m².K/W | Individuelle | Réaliser une fonction de doublage, d’isolation thermique et de parement de finition d’un mètre carré de paroi verticale intérieure ou de rampants de couverture sous forme de complexe rigide constitué d’un panneau en mousse polyuréthane parementé SIS REVE SI, d’épaisseur 60 mm de résistance thermique de 2,80 m².K/W doublé d'une plaque de plâtre de 13 mm d'épaisseur, destiné à recevoir tout type de finition, sur la base d’une durée de vie de référence de 50 ans. | 1 m² | 1.15e+1 | 0
35897 | Fibrastyroc 160mm | Individuelle | Assurer en sous face d’un m² de plancher une fonction d’isolation thermique de résistance R= 4,60 m².K/W, sous forme de panneau rigide composite de 160mm d’épaisseur en laine de bois (5 et 10mm), laine de roche (40mm) et PSE gris (105mm) sur une durée de vie de référence de 50 ans. | 1 m² | 9.14e+0 | 0
36164 | ComPacT NSX - kit débrochable sur socle - 4P - pour NSX400-630 | Individuelle | Permettre l'installation ou extraction rapide et facile d'un disjoncteur ComPacT NSX 400-630A pendant 20 ans. Le courant nominal pour cette analyse est de 630A. Le produit offre trois positions, avec transfert de l'une à l'autre après déverrouillage mécanique : connecté, déconnecté et retiré. | 20 ans | 3.49e+2 | -7.89
43011 | Aquarea T-CAP All in One avec ECS intégrée Série K | Individuelle | Assurer le chauffage, le refroidissement et la production d’eau chaude sanitaire à l’aide d’une pompe à chaleur de type air/eau d'une puissance calorifique de 12,0 kW pour une durée de vie de référence de 17 ans du produit. | 17 ans | 1.08e+4 | -433
42903 | Asfora - prise de courant simple avec terre latérale - 16A blanche | Individuelle | Connecter/déconnecter la fiche d'une charge consommant 16A (In) maximum à un point du réseau sous tension 220V (U) en protégeant l'utilisateur des contacts directs avec les parties sous-tension, et si applicable les caractéristiques particulières, en domaine d'application Domestique/Commercial, et pendant la durée de vie de référence de 20 ans du produit. | 20 ans | 9.58e-1 | -0.193
39763 | Nom introuvable |  | « Couvrir 1 m² de toiture par un lanterneau de dimension 1 m par 1 m permettant l’apport naturel de lumière (48% de transmission lumineuse) tout en participant à l’isolation thermique de la toiture pendant une durée de vie de référence de 30 ans. » | 1 m² | 2.19e+2 | -42.9
40869 | RECTOSTEN Up 40 avec ou sans THERMOSTEN | Individuelle | Sur un m² de plancher à poutrelles, pendant 100 ans, assurer la fonction de coffrage résistant et d’isolation thermique de résistance R = 2,2 en m².K/W et d’Up = 0,40 W/m².K. | 1 m² | 1.00e+1 | 0
32469 | Isofacade 35R 75 mm | Individuelle | 1m² d’isolant en laine de verre permettant d’assurer la fonction d’isolation thermique avec une résistance thermique de R = 2.10 K.m²/W (hors accessoires de pose) pour une application d’isolation des murs par l’extérieur. | 1 m² | 1.54e+0 | 0
38651 | Nom introuvable |  |  |  |  | 0
32032 | Isolants thermiques et acoustiques pour murs (ITI) et cloisons en panneaux isolants sous vide [R=2,5m².K/W] - DONNEE ENVIRONNEMENTALE PAR DEFAUT | DED | Assurer la fonction d'un m² d'isolant thermique de résistance 2,5 m².K/W pour une durée de vie de référence de 50 ans. | 1 m² | 4.86e+1 | 0
35760 | Panneaux d’isolation thermique en polystyrène extrudé, gamme SOPRA XPS / XPS Haute Résistance 20 mm (hors produits complémentaires de mise en oeuvre) | Individuelle | Réaliser une fonction d’isolation thermique sur 1 m² de paroi sous forme de panneau rigide en XPS d’épaisseur 20 mm (hors accessoires de pose), avec une résistance thermique de 0,6 m².K/W, sur la base d’une durée de vie de référence de 50 ans. | 1 m² | 9.38e-1 | -0.00494
38343 | Cloisons démontables et amovibles, gamme de blocs-portes vitrés, huisserie acier ou aluminium | Individuelle | Assurer la fonction d’1 m² de surface de bloc-porte vitré d'une cloison démontable ou amovible pour une durée de vie de 50 ans. | 1 m² | 1.54e+2 | -55.8
33281 | KNAUF INSULATION Laine de Verre ECOSE TI 212 320 mm (hors accessoires de pose) | Individuelle | Réaliser une fonction d’isolation thermique sur 1 m² de paroi pour une valeur de résistance thermique R de 8,00 K.m²/W pour une durée de vie de 50 ans. | 1 m² | 4.62e+0 | -0.0614
31406 | Petits éléments de couverture en bardeaux bitumineux [ép. De 4 à 6mm] - DONNEE ENVIRONNEMENTALE PAR DEFAUT | DED | Assurer la fonction d'1 m² de couverture en bardeaux bitumineux (épaisseur comprise entre 4 et 6mm) pour une durée de vie de référence de 50 ans. | 1 m² | 2.90e+1 | 0
39491 | Porte extérieure en bois exotique issu de forêts gérées durablement, avec ou sans double ou triple vitrage | Collective | Assurer la fermeture d’un logement, fournir une isolation thermique, isoler des bruits extérieurs et garantir l’étanchéité à l’air et à l’eau pour 1 m² de porte extérieure en bois exotique issu de forêts gérées durablement. La durée de vie typique est de 35 ans. | 1 m² | 9.43e+1 | -45.9
35565 | Boite DCL pour moulures | Individuelle | Permettre le raccordement d'un luminaire, posé en saillie en continuité du système de moulure DLPlus, à un circuit électrique BT 250V sous une intensité maxi de 6A selon les normes NFC-15100 et UTE.C 61-390, pour usages domestiques ou analogues, pendant 20 ans à 30 % de charge nominale, pendant 30 % du temps. | 20 ans | 2.34e+0 | -0.0527
39787 | Fenêtre et porte-fenêtre double vitrage, fabriquée en France, en Bois d'essence tempérée européen | Collective | Fermer une ouverture permanente de 1 m² dans une paroi extérieure, tout en permettant le passage de la lumière, une ouverture / fermeture manuelle, et en assurant un coefficient de transmission thermique compris entre 1,3 W/m².K et 1,7 W/m².K sur une durée de vie de 30 ans. | 1 m² | 5.48e+1 | -4.67
41666 | Couvertine Couvernet avec support standard | Individuelle | Assurer la fonction de protection d’un acrotère sur une longueur d’1 mètre linéaire en couvertine sur la base d'une durée de vie de 50 ans. | 1 m | 1.87e+1 | 0
42916 | Chauffe-Eau Thermodynamique ¦ Daikin Altherma M HW Monobloc ¦ R32 ¦ Eau Chaude Sanitaire ¦ EKHHE ¦ FR | Individuelle | Assurer la production d'eau chaude sanitaire à l’aide d’une pompe à chaleur air/eau sur une durée de vie de référence de 17 ans. | 17 ans | 1.89e+3 | -184
38262 | Gamme de plots réglables OCAPE PLOT de hauteur HD20/30 à 40/60mm pour aménager une toiture - terrasse en dallage et lambourde (exclusion de toute préparation) | Individuelle | Soutenir 1 m² de dallage ou de lambourdes pour toiture-terrasse installé selon les normes NF DTU 43.1 et NF DTU 51.4 et les règles professionnelles « Dalles céramique sur étanchéité » sur la base d’une durée de vie de référence de 50 ans. | 1 m² | 3.07e+0 | -0.0423
32458 | Isomob 35R 120 mm | Individuelle | 1m2 d’isolant en laine de verre permettant d’assurer la fonction d’isolation thermique avec une résistance thermique de R = 3.40 K.m²/W (hors accessoires de pose) pour une application d’isolation des murs par l’intérieur. | 1 m² | 2.47e+0 | 0
35175 | Poutrelle NEO Gamme NR 130 | Individuelle | Supporter les charges et autres éléments de plancher ou de toiture sur un mètre linéaire (m) pendant 100 ans. Portée allant jusqu’à 6,70 mètres en montage simple et jusqu’à 7,60 mètres en montage jumelé (selon la norme NF EN 15037-1). Section maximale de la poutrelle de 85,05 cm². On précise que le béton de dalle de compression du plancher et les aciers de liaison ne sont pas pris en compte dans l’unité fonctionnelle. | 1 m | 3.06e+0 | -0.709
39155 | 6412313-DFR TYXAL + | Individuelle | Détecter la fumée et alerter les occupants dans l’habitat à l'aide d'une alerte sonore pendant 10 ans par un détecteur alimenté au moyen de deux piles | 10 ans | 3.93e+0 | -0.669
38530 | Verres trempés 8 mm (hors accessoire de pose) | Individuelle | 1m² de verre trempé simple de 8 mm d’épaisseur avec une transmission lumineuse de 3% à 91% sur une durée de vie de 30 ans, sans accessoire de pose. | 1 m² | 2.36e+1 | -0.0509
41584 | Sika Monotop-3400 Abraroc – Sika France | Individuelle | Réparer une cavité à l’aide d’1 kg de mortier gâché ayant une densité de 2,25 en assurant les performances décrites dans la norme NF EN 1504-3 pendant une DVR de 100 ans. | 1 kg | 3.81e-1 | -0.00156
35553 | Moteur de store d’intérieur SONESSE 30 24V SDN | Individuelle | Assurer le mouvement de la fermeture en effectuant 10 000 cycles de fonctionnement, sur une durée de vie de 15 ans, avec un couple de 2 Nm, sur une course de 2 mètres, ce qui correspond à 20 tours d'enroulement par demi-cycle, avec un tube de 30 mm de diamètre. | 15 ans | 1.53e+1 | -0.453
31966 | Luminaires pour éclairage décoratif (mât inclus) - DONNEE ENVIRONNEMENTALE PAR DEFAUT | DED | Assurer une fonction d'éclairage décoratif [P = 50.3W, Flux lumineux maximal = 5200 lumen] pour une durée de vie de référence de 25 ans (durée de fonctionnement = 4000h/an). | 1 unité | 5.97e+2 | 0
39057 | AQUACOSY AV | Individuelle | Assurer la production d'eau chaude sanitaire à l'aide d'un chauffe-eau thermodynamique individuel pendant une durée de vie de 17 ans (la capacité est à ajuster en fonction du produit considéré de la gamme). | 17 ans | 1.39e+3 | -134
41406 | Panneau d’isolation en mousse rigide de polyuréthane EUROTHANE® AUTOPRO SI (F) 80 mm d’épaisseur, R= 3,60 m².K/W (hors accessoires de pose) | Individuelle | « 1 m² de panneau de mousse polyuréthane rigide parementé, d’épaisseur 80 mm et de résistance thermique de 3,60 m².K/W, réalisant une fonction d’isolation thermique pour toiture terrasse étanchée, sur la base d’une durée de vie de référence de 50 ans (hors accessoires de pose). », conformément à l’arrêté du 29 décembre 2013 | 1 m² | 1.01e+1 | 0
41440 | LINEAR INDIVILED DIRECT (DALI) | Individuelle | Fournir un éclairage artificiel dont le flux lumineux sortant est de 1000 lumen pendant une durée de vie de référence de 35 000h. | 28 ans | 4.85e+1 | -1.13
41701 | PROMATECT XS | Individuelle | Assurer une fonction de 1 m² de parement fixé et jointoyé sur tout type d'ossature, sous forme de panneau rigide destiné à recevoir tout type de finition | 1 m² | 4.52e+0 | 0
38984 | Nom introuvable | Individuelle | Réaliser une fonction d’isolation thermique sur 1 m² de paroi pour une valeur de résistance thermique R de 4,55 K.m²/W (hors éléments de pose) pour une durée de vie de 50 ans. | 1 m² | 5.08e+0 | 0.00423
41331 | Trespa® Meteon® Fire Retardant 8 mm | Individuelle | 1 m2 de façade sous forme de panneau rigide (hors rails de fixation) d’épaisseur 8 mm, sur la base d’une durée de vie de référence de 50 ans | 1 m² | 2.26e+1 | 0
31923 | Séparateur d'air [DN 25mm] - DONNEE ENVIRONNEMENTALE PAR DEFAUT | DED | Permettre de retirer les micro-bulles du réseau de chauffage qui n’auraient pas été éliminées par les purgeurs d’air à la mise en service ou qui auraient pénétré dans les réseaux au fil du temps à l'aide d'un séparateur d'air DN 25mm pour une durée de vie de référence de 50 ans. | 1 unité | 3.52e+1 | 0
34434 | Système de canalisation ECOBOX DN/ID400, accessoires inclus (Hors creusement et comblement des tranchées) | Individuelle | Assurer le transport sur un mètre linéaire (mètre moyen) des eaux usées ou pluviales par écoulement gravitaire à l’aide d’un système de canalisation enterré de diamètre nominal intérieur 400 mm, accessoires inclus, pour une durée de vie de 50 ans. Les consommations de ressources et les émissions liées au creusement des tranchées et à leur comblement ne sont pas prises en compte. | 1 m | 1.61e+1 | -0.195
31288 | BIII_NAVARTI_2022 | Individuelle | Revêtement de surface de 1 m2 (murs intérieurs) avec carreaux de céramique en grès émaillé 15.6kg/m2 poids moyen | 1 m² | 1.25e+1 | -0.041
38028 | GEOPANNEL® PASSIV 80 mm | Individuelle | Réaliser une fonction d'isolation thermique sur 1 m² de mur pour une valeur de résistance thermique R de 2,1622 K.m² / W (pour 80 mm d'épaisseur) sur une Durée de Vie de Référence de 50 ans tout en garantissant les performances prescrites du produit. Comme fonction secondaire le produit présente des propriétés d’isolation du bruit. | 1 m² | 3.38e+0 | 0
31731 | Porte de garage manuelle - DONNEE ENVIRONNEMENTALE PAR DEFAUT | DED | Assurer la fermeture d'un m² de bâtiment à l'aide d'une porte de garage manuelle en acier pour une durée de vie de référence de 30 ans. | 30 ans | 1.61e+2 | 0
35574 | Coffret Basique Grade 2 TV DRIVIA 13 et 18 Modules - 4 prises RJ45 STPrépartiteur TV 2 sorties | Individuelle | Distribuer la TV à partir d’un câble TNT/satellite vers 2 sorties coaxiales, le téléphone à partir du câble d’arrivée téléphonique cuivre via un DTI vers 4 lignes RJ45 pour une installation LAN-résidentiel, et protéger l’ensemble avec un coffret unitaire caractérisé par ses cotes 250mm x 250mm x 103mm pendant 10 ans. | 10 ans | 1.37e+1 | -0.852
36794 | Conduit ICTA 3422 OctoGliss® Ø32-40mm | Individuelle | Loger et protéger le câblage sur 1 mètre pendant la durée de vie de référence de 20 ans du produit. Le système de conduit cintrable noyé OctoGliss® Ø40mm, de section 255 mm², comporte le profilé et les composants représentatifs d’un usage standard. | 20 ans | 9.17e-1 | -0.121
37279 | Mitigeur thermostatique avec corps en laiton pesant entre 1,57 et 1,77 kg | Individuelle | Assurer la fonction de mitigeur mécanique permettant la distribution d'eau sanitaire avec réglage de la température et du débit utilisé conformément aux recommandations du fabricant pour une durée de vie de référence de 20 ans. | 1 unité | 1.03e+1 | -5.41
40658 | Armoire informatique - Baie de brassage [Dimensions : 500x600x600 mm] - DONNEE ENVIRONNEMENTALE PAR DEFAUT | DED | Assurer la fonction de protection de personnes contre le contact direct des éléments actifs sous tension et assurer le regroupement de matériel réseau par un coffret électrique métallique de dimension 500x600x600mm pour une durée de vie de 20 ans | 20 ans | 1.28e+2 | 0
39650 | ULTRAPLAN CLASSIC 3 – MAPEI | Individuelle | Corriger la planéité, lisser ou mettre à niveau 1 m² de support, sur une épaisseur de 3 mm, en assurant les performances décrites dans la norme NF EN 13813 pendant une DVR de 50 ans. | 1 m² | 1.66e+0 | 0
36915 | Prise de courant faible - DONNEE ENVIRONNEMENTALE PAR DEFAUT | DED | Assurer la transmission de signaux vocaux et de données pendant une durée de vie de référence de 10 ans. | 10 ans | 7.42e+1 | 0
35591 | Nom introuvable |  |  |  |  | 0
32051 | Chaudière biomasse collective [P. 100kW] - DONNEE ENVIRONNEMENTALE PAR DEFAUT | DED | Assurer la production d'énergie pour le chauffage d'un logement collectif à l'aide d'une chaudière biomasse collective de puissance jusqu'à 100kW sur une durée de vie de référence de 21 ans. | 1 unité | 1.44e+4 | 0
31255 | Box de domotique Kizconnect | Individuelle | Permettre depuis une IP une communication bidirectionnelle avec de l'équipement de maison intelligente connectée utilisant io, RTS et le protocole Zigbee 3.0, 24 heures par jour, pour une durée de vie de 10 ans. . Ce PEP est représentatif d'un produit vendu et utilisé dans le monde entier. | 10 ans | 3.38e+1 | 0
39318 | Carreaux en grès émaille BIIa (9-10,5mm) | Individuelle | Le recouvrement de 1m² d’une surface (sol intérieur) avec des carreaux céramiques de grès émaille (poids moyen de 22,5 kg/m2 et l'épaisseur de 9-10,5mm) pendant 50 ans | 1 m² | 1.54e+1 | -0.24
39674 | Prolongateur cable catégorie 6A STP | Individuelle | Protéger, relier par un point de connexion pendant 10 années (Durée de vie de référence) avec un taux d’utilisation de 25% pour une application Batiment LAN Tertiaire. | 10 ans | 1.13e+0 | -0.0114
41943 | Panneau d’isolation en mousse rigide de polyuréthane EFIGREEN ACIER® 140 mm d’épaisseur, R= 6,10 m².K/W (hors accessoires de pose) | Individuelle | 1 m² d’isolation thermique de toiture-terrasse étanchée sous forme de panneau de mousse polyuréthane rigide (PIR-polyisocyanurate) parementé EFIGREEN ACIER, d’épaisseur 140 mm et de résistance thermique de 6,10 m².K/W, sur la base d’une durée de vie de référence de 50 ans (hors accessoires de pose) | 1 m² | 1.65e+1 | 0
31606 | Barrettes et bandes flexibles à LED (alimentation incluse) [P. 36 à 75W] - DONNEE ENVIRONNEMENTALE PAR DEFAUT | DED | Assurer la fonction d'éclairage intérieur (puissance de 36 à 75W) pour une durée de vie de 12 ans. | 1 unité | 1.36e+2 | 0
35283 | KNAUF INSULATION Laine de Verre ECOSE Thermo-teK RL ECO 25 mm | Individuelle | Réaliser une fonction d’isolation thermique sur 1 m² pour une valeur de résistance thermique R de 0.74 K.m²/W pour une durée de vie de 50 ans. | 1 m² | 8.82e-1 | -0.00731
35559 | Doublissimo® 2.75 13+80 mm R = 2,75 K.m²/W | Individuelle | 1 m² de complexe de doublage constitué d’un panneau isolant en polystyrène expansé et d’une plaque de plâtre Placo® d’épaisseur 13+80 mm, permettant d’assurer la fonction d’isolation thermique de R = 2,75 K.m²/W. | 1 m² | 9.56e+0 | 0.0142
37650 | Axino / Radiaflo | Individuelle | Assurer le chauffage à l'aide d'un radiateur électrique de 1000 W pendant la durée de vie de référence de 17 ans | 17 ans | 1.63e+3 | 0
37664 | Beladoo Bas | Individuelle | Assurer le chauffage à l'aide d'un radiateur électrique de 1000 W pendant la durée de vie de référence | 17 ans | 1.43e+3 | 0
42754 | Caillebotis pressés, profil 30x3mm, maille 22x21mm, en S 235 JR galvanisé, hors accessoires d'installation | Individuelle | Assurer la fonction d'un sol industriel, d'un revêtement de façade ou d'un faux plafond avec une résistance à charge élevée selon la norme RAL GZ 638, pour une surface de 1 m² pendant une durée de vie de 100 ans, hors accessoires de pose. | 1 m² | 1.32e+2 | -35.2
33957 | Bardages en lames de bois imprégnés, toutes essences résineuses, toutes configurations courantes sans finition | Collective | Assurer le revêtement et la protection aux intempéries d'un mètre carré de surface extérieure par un bardage en lames de bois imprégné par autoclave sur la durée de vie de référence de 50 ans. | 1 m² | 1.71e+1 | -11.5
34695 | 6357018 - TYMOOV 10F2 | Individuelle | Assurer le mouvement de la fermeture en effectuant 14 000 cycles de fonctionnement, sur une durée de vie de 15 ans, avec un couple de 10 Nm, sur une course de 2 mètres, correspondant à 6 tours d’enroulement par demi-cycle avec un diamètre de tube de 60 mm. | 15 ans | 2.44e+1 | 0
43019 | Ballon préparateur ECS gamme Neo | Individuelle | Assurer le stockage d'eau chaude sanitaire à l'aide d'un ballon de 1015 L pour une durée de vie de référence de 22 ans du produit | 22 ans | 2.17e+3 | -425
33477 | Tuile FAG10 SOLAIRE ROUGE | Individuelle | Assurer l’étanchéité de 2 mètres carrés de toiture en produisant de l’électricité pendant une durée de vie de référence de 25 ans avec une puissance crête installée de 240 Wc et une dégradation du productible de 20% en 25 ans. | 25 ans | 4.81e+2 | 0
39594 | NEOMITIS - Anthémys Hydro - Sèche serviettes - TECB1250B12 | Individuelle | TECB1250B12 | 17 ans | 5.15e+1 | 0
40449 | IKO enertherm ALU XL PRO 140 mm (hors accessoires de pose) | Individuelle | 1 m² de panneau de mousse polyuréthane avec parements multicouches, d’épaisseur 140 mm et de résistance thermique de 6.45 m².K/W, réalisant une fonction d’isolation thermique d’un bâtiment, sur la base d’une durée de vie de référence de 50 ans (hors accessoires de pose) | 1 m² | 1.35e+1 | -0.0537
36942 | Recyfix® Plus 100 T01 - grille GUGI (hors béton de cuvelage) | Individuelle | Drainer en surface l’eau de pluie à l’aide d’un mètre linéaire de caniveau de section de drainage de 92 cm² pour une durée de vie de 50 ans. Ce caniveau est adapté aux zones à classe de charge jusqu’à C250 (1). La FDES ne comprend pas le béton de cuvelage nécessaire à la pose du caniveau. (1) Selon déclaration des performances N° 132-006 et N° 532-004, établies suivant règlement de construction 305/2011/EU | 1 m | 1.86e+1 | -4.05
42061 | Centrale de traitement d'air double flux pour bâtiment tertiaire [Q entre 1000 et 3400 m3/h] - DONNEE ENVIRONNEMENTALE PAR DEFAUT | DED | Assurer un transfert d'air avec un débit moyen de 1000 à 3400 m3/h, en vue de la ventilation, et / ou traitement d'air et, et / ou désenfumage, et / ou filtration d'un bâtiment pendant la durée de vie référence de 17 ans | 1 unité | 4.67e+4 | 0
34835 | DEKTON® avec une épaisseur de 12 mm utilisée dans les façade | Individuelle | Assurer la fonction d'un mètre carré (1 m2) de dalle utilisée dans les façades, d'une épaisseur de 12 mm et d'un poids de 30,77 kg pendant une durée de vie de 50 ans | 1 m² | 2.87e+1 | 0
30833 | Escalier balancé à mur en béton CEM III/A | Individuelle | Permettre le franchissement d’un mètre de hauteur au moyen d’un escalier balancé à mur central monobloc en béton assurant une largeur de passage de 140 cm sur une durée de vie de référence de 100 ans. | 1 m | 1.46e+2 | 5.41
32046 | Cloisonnement en terre cuite [ép. entre 50 et 150mm] - DONNEE ENVIRONNEMENTALE PAR DEFAUT | DED | Assurer la fonction de 1 m² de cloisonnement en brique terre cuite d'épaisseur 150mm pour une durée de vie de référence de 100 ans. | 1 m² | 2.95e+1 | 0
34295 | Austrotherm UNIPLATTE® 30mm | Individuelle | Assurer l’isolation thermique et étanche d´1m² de sol ou de cloison pendant la durée de vie de référence du bâtiment dans lequel il est installé (approx. 50 ans). | 1 m² | 5.28e+0 | -0.0218
40022 | Nom introuvable |  |  |  |  | 0
40725 | Portes d’objets heroal D 65 et D 72 | Individuelle | « Assurer l'ouverture et la fermeture d'une ouverture permanente de 1 m² dans un mur extérieur en permettant une isolation thermique inférieur ou égale à 0,96 W/m2K (Uf) et acous-tique ainsi qu'une étanchéité à l'eau et à l'air, une résistance au vent et une protection contre les effractions pendant une durée de vie de 50 ans. » | 1 m² | 2.11e+2 | -68.3
36850 | Dalle en béton de chaux NHL 5 (confectionné en centrale à béton) | Individuelle | Assurer la fonction de dallage en béton de chaux NHL5 non porteur pour une épaisseur équivalente à 15 cm sur une surface horizontale de 1m². Le produit à une durée de vie de 100 ans. | 1 m² | 1.62e+1 | -1.03
40460 | 6 mm Stopray Vision 40/21 pos.2 Recuit - Sans accessoire de montage | Individuelle | 1 m² de vitrage, sans accessoire de montage, utilisé comme éléments de séparation thermique des façades et ayant une durée de vie de référence de 30 ans. La transmission thermique (valeur U) du produit est de 3.1 [W/(m². K)]. | 1 m² | 1.92e+1 | 0
39284 | Verrière intérieure LOJI | Individuelle | Obstruer une ouverture permanente de 1 m² dans une paroi intérieure et assurer le passage de la lumière naturelle (transmission lumineuse supérieure à 70 %) ainsi qu’un confort esthétique grâce à un verre de silicate sodo-calcique de 4 mm. La durée de vie de référence est de 50 ans. | 1 m² | 7.84e+1 | -14.7
32502 | Nom introuvable |  |  |  |  | 0
40870 | RECTOSTEN Up 36 avec ou sans THERMOSTEN | Individuelle | Sur un m² de plancher à poutrelles, pendant 100 ans, assurer la fonction de coffrage résistant et d’isolation thermique de résistance R = 2,4 en m².K/W et d’Up = 0,36 W/m².K. | 1 m² | 1.02e+1 | 0
31898 | Registre motorisé/intelligent à débit variable (rectangulaire ou circulaire) - DONNEE ENVIRONNEMENTALE PAR DEFAUT | DED | Assurer le contrôle et la régulation d'air en fonction d'une consigne dans des locaux à l'aide d'un registre motorisé/intelligent à débit variable pour une durée de vie de référence de 20 ans. Cette donnée couvre les registres rectangulaires et circulaires. Le servomoteur est inclus dans la donnée. | 20 ans | 4.35e+1 | 0
40174 | Centrale de traitement d'air | Collective | Centrale de traitement d’air modulaire, collective ou tertiaire - Débit 10 000 m3/h à 250 Pa | 17 ans | 4.16e+4 | -241
31871 | Evier en acier émaillé [Long. 860 mm Larg. 500 mm Haut. 140 mm] - DONNEE ENVIRONNEMENTALE PAR DEFAUT | DED | Assurer la fonction d'un évier simple à encastrer en acier inoxydable de dimensions 860 mm (L) x 500mm (l) x 140mm (h), comprenant une cuve et un égouttoir, un trou de bonde, un trou de robinetterie, et un trop plein, sur une durée de vie de référence de 20 ans, robinetterie non comprise (Fonction en accord avec la norme NF EN 13310) | 20 ans | 6.68e+1 | 0
37821 | Unikalo - Aqualine EVO Impress, Peinture Impression intérieure en phase aqueuse (application en 1 couche) | Individuelle | « Assurer l’impression de 1m² de support, préparé dans les règles de l’art (*) avec un produit de type peinture impression en phase aqueuse, en une couche, afin de le préparer à recevoir de la peinture de finition, sur la base d’une durée de vie de référence de 10 ans comprenant une mise en œuvre et aucun entretien. » (*) Conformément au DTU 59.1 | 1 m² | 2.54e-1 | -0.0107
39420 | DMEGC - PEP P-type - bifacial | Individuelle | Assurer la production d'énergie photovoltaïque à l'aide de 0,36 panneaux solaires de 590 Wc sur une surface de 1 m² pendant une durée de vie de référence de 30 ans, avec une dégradation annuelle de 2% la première année puis de 0,45%/an | 30 ans | 1.57e+2 | -44.7
37414 | Rockfeu Wood FDC A2 180+15 mm | Individuelle | 1m2 d’isolant en laine de roche revêtu d’un parement en laine de bois permettant d’assurer une fonction d’isolation thermique avec une résistance thermique de R = 5.35 K.m²/W (hors accessoires de pose) pour l'isolation des planchers en rapporté sous dalle pleine en béton armé ou précontraint. | 1 m² | 1.86e+1 | 0
41966 | Panneau d’isolation en mousse rigide de polyuréthane EFIGREEN ACIER® 110 mm d’épaisseur, R= 4,80 m².K/W (hors accessoires de pose) | Individuelle | 1 m² d’isolation thermique de toiture-terrasse étanchée sous forme de panneau de mousse polyuréthane rigide (PIR-polyisocyanurate) parementé EFIGREEN ACIER, d’épaisseur 110 mm et de résistance thermique de 4,80 m².K/W, sur la base d’une durée de vie de référence de 50 ans (hors accessoires de pose) | 1 m² | 1.39e+1 | 0
40638 | Plaque isolante UTHERM 80mm (hors produits complémentaires de mise en œuvre) - UNILIN | Individuelle | Assurer la fonction d’1m² d’isolation thermique (R=3,70m².K/W) de sols, planchers, murs par l’intérieur, murs par l’extérieur, toitures plates ou inclinées, sous forme de plaques en polyuréthane, pour une durée de vie de référence de 50 ans (hors éléments de mise en œuvre). | 1 m² | 1.00e+1 | 0
42183 | Triple C R32 avec Unité intérieure MokaiChauffe-eau thermodynamique multi-splits | Individuelle | Assurer le chauffage, le refroidissement et la production d’eau chaude sanitaire à l’aide d’une pompe à chaleur air/air multi-split de 6,5 kW (puissance calorifique) pour une durée de vie de référence de 17 ans du produit | 17 ans | 5.66e+3 | -276
39853 | JBRE ECOWATT Caisson d’extraction basse consommation à entrainement direct, C4 | Individuelle | Caisson d’extraction basse consommation agréé C4, débit de 700 m3/h | 17 ans | 1.71e+3 | -82.9
34853 | Nom introuvable |  |  |  | 2.75e+1 | -17.6
38622 | Brise-soleil Airfoil® Lames AF 150, AF200 et AFR150X30 | Individuelle | Assurer sur une DVR de 30 ans la fonction de brise-soleil sur une surface d'1m². | 1 m² | 2.28e+2 | -175
32599 | FONTEX BLOC (épaisseur 70mm) | Individuelle | Assurer la fonction de 1 m2 de paroi verticale intérieure modulaire non porteuse sur une DVR de 50 ans. | 1 m² | 3.19e+1 | -22.9
37876 | GEOPANNEL CLASSIC 40 mm | Individuelle | Réaliser une fonction d'isolation thermique sur 1 m² de mur pour une valeur de résistance thermique R de 1,1765 K.m² / W (pour une épaisseur de 40 mm) sur une Durée de Vie de Référence de 50 ans tout en garantissant les performances prescrites du produit. Comme fonction secondaire le produit présente des propriétés d’isolation du bruit. | 1 m² | 2.16e+0 | 0
36245 | Nom introuvable |  |  |  |  | 0
40729 | Tech Compact : Revêtement de sol Vinyle hétérogène compact | Individuelle | Couvrir 1 m² de sol intérieur avec un revêtement de sol PVC hétérogène et participer à la décoration et au confort des locaux en assurant les performances décrites dans les normes européennes NF EN ISO 10582(1) et NF EN 14041(2), pour une durée de vie de 25 ans. Le revêtement répond au classement des locaux au plus U4P3 défini par le CSTB(3) ou au classement européen au plus 34 défini par la norme NF EN ISO 10874(4). (1) NF EN ISO 10582 : Revêtements de sol résilients — Revêtements de sol hétérogènes en polychlorure de vinyle — Spécifications (2) NF EN 14041 : Revêtements de sols résilients, textiles et stratifiés - Caractéristiques essentielles (3) Notice sur le classement UPEC et Classement UPEC des locaux - e-Cahier du CSTB n° 3782_v2 – Juin 2018 (4) NF EN ISO 10874 : revêtements de sol résilients, textiles et stratifiés : classification | 1 m² | 1.17e+1 | 0
36083 | Nom introuvable |  |  |  |  | 0
38305 | DS425-108M10T-01 | Individuelle | Assurer la production d'énergie photovoltaïque à l'aide de 0,51 panneaux solaires de 425 Wc sur une surface de 1 m² pendant une durée de vie de référence de 30 ans, avec une dégradation annuelle de 1% la première année puis de 0,4%/an. | 30 ans | 1.32e+2 | -39.5
42358 | Détecteurs FLAT + KIT | Individuelle | Réguler l’occupation lumineuse d’un espace par l’activation ou la désactivation d’un circuit électrique basse tension de 230 V, via une détection à 360°, en conformité avec les normes IEC 60669-2-1, destiné à un usage tertiaire ou équivalent sur une période de 10 ans | 10 ans | 2.12e+1 | 0.0204
34716 | OB Profils - Chemin de câbles tôle perforée acier Sendzimir | Individuelle | Supporter le câblage sur 1 mètre pendant une durée d’usage de 20 ans. Le système de chemins de câbles, capable de supporter une charge (*) de 60 kg par mètre pour une portée de 1,5 m, comporte le profilé, les accessoires de cheminement et de support représentatifs d’un usage standard | 20 ans | 9.98e+0 | -3.77
38316 | Unimat Sol Supratech BD130, 157 et Sol SUPRA BD200 (hors produits complémentaires de mise en oeuvre) | Individuelle | Assurer une fonction d’isolation thermique sur 1 m² de paroi, sous forme d’un panneau d’épaisseur allant de 130 mm à 200 mm, présentant une résistance thermique allant de R= 3,90 m2.K.W-1 à R= 5,90 m2.K.W-1 sur une durée de vie de référence de 50 ans, hors accessoire de pose. | 1 m² | 2.20e+1 | -1.58
39624 | Moquette, EcoBase, fil 100% recyclé (600 - 699g/m²), sous-couche acoustique SoundMaster Lite | Individuelle | 1 m² de revêtement de sol sur une durée de vie de référence de 10 ans, pour une application et des caractéristiques spécifiques et une utilisation conforme aux normes EN ISO 14041/EN 1307 et EN ISO 108741 dans des locaux réclamant des moquettes acoustiques de la classe 33 ou inférieure. | 1 m² | 7.44e+0 | 0
34503 | webercel HP | Individuelle | Réparer ou sceller une cavité à l’aide d’1 kg de mortier gâché ayant une densité de 2,1 | 1 kg | 4.34e-1 | 0.00467
37616 | Rockplus Premium Kraft 140mm | Individuelle | 1m2 d’isolant en laine de roche permettant d’assurer une fonction d’isolation thermique avec une résistance thermique de R = 4.35 K.m²/W (hors accessoires de pose) pour l'isolation des murs par l’intérieur et des combles aménagés. | 1 m² | 1.16e+1 | 0
35861 | Terranova Print | Individuelle | Recouvrir 1 m² de support prêt à l’application* en assurant les performances décrites dans la norme NF EN 998-1 pendant la durée de vie de référence du produit | 1 m² | 5.06e+0 | 0
36782 | Verre feuilleté de sécurité standard ou acoustique Pilkington Optilam™ Clair ou OW et Pilkington Optiphon™ Clair ou OW 12,8 (66.2), 14,8 (86.2) et 16,8 (88.2) mm | Individuelle | L'unité fonctionnelle est 1 mètre carré (m2) de verre feuilleté d’une épaisseur de 14,8 mm (86.2) pour un poids de 35,76 Kg, utilisé comme élément de remplissage d’ouvrages de la construction ou pour l’ameublement. | 1 m² | 5.13e+1 | -0.0151
37862 | Opérateurs à actionneurs électriques pour portails coulissants à usage résidentiel individuel FAAC | Individuelle | Assurer le mouvement de la fermeture en effectuant 30 000 cycles de fonctionnement sur une durée de vie de 15 ans, de tout type de portails coulissants d’une masse de 500 kg, sur une course de 3 mètres | 15 ans | 3.74e+2 | -28
40040 | Béton de remplissage de prémur, béton C25/30 XC1 CEM V/A pour le chantier INIES-SNBPE ( Hauts-de-Seine) | Collective | Un mètre cube de béton pour remplissage de prémur, pour une durée de vie de référence de 100 ans. | 1 m³ | 1.97e+2 | -1.81
31065 | ODACE - POINT ACCES WIFI AVEC RJ45 | Individuelle | Transmettre/échanger des signaux de réseau sans fil et de réseau local Ethernet entre l'unité PoE et l'unité fonctionnelle sans fil. Recevoir une alimentation de 48 V à partir d'un équipement d'alimentation PoE de niveau supérieur pendant 10 ans à un taux d'utilisation de 100 % conformément à la norme IEC 60603-7 | 10 ans | 5.76e+1 | 0
35618 | Réseau d'évacuation et d'assainissement en polypropylène [DN=110mm] - DONNEE ENVIRONNEMENTALE PAR DEFAUT | DED | Assurer la fonction de transport des eaux usées, pluviales ou de surface par écoulement gravitaire ou occasionnellement sous faible pression sur 1ml de canalisation en polypropylène, de diamètre extérieur 110 mm et d'épaisseur de paroi 3,4 mm pour une durée de vie de référence de 50 ans. | 50 ans | 4.06e+1 | 0
41652 | Radiateur à eau chaude statique (robinetterie incluse) [P = 1kW] - DONNEE ENVIRONNEMENTALE PAR DEFAUT | DED | Assurer le chauffage à l'aide d'un radiateur eau chaude de 1000 W pendant une durée de vie de référence de 17 ans | 17 ans | 3.31e+2 | 0
42409 | 6110029 - TYWATT 5100 | Individuelle | Mesurer et transmettre la consommation de gaz ou d'eau ou de calorie d’une habitation pendant 10 ans par un émetteur. | 10 ans | 2.97e+0 | -0.334
31990 | Réseaux d'adduction d'eau en polyéthylène [Diam. Ext. = 100 mm] - DONNEE ENVIRONNEMENTALE PAR DEFAUT | DED | Assurer la fonction de disctribution d'eau chaude ou froide avec 1 métre linéaire de tube en polyéthylène de diamètre extérieur égal à 100 mm pour une durée de vie de 50 ans | 1 ml | 9.62e+0 | 0
34511 | Knauf Danoline Regula R 12.5mm (hors ossatures) | Individuelle | 1m² de plafond démontable, acoustique et décoratif, sous forme de dalle de plâtre renforcé d’épaisseur 12,5mm (hors ossature), sur une durée de vie de référence de 50 ans. | 1 m² | 4.30e+0 | 0.0545
31673 | Plinthe en pierre naturelle [haut. entre 7 et 10cm et ép. 1,4cm][A4 > 500km] - DONNEE ENVIRONNEMENTALE PAR DEFAUT | DED | Assurer la fonction de décoration d'un mur et/ou de masquage d'un joint de dilatation entre le mur et le sol, de protection du mur contre les chocs et/ou de dissimulation des fils et raccords électriques à l'aide d'une plinthe en pierre naturelle d'un mêtre linéaire, de hauteur 10 cm et d'épaisseur 1,4 cm pour une durée de vie de référence de 30 ans | 1 ml | 7.72e+0 | 0
34491 | Nom introuvable |  |  |  |  | 0
38304 | Nom introuvable |  |  |  |  | 0
35684 | Pompe à chaleur (PAC) EAU/EAU double service en bâtiment collectif/tertiaire [Pchaud=30 kW] [PRG supérieur à 750] - DONNEE ENVIRONNEMENTALE PAR DEFAUT | DED | Assurer la fonction de pompe à chaluer EAU/EAU afin de produire du chauffage ainsi que de l’eau chaude sanitaire pour les bâtiments tertiaire avec une puissance de 30 kW, ballon d'eau chaude compris, pour une durée de vie de référence de 22 ans. | 1 unité | 1.20e+4 | 0
35500 | Isolants thermiques et acoustiques pour murs (ITE) en laine et fibre de bois [R=2,5 à 5 m².K/W] [Gestion non durable] - DONNEE ENVIRONNEMENTALE PAR DEFAUT | DED | Assurer la fonction d’isolation thermique sur 1 m² de paroi extérieure en laine et/ou fibre de bois avec une résistance thermique comprise entre 2,5 et 5 m².K/W pendant une durée de vie de référence de 50 ans. | 1 m² | 1.18e+2 | 0
41988 | MALERBA - Bloc-porte bois de communication sur huisserie bois | Individuelle | Fermer une ouverture permanente dans une paroi intérieure de logement collectif ou individuel, et éventuellement assurer une isolation thermique tout en permettant le passage de personnes pour une durée de vie de 30 ans. | 1 m² | 8.84e+0 | 0
40674 | Nom introuvable |  |  |  |  | 0
40630 | Nom introuvable |  |  |  |  | 0
37147 | Nom introuvable |  |  |  |  | 0
32181 | Boite d’appareillage | Individuelle | Boîte d’appareillage permettant le montage d’appareillage électrique domestique ou analogue à visou à griffe pour cloison sèche pendant 20 ans avec un degré de protection contre les chocsmécaniques (IK04) et la pénétration de corps solides et liquides (IP20), tout en assurant la protection despersonnes contre le contact direct avec les éléments actifs sous tension après installation del’appareillage. | 20 ans | 1.85e-1 | 0
37483 | Nom introuvable |  |  |  |  | 0
35501 | Isolants thermiques et acoustiques pour murs (ITE) en laine et fibre de bois [R=2,5 à 5 m².K/W] [Gestion durable] - DONNEE ENVIRONNEMENTALE PAR DEFAUT | DED | Assurer la fonction d’isolation thermique sur 1 m² de paroi extérieure en laine et/ou fibre de bois avec une résistance thermique comprise entre 2,5 et 5 m².K/W pendant une durée de vie de référence de 50 ans. | 1 m² | 7.13e+1 | 0
37261 | Rideau d'air chaud à eau chaude [P=14kW] - DONNEE ENVIRONNEMENTALE PAR DEFAUT | DED | Assurer le maintient d'une température ambiante à l'intérieur d'une pièce grâce à un rideau d'air chaud fonctionnant à l'eau chaude pendant une durée de vie de référence de 17 ans. | 1 unité | 2.15e+3 | 0
36368 | Moteur pour porte de garage DEXXO COMPACT io | Individuelle | Assurer le mouvement de la fermeture en effectuant 30 000 cycles de fonctionnement, sur une durée de vie de 15 ans, de tout type de portes de garage, avec une force de traction de 100 daN, sur une course de 2 mètres. | 15 ans | 6.80e+1 | 8.12
37662 | Axoo Vertical | Individuelle | Assurer le chauffage à l'aide d'un radiateur électrique de 1000 W pendant la durée de vie de référence | 17 ans | 1.46e+3 | 0
38727 | Prise RJ45 Living Now Catégorie 5e | Individuelle | Protéger, relier par un point de connexion pendant 10 ans (durée de vie de référence) avec un taux d'utilisation de 25% pour une application commerciale de bâtiment LAN. | 10 ans | 7.69e-1 | 0.0642
35027 | Pompe à chaleur (PAC) AIR/AIR gainable réversible en maison individuelle [Pchaud=5kW] [PRG supérieur à 750] - DONNEE ENVIRONNEMENTALE PAR DEFAUT | DED | Assurer le chauffage ou le refroidissement à l'aide d'une pompe à chaleur AIR/AIR gainable réversible ayant une puissance calorifique allant jusqu'à 5 kW en maison individuelle pour une durée de vie de référence de 17 ans. | 1 unité | 1.03e+4 | 0
39858 | Plaque de plâtre Pladur® ENAIRGY ISOPOP | Individuelle | Couvrir 1 mètre carré (m2) de mur avec des plaques en plâtre PLADUR® CREATEX, d’un poids de 9,8 kg/m2, pendant une durée de vie de référence de 50 ans, pour octroyer des propriétés d’absorption acoustique. (Cette FDES concerne les plaques en plâtre PLADUR® CREATEX, d’une épaisseur de 12,5 et différents types de bords BA, BV et BC, ainsi que différents degrés de forage pour plafonds monolithiques). | 1 m² | 1.03e+1 | 0
32145 | Couloir de contrôle d'accès - DONNEE ENVIRONNEMENTALE PAR DEFAUT | DED | Assurer la fonction de contrôle d'accès par portillons motorisés pendant une durée de vie de référence de 20 ans | 20 ans | 1.90e+3 | 0
33824 | Panotoit Tekfi 2 50mm (hors accessoires de pose) | Individuelle | 1m2 d’isolant en laine de roche permettant d’assurer la fonction d’isolation thermique avec une résistance thermique de R = 1.25 K.m²/W (hors accessoires de pose) pour une application d’isolation des toitures terrasses inaccessibles en bacs aciers, sur la base d’une durée de vie de référence de 50 ans. | 1 m² | 1.12e+1 | -0.062
32002 | Escalier droit en aluminium [larg. 100cm] - DONNEE ENVIRONNEMENTALE PAR DEFAUT | DED | Assurer le franchissement d'1m de hauteur au moyen d'un escalier droit en aluminium assurant une largeur de passage d'un mètre de large et supportant une charge répartie de 2kN/m², pour une durée de vie de référence de 100 ans | 1 m | 9.47e+2 | 0
40391 | PRISE RJ45 - STP AVEC BLINDAGE CAT6A | Individuelle | Protéger, relier par un point de connexion pendant 10 années (Durée de vie de référence) avec un taux d’utilisation de 25% pour une application Batiment LAN Tertiaire. | 10 ans | 1.06e+0 | -0.0306
36080 | Nom introuvable |  |  |  |  | 0
32561 | Knauf GIFAfloor DB 36 green | Individuelle | 1m² Knauf GIFAfloor DB 36 green, 36 mm, 57,93 kg/m² Assurer la fonction de plancher surélevé sur une surface de 1 m2 pour une durée de vie de 50 ans | 1 m² | 2.34e+1 | -0.0197
38982 | KNAUF INSULATION Laine de Verre ECOSE KI Fit 032 160 mm R=5,00 m².K/W (hors accessoires de pose) | Individuelle | Réaliser une fonction d’isolation thermique sur 1 m² de paroi pour une valeur de résistance thermique R de 5,00 K.m²/W (hors éléments de pose) pour une durée de vie de 50 ans. | 1 m² | 5.38e+0 | 0.00271
32055 | Caisson de ventilation simple extraction pour logements collectifs [Débit = 1500 à 4500 m3/h] - DONNEE ENVIRONNEMENTALE PAR DEFAUT | DED | Assurer la fonction de caisson de ventilation simple extraction (débit de 1500 à 4500 m3/h) pour le transfert d'air en vue de la ventilation, et/ou traitement d'air et, et/ou désenfumage, et/ou filtration d'un bâtiment de logements collectifs pour une durée de vie de référence de 17 ans. | 1 unité | 5.58e+2 | 0
31918 | Capacité tampon gaz [V=50L] - DONNEE ENVIRONNEMENTALE PAR DEFAUT | DED | Assurer la fonction de capacité tampon de gaz avec un volume de 50L pour une durée de vie de référence de 50 ans. | 1 unité | 9.39e+1 | 0
41030 | Pompe à chaleur air/air réversible au R32 | Collective | Assurer la production de chaud et de froid à l'aide d'une Pompe à chaleur air/air réversible au R32 d'une Puissance calorifique de 3,79kW et une Puissance frigorifique de 4,03kW , pour une durée de vie de référence de 17 ans | 17 ans | 4.65e+3 | 0
35398 | Solar Gard® 8 mil EMS | Individuelle | 1 m² de film Solar Gard EMS avec épaisseur nominale maximale de 8 mil installé et sur la base d'une durée de vie de 16 ans | 1 m² | 5.22e+0 | -0.112
36777 | Verre à couche à isolation thermique renforcée sans protection solaire (PLANITHERM® et ECLAZ®) ou avec protection solaire (COOL-LITE XTREME®, COOL-LITE® SKN, PLANISTAR® SUN) 6 mm | Individuelle | 1m² de verre à couche transparent de 6 mm d’épaisseur avec une transmission lumineuse de X%* sur une durée de vie de 30 ans. *La transmission lumineuse varie en fonction de la gamme de produits choisie. Se référer à la FDES | 1 m² | 1.45e+1 | 0
32180 | Point de centre | Individuelle | Permettre le raccordement d'un luminaire à un circuit électrique BT 250V sous une intensité maxi de 6Aselon les normes NFC-15100 et UTE.C 61-390, pour usages domestiques ou analogues, pendant 20 ansà 30 % de charge nominale, pendant 30 % du temps. | 20 ans | 8.88e-1 | 0
38034 | Mur en béton d´épaisseur 0.18 m, en béton C25/30 XC1 CEM V/A pour le chantier INIES-SNBPE ( Hauts-de-Seine) | Collective | Assurer la fonction de mur porteur (structure et clos) pour le bâtiment considéré, sur un mètre carré de paroi d´épaisseur 0.18 mètre, pour une durée de vie de référence de 100 ans | 1 m² | 3.51e+1 | -1.04
33775 | Montant Stil® M48 | Individuelle | Assurer, sur un mètre linéaire, une fonction d’élément d’ossature destinée à soutenir des cloisons ou doublages en plaque de plâtre, sur la base d’une durée de vie de 50 ans. | 1 m | 1.94e+0 | -0.689
39700 | MOSAIC - Prise de courant Surface Mosaic Link à raccordement latéral | Individuelle | Connecter/déconnecter la fiche d'une charge consommant 16A maximum à un point du réseau sous tension 250V en protégeant l’utilisateur des contacts directs avec les parties sous-tension, avec des caractéristiques IK07, en domaine d’application Domestique/Commercial, selon le scénario d’usage approprié, et pendant la durée de vie de référence de 20 ans du produit. | 20 ans | 8.95e-1 | -0.051
37978 | Nom introuvable |  |  |  |  | 0
34813 | Escalier en bois feuillu exotique issu de forêts gérées durablement, finition brute, avec garde-corps associés, avec balustres ou lisses en bois, acier ou acier inoxydable | Collective | Permettre le franchissement d’une hauteur d’un mètre par un escalier en bois feuillu exotique issu de forêts gérées durablement, finition brute, de largeur de passage de 600 à 1400 mm, tout en assurant une protection vis-à-vis des chutes par un garde-corps associé, avec balustres ou lisses en bois, acier ou acier inoxydable, pendant la durée de vie de référence de 100 ans. | 1 m | 2.01e+2 | -58.6
31543 | Pare-vapeur en polypropylène - DONNEE ENVIRONNEMENTALE PAR DEFAUT | DED | Assurer l’étanchéité à l’air et la régulation des transferts de vapeur d’eau d’1 m² de façade pour une durée de vie de référence (DVR) de 30 ans. | 30 ans | 1.47e+0 | 0
38791 | GR 32 Roulé Revêtu Kraft 120 mm Laine de verre R = 3,75 m2.K/W (hors accessoires de pose) | Individuelle | 1 m² d'isolant en laine de verre permettant d'assurer la fonction d'isolation thermique de R = 3,75 K.m²/W (hors accessoires de pose) pour une application d’isolation des murs par l'intérieur sur la base d'une durée de vie de référence de 50 ans. | 1 m² | 4.06e+0 | -0.104
34992 | Caillebotis en acier usage intérieur et extérieur - DONNEE ENVIRONNEMENTALE PAR DEFAUT | DED | Assurer la fonction de plancher industriel, d'habillage de façade ou de faux plafond sur une surface de 1m² pendant une durée de vie de 100 ans . | 100 ans | 1.72e+2 | 0
39044 | Nom introuvable |  |  |  |  | 0
40298 | Eclairage de sécurité d'ambiance - Bloc à phares LEDS | Individuelle | Eviter la panique en assurant un éclairage de 2000 lumen qui garantit, pendant 1 heure, la visibilité des obstacles en cas de disparition de l'alimentation électrique. Cette fonction est assurée pendant 10 ans par son alimentation autonome | 10 ans | 5.03e+1 | -17.4
40928 | Transit Tex Max 33/43 - Revêtement de sol vinyle hétérogène acoustique envers textile - Pose Libre | Individuelle | Couvrir 1 m² de sol intérieur avec un revêtement de sol PVC expansé relief d’une masse surfacique de 2,8 à 2.9 kg/m², mise en œuvre selon les règles de l’art, et participer à la décoration et au confort des locaux pendant une durée de vie de 25 ans en assurant les performances décrites dans les normes européennes NF EN ISO 26986 et NF EN 14041. Le revêtement répond au classement des locaux au plus U3P3 définis par le CSTB ou au classement européen au plus 34-43 définis par la norme NF EN ISO 10874. | 1 m² | 1.22e+1 | 0
42411 | 6351180-TYXIA 6410 | Individuelle | Commander l’ouverture et la fermeture d’automatismes en extérieur pendant 10 ans par un récepteur | 10 ans | 6.55e+0 | -0.257
37694 | Béton de voirie d´épaisseur 0.18 m, en Béton C30/37 XF2 CEM II/A-L ou LL pour le chantier moyen | Collective | Assurer la fonction de chaussée d´une épaisseur 0.18 mètre, sur un mètre carré, pour une durée de vie de référence de 50 ans. | 1 m² | 5.02e+1 | -0.311
33186 | MAJORQUE | Individuelle | Assurer le chauffage à l'aide d'un sèche serviette d'une puissance de 1400 W pendant sa durée de vie de référence. | 17 ans | 2.46e+3 | 0
36859 | Nom introuvable |  | Fermer une ouverture permanente de 1 m2 dans une paroi intérieure de logement collectif ou individuel, tout en permettant le passage de piétons pour une durée de vie de 25 ans | 1 m² | 6.70e+1 | -5.01
31674 | Plinthes en pierre reconstituée [haut. 7cm et ép. 1,4cm] - DONNEE ENVIRONNEMENTALE PAR DEFAUT | DED | Assurer la fonction de décoration d'un mur et/ou de masquage d'un joint de dilatation entre le mur et le sol, de protection du mur contre les chocs et/ou de dissimulation des fils et raccords électriques à l'aide d'une plinthe en pierre reconstituée d'un mètre linéaire, de hauteur 7 cm et d'épaisseur 1,4 cm pour une durée de vie de référence de 30 ans | 1 ml | 6.47e+0 | 0
41896 | Panneau d’isolation en mousse rigide de polyuréthane EFIGREEN ACIER® 80 mm d’épaisseur, R= 3,45 m².K/W (hors accessoires de pose) | Individuelle | 1 m² de Panneau de mousse polyuréthane rigide parementé, d’épaisseur 80 mm et de résistance thermique de 3,45 m².K/W, réalisant une fonction d’isolation thermique pour toiture-terrasse étanchée, sur la base d’une durée de vie de référence de 50 ans (hors accessoires de pose) | 1 m² | 1.07e+1 | 0
39704 | LCS 3 Cable fibre Optique blindé Extérieur | Individuelle | Transmettre un signal de communication sur 1m selon le protocole 100BASE-LX, catégorie OS et OM, pendant 10 ans et un taux d'utilisation de 25% conformément aux normes en vigueur EN 50173-2, ISO IEC 11801. | 10 ans | 3.91e-2 | -0.00674
31802 | Crosse de candélabre [haut.entre 1 et 1,5 m] - DONNEE ENVIRONNEMENTALE PAR DEFAUT | DED | Assurer la fonction de crosse de candélabre (hauteur entre 1 et 1,5 m) pour une durée de vie de référence de 25 ans. | 1 unité | 3.23e+1 | 0
31154 | Système de bardage en acier double peau | Collective | Constituer 1 m² de paroi verticale, sur la base d'une durée de vie de référence de 50 ans, en assurant une performance thermique de coefficient Up = 0,26 (avec pincement de l’isolant sur 5mm) et Up = 0,27 (sans pincement de l’isolant). | 1 m² | 5.55e+1 | -20.7
40576 | Isoconfort 32 60 mm Laine de verre R = 1,85 m².K/W (hors accessoires de pose) | Individuelle | 1 m² d'isolant en laine de verre permettant d'assurer la fonction d'isolation thermique de R = 1,85 K.m²/W (hors accessoires de pose) pour une application d’isolation par l'intérieur des combles aménagés, sur la base d'une durée de vie de référence de 50 ans. | 1 m² | 2.05e+0 | -0.0451
33645 | Moquette modulaire avec dossier CQuest Bio en velours PA 6.6 teint masse 75% recyclées et d'un poids total maximal de fibre de 1000 g/m² | Individuelle | Assurer la couverture et le décor de 1 m² de sol intérieur, posé selon le DTU 53.1 et entretenu périodiquement pendant une durée de vie de référence de 10 ans. | 1 m² | 1.02e+1 | -0.00414
37949 | TAKAO M2 Multisplit Réversible | Individuelle | Assurer le chauffage ou le refroidissement d'un espace à l'aide d'une climatisation multi-split de 9.5 kW réversible pendant une durée de vie de référence de 17 ans (la puissance est à ajuster en fonction de la configuration considérée dans la gamme). | 17 ans | 7.41e+3 | 0
41096 | Nom introuvable |  |  |  |  | 0
41723 | ULTRACOLOR PLUS (100, 110, 111, 112, 113, 114) – MAPEI | Individuelle | Jointoyer des éléments de carrelage à l'aide d'1 kg de mortier poudre en assurant les performances décrites dans la norme NF EN 13888 pendant une DVR de 50 ans. | 1 kg | 6.00e-1 | 0
37684 | Platelages en lames de bois du bassin du Congo toutes essences tropicales, toutes configurations | Collective | Constituer une plateforme d'un mètre carré à l’extérieur d’un bâtiment par un platelage en lames de bois du bassin du Congo sur la durée de vie de référence de 50 ans. | 1 m² | 3.83e+1 | -20.2
33642 | Nom introuvable |  |  |  |  | 0
35028 | Pompe à chaleur (PAC) AIR/AIR gainable réversible en maison individuelle [Pchaud=5 à 10kW] [PRG supérieur à 750] - DONNEE ENVIRONNEMENTALE PAR DEFAUT | DED | Assurer le chauffage ou le refroidissement à l'aide d'une pompe à chaleur AIR/AIR gainable réversible ayant une puissance calorifique comprise entre 5 et 10 kW en maison individuelle pour une durée de vie de référence de 17 ans. | 1 unité | 2.05e+4 | 0
31637 | Déstractificateur / Brasseur d'air (plafonnier) [diamètre = 150 cm] - DONNEE ENVIRONNEMENTALE PAR DEFAUT | DED | Assurer la fonction d'homogénéiser la température de l’air d'une pièce soit en rabattant la chaleur stockée sur les plafonds (en hiver) soit en rafraîchissant les occupants par une augmentation de la vitesse de l'air sur la peau créant un abaissement de la température ressentie (en été) avec déstratificateur d'air de 150 cm diamètre pour une durée de vie de référence de 15 ans. | 1 unité | 1.36e+2 | 0
38980 | KNAUF INSULATION Laine de Verre ECOSE Acoustiplus 032 75 mm R=2,35 m².K/W (hors accessoires de pose) | Individuelle | Réaliser une fonction d’isolation thermique sur 1 m² de paroi pour une valeur de résistance thermique R de 2,35 K.m²/W (hors éléments de pose) pour une durée de vie de 50 ans. | 1 m² | 2.73e+0 | 0.00203
38990 | KNAUF INSULATION Laine de Verre ECOSE SmartFaçade 32 BR 140 mm R=4,40 m².K/W (hors accessoires de pose) | Individuelle | Réaliser une fonction d’isolation thermique sur 1 m² de paroi pour une valeur de résistance thermique R de 4,40 K.m²/W (hors éléments de pose) pour une durée de vie de 50 ans. | 1 m² | 4.86e+0 | -0.00301
37712 | BGPV370BIV | Individuelle | Assurer la production d'énergie photovoltaïque à l'aide de 0,37 panneaux solaires de 370 Wc sur une surface de 1 m² pendant une durée de vie de référence de 30 ans, avec une dégradation annuelle de 2% la première année puis de 0,45%/an. | 30 ans | 1.57e+2 | -44.7
34319 | KNAUF INSULATION Laine de roche SmartRoof B 260 mm (hors accessoires de pose) | Individuelle | Réaliser une fonction d’isolation thermique sur 1 m² de paroi pour une valeur de résistance thermique R de 7,20 K.m²/W (hors élément de pose) pour une durée de vie de 50 ans. | 1 m² | 5.64e+1 | 0.813
39653 | Nom introuvable | Individuelle | Réaliser la liaison entre des éléments de maçonnerie à l’aide d’1 kg de mortier gâché ayant une densité de 1,65 en assurant les performances décrites dans la norme NF EN 998.2 pendant une DVR de 100 ans. | 1 kg | 2.02e-1 | 0
39632 | ULTRALITE MULTI – MAPEI | Individuelle | Coller des éléments de carrelage sur une surface de 1 m² en assurant les performances décrites dans la norme NF EN 12004 pendant une DVR de 50 ans. | 1 m² | 1.51e+0 | 0
41098 | Variateur rotatif | Individuelle | Allumer et éteindre et régler la luminosité de la lumière en réduisant ou en augmentant la tension RMS fonctionnant à la tension nominale U et au courant nominal I, pour la durée de vie de référence du produit de 10 ans. | 10 ans | 5.95e+0 | -0.181
40043 | Système de moulures KEVA | Individuelle | Loger et protéger le câblage et l’appareillage sur 1 mètre pendant la durée de vie de référence de 20 ans du produit. Le système de moulure KEVA 50x20mm - 2 compartiments de section 815 mm² comporte le profilé et les accessoires représentatifs d’un usage standard. | 20 ans | 1.62e+0 | -0.0161
35206 | Ardoise Naturelle K08 avec une épaisseur de 5,0 mm | Individuelle | 1 mètre carré de toit en ardoise installé avec une épaisseur de 5.0 mm et un poids de 35.88 kg, et avec une durée de vie de 50 ans, ont été sélectionnés comme unité fonctionnelle | 1 m² | 4.57e+1 | 0
30808 | Système d’isolation de fibres de bois et de liège expansé PAVAROOF® d’épaisseur 220 mm et 60+60 mm pour les panneaux WFB et ICB respectivement, R = 8,10 m².K/W Septembre | Individuelle | Réaliser une fonction d’isolation thermique sur 1 m² de toiture-terrasse, sous forme d'un système de panneaux rigide PAVAROOF® avec une couche en fibre de bois d’épaisseur 220 mm et une couche en liège expansé d’épaisseur 60+60 mm, avec une résistance thermique totale de 8,10 m².K/W, sur la base d’une durée de vie de référence de 30 ans. | 1 m² | 2.60e+1 | -6.55
42935 | VRV ¦ Unité exterieure air/air ¦ R32 ¦ Réversible ¦ RXYA ¦ FR | Individuelle | Assurer la production de chauffage des locaux et d'eau chaude sanitaire à l'aide d'une pompe à chaleur air/air de 33,5 kW sur une durée de vie de référence de 22 ans. | 22 ans | 2.86e+4 | -667
32138 | Ballon de stockage d'eau glacée [V=300L] - DONNEE ENVIRONNEMENTALE PAR DEFAUT | DED | Assurer le stockage d'eau glacée à l'aide d'un ballon de stockage de 300 litrespour une durée de vie de référence de 25 ans. | 1 unité | 5.06e+2 | 0
33728 | InspirAIR® Top | Individuelle | Assurer un transfert d’air d’1 m3 /h, en vue de la ventilation, et/ou traitement d’air, et/ou la filtration d’un bâtiment pendant la durée de vie de référence de 17 ans | 17 ans | 1.79e+1 | 0
30809 | Système d’isolation de fibres de bois et de liège expansé PAVAROOF® d’épaisseur 180 mm et 60+40 mm pour les panneaux WFB et ICB respectivement, R = 6,65 m².K/W | Individuelle | Réaliser une fonction d’isolation thermique sur 1 m² de toiture-terrasse, sous forme d'un système de panneaux rigide PAVAROOF® avec une couche en fibre de bois d’épaisseur 180 mm et une couche en liège expansé d’épaisseur 60+40 mm, avec une résistance thermique totale de 6,65 m².K/W, sur la base d’une durée de vie de référence de 30 ans. | 1 m² | 2.18e+1 | -5.38
39915 | Panneau de construction pour l’aménagement intérieur Qboard Basiq (épaisseur 30 mm) | Individuelle | Assurer une fonction d’élément de montage hydrofuge pour l’aménagement intérieur des murs ou des sols sur une surface de 1m² sur la base d’une durée de vie de référence de 50 ans | 1 m² | 5.91e+0 | 0
35483 | Pompe à chaleur (PAC) AIR/AIR réversible en maison individuelle [Pchaud=7 kW] [PRG supérieur à 750] - DONNEE ENVIRONNEMENTALE PAR DEFAUT | DED | Assurer le chauffage et la climatisation à l'aide d'une pompe à chaleur air-air pour une maison individuelle d'une puissance calorifique de 7 kW pendant une durée de vie de référence de 17 ans. | 1 unité | 1.56e+4 | 0
37590 | Ecorock Duo 240mm | Individuelle | Réaliser une fonction d’isolation thermique sur 1 m2 de paroi en assurant la résistance thermique de R = 6.85 K.m².W-1 pour l'isolation des façades sous enduit. | 1 m² | 1.43e+1 | 0
31471 | Système Cloison Aquaroc® 95/70 avec 1 x Aquaroc® 13 et PAR PHONIC 70 mm - EI60 - 42 dB - 4,20 m | Individuelle | Réaliser sur 1 m² de paroi une cloison d’épaisseur totale 95 mm assurant une isolation thermique d’au moins 1,75 K.m². W-1 et un affaiblissement acoustique RW (C ; Ctr) de 42 dB. | 1 m² | 4.22e+1 | -5.78
34930 | Nom introuvable |  |  |  |  | 0
32300 | Nom introuvable | Collective | Constituer 1 m² de paroi horizontale, sur la base d'une durée de vie de référence de 50 ans, en assurant les performances propres à l’enveloppe du bâtiment. | 1 m² | 4.31e+1 | -12.4
34595 | Nom introuvable | Individuelle | Assurer le revêtement sportif d’1 m² de sol intérieur, sur la base d’une durée de vie de référence de 20 ans, conformément aux normes EN1817 | 1 m² | 2.48e+1 | 0
33254 | KNAUF INSULATION Laine de Verre ECOSE Acoustilaine 035 75 mm (hors accessoires de pose) | Individuelle | Réaliser une fonction d’isolation thermique sur 1 m² de paroi pour une valeur de résistance thermique R de 2,10 K.m²/W pour une durée de vie de 50 ans. | 1 m² | 1.89e+0 | -0.0197
31862 | Polyuréthane - DONNEE ENVIRONNEMENTALE PAR DEFAUT | DED | Assurer la fonction de collage des pièces de la charpente, avec 1 kg de colle type polyuréthane, installé selon les recommandations du fabricant, pour une durée de vie de référence de 50 ans. | 50 ans | 8.52e+0 | 0
38499 | Nom introuvable |  |  |  |  | 0
42868 | Chape traditionnelle Ciment H-UKR d’épaisseur 5 cm – Machine à chape (GNR) | Individuelle | Assurer la fonction d’1 m² de chape traditionnelle en mortier, d’épaisseur 5 cm, pour une durée de vie de 50 ans. | 1 m² | 2.76e+1 | -0.347
39106 | Module de brassage RJ45 catégorie 6 | Individuelle | Protéger, relier par un point de connexion pendant 10 années (Durée de vie de référence) avec un taux d’utilisation de 25% pour une application Batiment LAN Tertiaire. | 10 ans | 3.31e-1 | 0.0322
38049 | Brique Porotherm CLIMAmur Wienerberger | Individuelle | Assurer la fonction de mur porteur sur 1 m² de paroi et apporter une résistance thermique minimale de 4,5 m².K.W-1 pour une durée de vie de référence de 100 ans | 1 m² | 6.76e+1 | -0.172
35725 | Moteur filaire pour volets roulants, store intérieur & extérieur T3.5 HZ02 | Individuelle | Assurer la fermeture et l'ouverture dans la limite de 14 000 cycles sur une durée de vie de 15 ans, avec un couple de 13 Nm, une course de 2 mètres, ce qui correspond à 16 tours d'enroulement par demi-cycle, avec un tube de 40 mm de diamètre. | 15 ans | 2.28e+1 | 0.891
39186 | Nom introuvable |  |  |  |  | 0
41183 | Nom introuvable |  |  |  |  | 0
39986 | Nom introuvable |  |  |  |  | 0
42918 | VRV ¦ Unité exterieure air/air ¦ R32 ¦ A récuperation d'énergie ¦ REYA ¦ FR | Individuelle | Assurer la production de chauffage et de refroidissement des locaux avec un VRF de 34 kW sur une durée de vie de référence de 22 ans. | 22 ans | 3.47e+3 | -613
33979 | IBR Phonic Nu 80 mm (hors accessoires de pose) | Individuelle | 1m2 d’isolant en laine de verre permettant d’assurer la fonction d’isolation thermique avec une résistance thermique de R = 2 K.m²/W (hors accessoires de pose) pour une application d’isolation par l’intérieur des combles perdus et des plafonds, sur la base d’une durée de vie de 50 ans. | 1 m² | 1.37e+0 | -0.0398
41940 | Panneau d’isolation en mousse rigide de polyuréthane EFIMUR® 94 mm d’épaisseur, R= 4,35 m².K/W (hors accessoires de pose) | Individuelle | 1 m² d’isolation thermique par l’intérieur d’un mètre carré de paroi verticale sous forme de panneau de mousse polyuréthane rigide parementé EFIMUR, d’épaisseur 94 mm et de résistance thermique de 4,35 m².K/W, sur la base d’une durée de vie de référence de 50 ans (hors accessoires de pose) | 1 m² | 1.07e+1 | 0
40297 | Sarlon Compact / Sarlon Primeo Compact : Revêtement de sol Vinyle hétérogène compact | Individuelle | Couvrir 1 m² de sol intérieur avec un revêtement de sol PVC hétérogène et participer à la décoration et au confort des locaux en assurant les performances décrites dans les normes européennes NF EN ISO 10582(1) et NF EN 14041(2), pour une durée de vie de 25 ans. Le revêtement répond au classement des locaux : - au plus U4P3 définis par le CSTB(3) - ou au classement européen au plus 34 définis par la norme NF EN ISO 10874(4). (1) NF EN ISO 10582: Revêtements de sol résilients — Revêtements de sol hétérogènes en polychlorure de vinyle — Spécifications (2) NF EN 14041 : Revêtements de sols résilients, textiles et stratifiés - Caractéristiques essentielles (3) Notice sur le classement UPEC et Classement UPEC des locaux - e-Cahier du CSTB n° 3782_v2 – Juin 2018 (4) NF EN ISO 10874 : revêtements de sol résilients, textiles et stratifiés : classification | 1 m² | 9.76e+0 | 0
31218 | MCI-PRÉMUR de 16, 33 kg éq. CO2/m² XC4 CEM IV - avec remplissage BPE CEM III/B | Individuelle | Assurer la fonction de mur porteur de 16 cm de largeur sur un mètre carré de paroi* non revêtue, tout en assurant une isolation acoustique moyenne (Rw (C, Ctr) = 57 (-2, -4) dB2) additive à celle d’un doublage) , sur une durée de vie de référence de 100 ans. *1 m² de paroi continue (sans ouverture) | 1 m² | 3.38e+1 | -0.0491
33286 | KNAUF INSULATION Laine de Verre ECOSE TP 238 75 mm (hors accessoires de pose) | Individuelle | Réaliser une fonction d’isolation thermique sur 1 m² de paroi pour une valeur de résistance thermique R de 2,35 K.m²/W pour une durée de vie de 50 ans. | 1 m² | 2.96e+0 | -0.0381
37085 | Enduits Monocouche Argilus | Individuelle | Couvrir 1 m² de support, préparé dans les règles de l’art, à l’aide d’un enduit monocouche avec une épaisseur de 1cm, sur la base d’une durée de vie de 30 ans, comprenant une mise en œuvre et aucun entretien. | 1 m² | 1.93e+0 | 0
37671 | ComPacT NSX - contact auxiliaire 1 OF ou 1 SD ou 1 SDE ou 1 SDV pour ComPacT | Individuelle | Fournir au circuit auxiliaire l'état du disjoncteur (ouvert/fermé/déclenché). Taux d'utilisation = 100 %, Durée de vie de référence = 20 ans, conformément à la norme IEC 60947-2. | 20 ans | 1.63e+1 | -0.0519
40871 | RECTOSTEN Up 30 avec ou sans THERMOSTEN | Individuelle | Sur un m² de plancher à poutrelles, pendant 100 ans, assurer la fonction de coffrage résistant et d’isolation thermique de résistance R = 3,0 en m².K/W et d’Up = 0,30 W/m².K. | 1 m² | 1.19e+1 | 0
33335 | THERMATEX Alpha HD 19mm (GR) | Individuelle | Assurer une fonction de 1m² de plafond démontable perforé, acoustique et décoratif, sous forme de plaque de dalles de plafond minérales d’épaisseur 19 mm sur une durée de vie de référence de 50 ans. | 1 m² | 6.65e+0 | -0.00618
38649 | Système de canalisation POLO-KAL XS [réseau complet d’évacuation des eaux usées et des eaux vannes], accessoires inclus - POLOPLAST | Individuelle | « Evacuer de façon silencieuse les eaux usées sur un mètre linéaire dans un même tube pour toute typologie de bâtiment installée dans les règles de l’art* pour une durée de vie de référence de 50 ans. » *Selon DTU 60.32 et 60.33 | 1 m | 2.74e+0 | -0.376
35244 | JACKODUR® – KF 500 Standard, KF 700 Standard – 7,40 m².K/W – 260 mm – Jackon Insulation – Hors intrant auxiliaire pour l’installation | Individuelle | 1 m² d’isolant en polystyrène extrudé permettant d’assurer la fonction d’isolation thermique avec une résistance thermique de R = 7,4 K.m²/W (hors accessoires de pose), sur la base d’une durée de vie de 50 ans. | 1 m² | 3.16e+1 | 0
31624 | Rafraichisseur par évaporation (adiabatique) sans ventillateur pour raccordement sur CTA (débit max 3500 m3/h) - DONNEE ENVIRONNEMENTALE PAR DEFAUT | DED | Assurer le rafraichissement adiabatique sans ventillateur pour raccordement sur CTA avec un débit d'air de 3500 m3/h et une durée de vie de référence de 17 ans | 1 unité | 2.06e+2 | 0
38968 | KNAUF INSULATION Laine de Verre ECOSE KI Therm 030 P 60 mm R=2,00 m².K/W (hors accessoires de pose) | Individuelle | Réaliser une fonction d’isolation thermique sur 1 m² de paroi pour une valeur de résistance thermique R de 2,00 K.m²/W (hors éléments de pose) pour une durée de vie de 50 ans. | 1 m² | 3.50e+0 | 0.00749
40784 | Poteau en béton de section (H) 35 cm x (L) 35, C25/30 H-UKR XC4/XF1 S5 avec 50 kg d’acier | Individuelle | 1 mètre linéaire de poteau en béton assurant les descentes de charge, de section (H) 35 cm x (L) 35, C25/30 S5-SF1 faible vibration, avec 50 kg d’acier, pour une durée de vie de référence de 100 ans. | 1 m | 2.01e+1 | -2.1
42756 | Nom introuvable |  |  |  |  | 0
41569 | 715 Lankostone Joint – Parexlanko | Individuelle | Remplir les joints de pavage à l'aide d'1 kg de mortier gâché en assurant les performances décrites dans la norme NF P 98-335 pendant une DVR de 50 ans. | 1 kg | 3.60e-1 | -0.00156
40622 | Nom introuvable |  |  |  | 2.00e+0 | -0.331
37600 | Poteau rectangulaire de dimensions 0.2 x 0.3 m, en Béton C25/30 XC1 CEM II/A-L ou LL pour le chantier moyen | Collective | Supporter les charges et autres éléments de planchers pour le bâtiment considéré sur un mètre linéaire de poteau, de largeur 0.2 mètre et de hauteur 0.3 mètre, pour une durée de vie de référence de 100 ans. | 1 m | 1.85e+1 | -0.86
41694 | CREASON BA13 | Individuelle | Assurer une fonction de 1 m² de parement fixé et jointoyé sur tout type d'ossature, sous forme de panneau rigide destiné à recevoir tout type de finition | 1 m² | 3.34e+0 | 0.02
31644 | Chapeau de toiture pour VMC [DN du conduit VMC 250mm] - DONNEE ENVIRONNEMENTALE PAR DEFAUT | DED | Assurer le rejet et la prise d’air des installations qui utilisent des systèmes de ventilation mécanique (VMC simple et double flux, systèmes de conditionnement d’air et de climatisation, hottes de cuisine) via une sortie de toit pour VMC [DN du conduit VMC 250mm] pour une durée de vie de référence de 20 ans. La donnée comprend un chapeau pare-pluie en aluminium équipé d'une grille de protection, une plaque support de couverture équipée de quatre feuillards de fixation et un fût de raccordement de conduit. | 1 unité | 9.15e+1 | 0
31660 | Câble chauffant [Puissance 12W dans l'air] - DONNEE ENVIRONNEMENTALE PAR DEFAUT | DED | Assurer la fonction de mise hors gel et hors givre (canalisation, toiture, escaliers…) grâce à des câbles chauffants ayant une puissance allant jusqu'à 12W, pour une durée de vie de référence de 30 ans. | 1 m | 4.80e-1 | 0
32459 | Isofacade Noir 32R 60 mm | Individuelle | 1m² d’isolant en laine de verre permettant d’assurer la fonction d’isolation thermique avec une résistance thermique de R = 1.85 K.m²/W (hors accessoires de pose) pour une application d’isolation des murs par l’extérieur. | 1 m² | 2.61e+0 | 0
31823 | Cartouche coupe feu ou pare-flamme [diamètre entre 100 et 160 mm] - DONNEE ENVIRONNEMENTALE PAR DEFAUT | DED | Assurer le compartimentage de l'air d'un bâtiment à l'aide d'une cartouche coupe-feu ou pare-flamme de DN entre 100 et 160 mm pendant une durée de vie de référence de 30ans. | 1 unité | 3.90e+0 | 0
42376 | 772 Lankorep HP – Parexlanko | Individuelle | Réparer une cavité à l’aide d’1 kg de mortier gâché ayant une densité de 2,1 en assurant les performances décrites dans la norme NF EN 1504-3 pendant une DVR de 100 ans. | 1 kg | 3.66e-1 | -0.00156
32109 | Plafonniers, Suspensions intérieurs linéaires pour éclairage tertiaire ou industriel [P=20W à 50W] - DONNEE ENVIRONNEMENTALE PAR DEFAUT | DED | Assurer la fonction d'éclairage intérieur (puissance entre 20W et 50W) pour une durée de vie de 25 ans. | 1 unité | 1.19e+2 | 0
35696 | Bloc creux B40 de 20 cm d’épaisseur à base de ciment MCC1 © (pose à joints minces) | Individuelle | « Assurer la fonction de mur porteur (structure et clos) selon la norme NF EN 771-3+A1 sur 1 m² de paroi, tout en assurant une isolation acoustique (Rw + C de 54 dB et de Rw + Ctr de 52 dB(1)) sur une durée de vie de référence de 100 ans. Le produit est mis en œuvre selon les règles de l’art (DTU 20.1) » (1) Voir fiche n°380 du CERIB | 1 m² | 6.44e+0 | 0.078
37766 | Rockfaçade Premium 160mm | Individuelle | Réaliser une fonction d’isolation thermique sur 1 m2 de paroi en assurant la résistance thermique de R = 5.00 K.m².W-1 pour l'isolation par l’extérieur sous bardage rapporté. | 1 m² | 1.45e+1 | 0
42750 | Caillebotis pressés, profil 30x2mm, maille 22x21mm, en S 235 JR galvanisé, hors accessoires d'installation | Individuelle | Assurer la fonction d'un sol industriel, d'un revêtement de façade ou d'un faux plafond avec une résistance à charge élevée selon la norme RAL GZ 638, pour une surface de 1 m² pendant une durée de vie de 100 ans, hors accessoires de pose. | 1 m² | 1.04e+2 | -27.7
34629 | Nom introuvable |  |  |  |  | 0
31911 | Bardage en ardoise - DONNEE ENVIRONNEMENTALE PAR DEFAUT | DED | Assurer la fonction de 1 m² de revêtement de façade en ardoise pendant une durée de vie de référence de 100 ans | 100 ans | 8.56e+0 | 0
41444 | FLOODLIGHT GEN 4 LP (SENSOR) | Individuelle | Fournir un éclairage artificiel dont le flux lumineux sortant est de 1000 lumen pendant une durée de vie de référence de 35 000h. | 25 ans | 4.33e+1 | -0.164
31948 | Paroi de douche en verre [ep = 8mm] - DONNEE ENVIRONNEMENTALE PAR DEFAUT | DED | Assurer la fonction de protection contre les éclaboussures à l'aide d'une paroi de douche en verre d'1m2 et d'épaisseur 8mm pour une durée de vie de référence de 30 ans. | 1 m² | 6.86e+1 | 0
41875 | Panneau d’isolation de laine de bois complexé avec un panneau de laine de roche : FIBROTHERM FEU A2 FM® 200 mm d’épaisseur, R = 5,60 m².K/W (hors accessoires de pose) | Individuelle | 1m² d’isolation thermique de murs ou de sous-faces de dalles en pose rapportée sous forme de panneau FIBROTHERM FEU A2 FM® d’épaisseur 200 mm, composé d’un panneau de laine de bois complexé avec un panneau de laine de roche, avec une résistance thermique de 5,60 m².K.W-1 sur la base d’une durée de vie de référence de 50 ans (hors accessoires de pose). | 1 m² | 1.30e+1 | 0
33289 | KNAUF INSULATION Laine de Verre ECOSE TP 238 120 mm (hors accessoires de pose) | Individuelle | Réaliser une fonction d’isolation thermique sur 1 m² de paroi pour une valeur de résistance thermique R de 3,75 K.m²/W pour une durée de vie de 50 ans. | 1 m² | 4.72e+0 | -0.0667
33262 | KNAUF INSULATION Laine de Verre ECOSE Acoustiplus 032 140 mm (hors accessoires de pose) | Individuelle | Réaliser une fonction d’isolation thermique sur 1 m² de paroi pour une valeur de résistance thermique R de 4,40 K.m²/W pour une durée de vie de 50 ans. | 1 m² | 5.51e+0 | -0.0693
40444 | IKO enertherm ALU XL PRO 57 mm (hors accessoires de pose) | Individuelle | 1 m² de panneau de mousse polyuréthane avec parements multicouches, d’épaisseur 57 mm et de résistance thermique de 2.60 m².K/W, réalisant une fonction d’isolation thermique d’un bâtiment, sur la base d’une durée de vie de référence de 50 ans (hors accessoires de pose) | 1 m² | 6.20e+0 | -0.0226
33866 | MALERBA - Bloc-porte métallique palière sur coursive sur huisserie bois | Individuelle | Fermer une ouverture permanente de 1m2 dans une paroi extérieure de logement collectif tout en permettant le passage de piétons, et en assurant une isolation acoustique, une isolation thermique, une résistance au feu et éventuellement une étanchéité pour une durée de vie de 30 ans. | 1 m² | 1.36e+2 | 0
39773 | Tableau de report CLARION | Individuelle | Reporter une information issue d'un système de sécurité incendie pendant une durée de vie de référence de 12 ans. | 12 ans | 2.70e+1 | -1.04
42827 | Caillebotis pressés, profil 40x3mm, maille 33x21mm, en INOX, hors accessoires d'installation | Individuelle | Assurer la fonction d'un sol industriel, d'un revêtement de façade ou d'un faux plafond avec une résistance à charge élevée selon la norme RAL GZ 638, pour une surface de 1 m² pendant une durée de vie de 100 ans, hors accessoires de pose. | 1 m² | 2.48e+2 | -145
33929 | Isolation en bottes de paille de 22 cm ISOL’en paille (hors éléments de structure) | Individuelle | Réaliser l’isolation de 1 m² de paroi, en bottes de pailles d’épaisseur 22 cm, de conductivité thermique ? égale à 0,048 W/m.K, dans le respect des règles de l’art, pour une durée de vie de référence (DVR) de 50 ans. Les éléments structurels de la construction sont exclus de l’unité fonctionnelle (par exemple : ossature bois) | 1 m² | 3.59e+0 | -1.37
32179 | Point de centre | Individuelle | Permettre le raccordement d'un luminaire à un circuit électrique BT 250V sous une intensité maxi de 6Aselon les normes NFC-15100 et UTE.C 61-390, pour usages domestiques ou analogues, pendant 20 ansà 30 % de charge nominale, pendant 30 % du temps. | 20 ans | 4.96e-1 | 0
31729 | Enduit de peinture extérieure - DONNEE ENVIRONNEMENTALE PAR DEFAUT | DED | Assurer la fonction de protection et décoration ou de préparation du support mural extérieur en enduit de peinture sur 1 m² pour une durée de vie de référence de 30 ans | 30 ans | 1.05e+1 | 0
31348 | Garde-corps en aluminium remplissage verre [Hauteur entre 1 et 1,2m] - DONNEE ENVIRONNEMENTALE PAR DEFAUT | DED | Assurer la protection des personnes vis-à-vis des chutes par un garde-corps en aluminium avec remplissage verre, d’une longueur de 1 mètre et d’une hauteur de 1,2 mètre, tout en assurant le confort et l’accessibilité, pendant une durée de vie de référence de 50 ans. | 1 m | 2.61e+2 | 0
32137 | Vase d'expansion [V=25L] - DONNEE ENVIRONNEMENTALE PAR DEFAUT | DED | Compenser les variations de volume de l'eau générées par les changements de températures et assurer le maintien d'une pression constante dans un circuit de chauffage à l'aide d'un vase d'expansion de volume 25 L pendant une durée de vie de référence de 10 ans. | 1 unité | 2.54e+1 | 0
38845 | DAMP PROOF GEN 2 (DP 5TH 1500 46W 840 IP65 GY) | Individuelle | Fournir un éclairage artificiel dont le flux lumineux sortant est de 1 000 lumen pendant une durée de vie de référence de 35 000h. | 17 ans | 8.32e+1 | -0.217
39976 | PAR Phonic 60 mm Laine de verre R = 1,50 m2.K/W (hors accessoires de pose) | Individuelle | 1 m² d'isolant en laine de verre permettant d'assurer la fonction d'isolation thermique de R = 1,50 K.m²/W (hors accessoires de pose) pour une application d’isolation des cloisons intérieures, sur la base d'une durée de vie de référence de 50 ans. | 1 m² | 1.17e+0 | -0.0236
38589 | Nom introuvable |  |  |  |  | 0
31935 | Gravier pour toiture - DONNEE ENVIRONNEMENTALE PAR DEFAUT | DED | Assurer la fonction de 1 m3 de gravier pour toiture pour une durée de vie de référence de 50 ans. | 50 ans | 3.05e+1 | 0
34687 | Moteur filaire pour volets roulants T3,5 AUTO+ | Individuelle | Assurer le mouvement de la fermeture en effectuant 14 000 cycles de fonctionnement, sur une durée de vie de 15 ans, avec un couple de 4 Nm sur une course de 2 mètres, correspondant à 16 tours d’enroulement par demi-cycle avec un diamètre de tube de 40 mm. | 15 ans | 2.15e+1 | 0
41827 | FDES couche de forme en grave naturelle sous habitation à usage collectif - grave de roches meubles | Collective | Assurer la couche de forme sous habitation sur une surface de 1 m2 avec une épaisseur de 30 cm pendant une durée de vie de référence de 100 ans | 1 m² | 6.86e+0 | -0.489
31857 | Mastics toiture et couverture - DONNEE ENVIRONNEMENTALE PAR DEFAUT | DED | Assurer la fonction d'assurer l'étanchéité et la réparation des joints de toiture et de couveture d’1 mètre linéaire (ml) conforme à la norme EN ISO 11600 pour une durée de vie de référence de 30 ans. | 30 ans | 6.11e+0 | 0
35747 | Impression sous couche - Peinture acrylique garnissante - Seau de 15 litres | Individuelle | Assurer l’état de surface de 1m2 de paroi par enduisage, avec une masse surfacique de 0.64 kg/m2, en respectant les performances prescrites du produit, pendant une durée de vie de 30 ans. | 1 m² | 5.15e-1 | -0.0389
37933 | HYGROCOSY BC | Individuelle | Assurer la ventilation d'un logement individuel à l'aide d'un caisson de VMC hygroréglable pendant une durée de vie de référence de 17 ans | 17 ans | 1.23e+2 | 0
38444 | BATIBOX - Boîte d'encastrement DCL pour maçonnerie | Individuelle | Permettre le raccordement d'un luminaire à un circuit électrique BT 250V sous une intensité maxi de 6A selon les normes NFC-15100 et UTE.C 61-390, pour usages domestiques ou analogues, pendant 20 ans à 30 % de charge nominale, pendant 30 % du temps. | 20 ans | 3.96e-1 | -0.0235
39250 | Nom introuvable |  |  |  |  | 0
37304 | Enduits des systèmes ITE - Pâte organique + ciment | Collective | « Couvrir 1m² de support, préparé en assurant les performances décrites dans les documents techniques des systèmes d'isolation thermique par l’extérieur (ITE) avec enduit de système ITE de type pâte organique et ciment, et remplir la fonction de sous-enduit ou colle pour isolant, sur la base d’une durée de vie de référence de 50 ans comprenant une mise en œuvre et aucun entretien. » (*) Conformément au DTU 59.1. | 1 m² | 9.75e+0 | 0
39882 | Gaines ICTA 3422 classic+ | Individuelle | Loger et protéger le câblage sur 1 mètre pendant la durée de vie de référence de 20 ans du produit. Le système de Conduit cintrable posé en saillie ou noyé de section (90-2083) mm² comporte le profilé et les composants représentatifs d’un usage standard. | 20 ans | 1.76e-1 | -0.00114
36565 | PANNEAU ACOUSTIQUE COLLECTION ART'COUSTIK | Individuelle | Assurer une fonction d’isolation phonique sur 1 m², sous forme de panneau, selon une performance acoustique de 0,52 à 1,00 as (Alpha Sabine), sur la base d’une durée de vie de référence de 25 ans », conformément à l’arrêté du 14 décembre 20211 | 1 m² | 1.29e+1 | -0.139
35356 | 6351441-TYXIA 1701 | Individuelle | Piloter les volets roulants ou BSO d’une habitation pendant 10 ans par une télécommande. | 10 ans | 1.93e+0 | -0.418
41685 | DURIPANEL B1 8-14mm | Individuelle | Le revêtement et l’installation d’une surface de 1 m2 avec Duripanel B1 (épaisseur de 8 à 14 mm), et ses impacts associés sur les étapes du cycle de vie du berceau à la tombe, où la durée de vie de référence (DVR) moyenne prévue du produit est de 50 ans. | 1 m² | 1.32e+1 | 0
38268 | Receveur de douche base polyuréthane et charge minérale Alterna – Longueur 90-120 cm (produits complémentaires inclus) | Individuelle | 1 unité de receveur de douche pour une durée de vie de référence de 20 ans, avec une longueur variant entre 90 et 120 cm et une largeur variant entre 80 et 100 cm, de masse maximale de 46,452 kg ; et comprenant la bonde, la grille d’évacuation et le joint silicone. | 1 unité | 6.67e+1 | -5.26
39415 | Nom introuvable |  |  |  |  | 0
32133 | Chapes / chapes flottantes en béton et mortier à base de ciment [ép. de 7 à 10cm] - DONNEE ENVIRONNEMENTALE PAR DEFAUT | DED | Assurer la fonction de 1 m² de chape fluide en béton, sur une épaisseur de à 7 à 10 cm pendant une durée de vie de référence de 50 ans | 1 m² | 7.14e+1 | 0
43088 | PAC AIR/AIR : MULTISPLIT INVERTER GAINABLE R32 ¦ REVERSIBLE ¦ RESIDENTIEL INDIVIDUEL # 1 | Individuelle | Assurer le chauffage ou le refroidissement à l’aide d'une Pompe à chaleur air/air Multi split Standard 4 postes 8.3 kW avec une puissance Frigorifique de 8.3 kW et une puissance calorifique de 7 kW pour une durée de vie de référence de 17 ans du produit | 17 ans | 6.19e+3 | -478
34668 | Moteur filaire pour store d’extérieur vénitien J4 HTM Range | Individuelle | Assurer le mouvement de la fermeture en effectuant 14 000 cycles de fonctionnement, sur une durée de vie de 15 ans, avec un couple de 18 Nm, sur une course de 2 mètres. Dans le cas où le store vénitien extérieur effectue des orientations, le nombre de cycle d’orientation est de 28 000. | 15 ans | 1.89e+1 | 0
40166 | HTi70 double service pour application basse température | Individuelle | Pompe à chaleur HTi70 6 mono (Réf : 155000) et pilote Ds170C pour la production de 6 kW de chauffage ainsi que la production d'eau chaude sanitaire, selon le scénario d'usage approprié défini dans la norme EN14825 pour une application à basse température et pendant la durée de vie de référence de 17 ans du produit. | 17 ans | 8.10e+3 | 0
37166 | Nom introuvable |  |  |  |  | 0
32470 | Isofacade 35R Voile de verre noir 140 mm | Individuelle | 1m2 d’isolant en laine de verre permettant d’assurer la fonction d’isolation thermique avec une résistance thermique de R = 4 K.m²/W (hors accessoires de pose) pour une application d’isolation des murs par l’extérieur. | 1 m² | 2.90e+0 | 0
42875 | Product Environmental Profile - BEHAR - ECLAT2 - Bloc autonome d'éclairage de sécurité évacuation étanche | Individuelle | Facilitate the evacuation of the public by providing 45 lumens of lighting for 1 hour in the event of an electrical power cut. This function is provided for ten years by its self-contained power supply. | 10 ans | 1.01e+1 | -1.26
35907 | Nom introuvable |  |  |  |  | 0
39629 | KERAFLEX – MAPEI | Individuelle | Coller des éléments de carrelage sur une surface de 1 m² en assurant les performances décrites dans la norme NF EN 12004 pendant une DVR de 50 ans. | 1 m² | 1.66e+0 | 0
42454 | MALERBA - Bloc-porte bois D.A.S résistant au feu sur huisserie métallique | Individuelle | Fermer une ouverture permanente dans une paroi, tout en permettant le passage de piétons, et en assurant une ou plusieurs des fonctions suivantes pour une durée de vie de 30 ans : - Une résistance au feu (entre EI/E15 et EI/E 90) - Une participation au compartimentage et à l’évacuation des personnes en cas d’incendie (classement DAS) - Une isolation acoustique (R w +C = entre 29 et 39 dB) | 1 m² | 5.76e+1 | 0
37692 | Un mètre cube de semelle filante de dimensions 0.4 × 0.8 m, en Béton C25/30 XC1 CEM II/A-L ou LL pour le chantier moyen | Collective | Assurer la fonction de fondation pour un volume d´un mètre cube, sous la forme d´une semelle filante de dimensions 0.8 x 0.4 mètre, pour une durée de vie de référence de 100 ans. | 1 m³ | 2.61e+2 | -5.24
31457 | Tube chauffage par le sol [diam.ext.=63mm et ép.=5,8mm] - DONNEE ENVIRONNEMENTALE PAR DEFAUT | DED | Assurer la distribution d’eau chaude sanitaire pour le chauffage d'1m² de surface de plancher à l'aide de tubes de chauffage par le sol en matériaux de synthèse (diamètre extérieur de 63mm, et épaisseur de 5,8mm) sur une durée de vie de référence de 50 ans. | 50 ans | 6.44e+0 | 0
35978 | Module de régulation plastique [DN du conduit 250] - DONNEE ENVIRONNEMENTALE PAR DEFAUT | DED | Assurer un débit d'air stable dans les réseaux de VMC ou de climatisation via un module de régulation en acier [DN du conduit 250mm] pour une durée de vie de référence de 17 ans. | 1 unité | 6.41e+0 | 0
41214 | Plaque fibres-ciment Hardie® VL Plank (hors ossatures) | Individuelle | Assurer une fonction de 1 m² de parement extérieur fixé sur une ossature pour une durée de vie de 50 ans (ossature non incluse) | 1 m² | 1.68e+1 | 0
42468 | Ouate de cellulose en vrac - CELLAOUATE - BREIZHOUATE - GIGAOUATE - ISOFLOC EU02- Mise en œuvre par soufflage en combles perdus - Épaisseur 390 mm après tassement - R=10 m².K/W | Individuelle | Assurer une fonction d’isolation thermique sur 1 m² de paroi horizontale, par soufflage en comble perdu sur une épaisseur de 480 mm avant tassement naturel avec une densité de 25 kg/m³ pour une résistance thermique équivalente de 10 m².K/W. La durée de vie de référence est de 50 ans. | 1 m² | 3.09e+0 | -0.434
40280 | Nom introuvable |  | Couvrir 1 m² de sol intérieur avec un revêtement de sol PVC en dalles et lames décoratives LVT, et participer à la décoration et au confort des locaux en assurant les performances décrites dans les normes européennes ISO 10582(1) et NF EN 14041(2), pour une durée de vie de 25 ans. Le revêtement répond au classement des locaux : - au plus U4P3 définis par le CSTB(3) - ou au classement européen au plus 34-43 définis par la norme NF EN ISO 10874(4). (1) ISO 10582: revêtements de sol hétérogènes en polychlorure de vinyle – Spécifications (2) NF EN 14041 : Revêtements de sols résilients, textiles et stratifiés - Caractéristiques essentielles (3) Cahier 3782_v2 du CSTB de Juin 2018 : Notice sur le classement UPEC et classement UPEC des locaux » (4) NF EN ISO 10874 : revêtements de sol résilients, textiles et stratifiés : classification | 1 m² | 9.48e+0 | 0
34610 | HOURDISTYRENE T16-T18 et DC16-DC18 | Individuelle | Assurer une fonction de fond de coffrage sur 1 m² de vide sanitaire, de haut de sous-sol ou de plancher intermédiaire, sous forme d’un entrevous rigide présentant une résistance thermique allant de R=5,4m².K/W à R= 6,15m².K/W sur une durée de vie de référence de 50 ans. | 1 m² | 2.38e+1 | 0
41646 | RAVATHERM XPS DUO 300 - épaisseur 100mm | Individuelle | Assurer la fonction d’isolation thermique de la bande de réserve entre le sol fini et le début de l'ITE et des acrotères en toiture terrasse sur 1 m2 de paroi avec une résistance thermique additive de 2,95 m².K/W sur une DVR de 50 ans. | 1 m² | 2.72e+1 | 0
31844 | Bornes extérieures décoratives [P=18W] - DONNEE ENVIRONNEMENTALE PAR DEFAUT | DED | Assurer la fonction d'éclairage intérieur (puissance allant jusqu'à 18W) pour une durée de vie de 25 ans. | 1 unité | 3.05e+1 | 0
33548 | Enduit intérieur prêt-à-l'emploi de terre crue non stabilisée de 5 à 8 mm - BRIQUES TECHNIC CONCEPT | Collective | Assurer le revêtement d'un mètre carré de paroi intérieure d'un bâtiment sur environ 6 millimètres d'épaisseur, par un enduit prêt-à-l 'emploi, pendant la durée de vie de référence de 50 ans. | 1 m² | 2.42e-1 | -0.00599
41397 | Nom introuvable |  |  |  |  | 0
43096 | PAC AIR/AIR : MULTISPLIT INVERTER MURAL+GAINABLE R32 ¦ REVERSIBLE ¦ RESIDENTIEL INDIVIDUEL # 1 | Individuelle | Assurer le chauffage ou le refroidissement à l’aide d'une Pompe à chaleur air/air Multi split Standard 4 postes 8.3kW avec une puissance Frigorifique de 8.3 kW et une puissance calorifique de 7 kW pour une durée de vie de référence de 17 ans du produit | 17 ans | 5.83e+3 | -490
31817 | Clôture en PVC [haut. 0,8 m] - DONNEE ENVIRONNEMENTALE PAR DEFAUT | DED | Assurer la fonction d'un mètre linaire de clôture et brise-vue et composé de lames en PVC et poteaux en aluminium d'une hauteur jusqu'à 0,8 m pour une durée de vie de référence de 30 ans. | 1 ml | 2.20e+2 | 0
37604 | Artic 20mm | Individuelle | Réaliser une fonction d’absorption acoustique sur 1m2 de dalle de plafond acoustique assurant un aw jusqu’ à 1 pour une application en plafond suspendu, pendant une durée de vie de 50 ans | 1 m² | 2.23e+0 | 0
31738 | Fondations et infrastructure béton en sols aggressifs [A4 = 0 km] - DONNEE ENVIRONNEMENTALE PAR DEFAUT | DED | Assurer la fonction de 1m3 de béton pour fondations et infrastructures en sols agressifs pour une durée de vie de référence de 100 ans. | 100 ans | 1.32e+3 | 0
34495 | Plaque de plâtre KHA 18 Phonik (hors ossatures) | Individuelle | Assurer une fonction de 1m² de parement fixé et jointoyé sur tout type d’ossature verticale ou horizontale, sous forme de panneau rigide d’épaisseur 18 mm (hors ossature), destiné à recevoir tout type de finition, sur une durée de vie de référence de 50 ans. | 1 m² | 6.95e+0 | 0.0663
31322 | Capteur de vent EOLIS 3D WF io | Individuelle | Contrôler les stores équipés de moteur io-homcontrol® pendant 10 ans. | 10 ans | 1.70e+0 | 0
31682 | Palplanches en acier [ep. 5mm] - DONNEE ENVIRONNEMENTALE PAR DEFAUT | DED | Assurer la fonction de 1m² de mur de soutènement de terres meubles ou de 1m² de protection contre les eaux, avec des palplanches en acier de 5mm d'épaisseur en profil en U, d'une durée de vie de 50 ans | 1 m² | 2.06e+2 | 0
35818 | Pompe à chaleur (PAC) EAU/EAU réversible en bâtiment collectif/tertiaire [Pchaud=30 à 100kW] [PRG supérieur à 750] - DONNEE ENVIRONNEMENTALE PAR DEFAUT | DED | Assurer le chauffage ou le refroidissement à l'aide d'une pompe à chaleur (PAC) EAU/EAU réversible en bâtiment collectif/tertiaire ayant une puissance calorifique comprise entre 30 kW et 100 kW pour une durée de vie de référence de 22 ans. | 1 unité | 1.88e+4 | 0
32182 | Point de centre | Individuelle | Permettre le raccordement d'un luminaire à un circuit électrique BT 250V sous une intensité maxi de 6Aselon les normes NFC-15100 et UTE.C 61-390, pour usages domestiques ou analogues, pendant 20 ans à30 % de charge nominale, pendant 30 % du temps. | 20 ans | 6.76e-1 | 0
42348 | SikaWall-180 Viscorep – Sika France | Individuelle | Ragréer ou débuller 1 m² de support sur une épaisseur de 1 mm pendant une DVR de 50 ans. | 1 m² | 3.86e-1 | -0.00209
30806 | Bloc porte extérieur BOIS - SWAO - Bois menuisé - Bois exotique clair | Individuelle | Garantir l’accès à une maison par une ouverture sur 1m² tout en assurant sa fermeture sécurisée sur une durée de vie de 35 ans | 1 m² | 7.92e+1 | 0
41522 | Ouate de cellulose en vrac OUATTITUDE / Cloudy Cellulose/ IGLOO France S/ ISOCELL F - Mise en œuvre par insufflation - Epaisseur 145 mm | Individuelle | Réaliser une fonction d’isolation thermique sur 1 m² de paroi, par insufflation avec une épaisseur de 145 mm avec une densité de 50 kg/m3 pour une résistance thermique R de 3.54 m².K/W, en assurant les performances prescrites du produit sur la base d’une durée de vie de référence de 50 ans. | 1 m² | -2.29e+0 | 0
41958 | Panneau d’isolation en mousse rigide de polyuréthane EFIGREEN ITE® 70 mm d’épaisseur, R= 3,05 m².K/W (hors accessoires de pose) | Individuelle | 1 m² d’isolation thermique par l’extérieur d’un mètre carré de paroi verticale revêtue sous forme de panneau de mousse polyuréthane rigide parementé EFIGREEN ITE, d’épaisseur 70mm et de résistance thermique de 3,05 m².K/W, sur la base d’une durée de vie de référence de 50 ans (hors accessoires de pose) | 1 m² | 9.86e+0 | 0
40892 | FABRISOL Up 27 (avec ou sans rupteurs thermiques NEOSET) | Individuelle | Sur un m² de plancher à poutrelles, assurer la fonction de coffrage résistant et d’isolation thermique de résistance R = 3,35 en m².K/W et d’Up = 0,27 W/m².K.» | 1 m² | 1.36e+1 | 0
43084 | PAC AIR/AIR : MONOSPLIT INVERTER CONSOLE R32 ¦ REVERSIBLE ¦ RESIDENTIEL INDIVIDUEL # 1 | Individuelle | Assurer le chauffage ou le refroidissement à l’aide d'une Pompe à chaleur air/air avec une puissance Frigorifique de 3.5 kW et une puissance calorifique de 2.6 kW pour une durée de vie de référence de 17 ans du produit | 17 ans | 2.58e+3 | -226
35098 | Pompe à chaleur (PAC) EAU/EAU assurant le chauffage seul en bâtiment collectif/tertiaire [P=30 à 100 kW] [PRG supérieur à 750] - DONNEE ENVIRONNEMENTALE PAR DEFAUT | DED | Assurer la production de chauffage à l'aide d'une pompe à chaleur EAU/EAU ayant une puissance calorifique comprise entre 30 et 100 kW en bâtiment collectif/tertiaire pour une durée de vie de référence de 22 ans. | 1 unité | 4.43e+5 | 0
33458 | Glasroc® X 13 (hors ossatures et finition) / Plaque de plâtre 12.5 mm | Individuelle | 1 m² de parement fixé et jointoyé (hors ossatures métalliques), sous forme de panneau rigide, destiné à recevoir tout type de finition. | 1 m² | 6.05e+0 | -0.178
32633 | Chemin de câble NIEDAX Gamme BS SZ | Individuelle | Cable tray range BS steel SZ | 20 ans | 7.01e+0 | 0
38101 | Nom introuvable |  |  |  |  | 0
31537 | Seuil de porte en pierre naturelle [A4 > 500 km] - DONNEE ENVIRONNEMENTALE PAR DEFAUT | DED | Assurer 1 ml de seuil de porte (35 cm de profondeur) en pierre naturelle pendant une durée de vie de 100 ans. | 100 ans | 7.99e+1 | 0
42363 | Produit type Ascenseur électrique destiné à usage d'un bâtiment tertiaire | Collective | Ascenseur électrique de catégorie 2 avec une charge nominale de 1000 kg fonctionnant à une vitesse de 1 m/s en nominal sur 5 niveaux. | 25 ans | 3.69e+4 | -7570
32332 | CONTRAFLAM® 30 Climaplus | Individuelle | 1m² de verre de sécurité résistant au feu et avec un classement au feu EI 30*, sur une durée de vie de 30 ans. | 1 m² | 1.25e+2 | 0
36781 | Verre feuilleté de sécurité standard ou acoustique Pilkington Optilam™ Clair ou OW et Pilkington Optiphon™ Clair ou OW 6,8 (33.2), 8,8 (44.2) et 10,8 (55.2 ou 46.2) mm | Individuelle | L'unité fonctionnelle est 1 mètre carré (m2) de verre feuilleté d’une épaisseur de 8,8 mm (44.2) pour un poids de 20,76 Kg, utilisé comme élément de remplissage de sécurité d’ouvrages de la construction ou pour l’ameublement. | 1 m² | 3.22e+1 | -0.0151
39446 | Nom introuvable |  |  |  |  | 0
37434 | Rockfeu REI 120 RsD 300mm | Individuelle | Réaliser une fonction d’isolation thermique sur 1 m2 de paroi en assurant la résistance thermique de R = 8.70 K.m².W-1 pour l'isolation des planchers en rapporté sous dalle. | 1 m² | 1.40e+1 | 0
41947 | Panneau d’isolation en mousse rigide de polyuréthane EFIGREEN ACIER® 160 mm d’épaisseur, R= 6,95 m².K/W (hors accessoires de pose) | Individuelle | 1 m² d’isolation thermique de toiture-terrasse étanchée sous forme de panneau de mousse polyuréthane rigide (PIR-polyisocyanurate) parementé EFIGREEN ACIER, d’épaisseur 160 mm et de résistance thermique de 6,95 m².K/W, sur la base d’une durée de vie de référence de 50 ans (hors accessoires de pose). | 1 m² | 1.90e+1 | 0
31368 | Odace prise RJ45 blindé cat. 6, avec plaque, blanc | Individuelle | Protéger et relier un point de connexion d'un reseau LAN ethernet pendant 10 ans ( Durée de Viede Référence ) avec un taux d’utilisation de 17% avec une prise RJ45 cat 6 blindé, classifié IP21et IK04 suivant les standards IEC 60529 et IEC 62262 | 10 ans | 7.18e-1 | 0
40177 | Nom introuvable |  |  |  |  | 0
40844 | Nom introuvable |  |  |  |  | 0
34871 | Radier en béton armé - DONNEE ENVIRONNEMENTALE PAR DEFAUT | DED | Assurer la fonction de 1 m3 de radier en béton coulé en place, armatures incluses, pendant une durée de vie de référence de 100 ans. | 100 ans | 5.79e+2 | 0
43023 | Enduit plâtre d'étanchéité pour application intérieure - DONNEE ENVIRONNEMENTALE PAR DEFAUT | DED | Assurer une fonction d'étanchéité sur 1 m² par revêtement projeté à base d'enduit plâtre en application intérieur avant la mise en œuvre d'une isolation intérieure contre un mur maçonné, pendant une durée de vie de référence de 50 ans. | 50 ans | 6.30e-2 | 0
38364 | Carrelets lamellé-collé en bois du bassin du Congo toutes essences tropicales, toutes configurations (hors accessoires de pose) | Collective | Constituer 1 m3.de carrelet en bois lamellé-collé sur une durée de vie de référence de 30 ans (hors accessoires de pose). | 1 m³ | 8.60e+2 | -359
42072 | Motorisation de volets roulants - DONNEE ENVIRONNEMENTALE PAR DEFAUT | DED | Assurer la fonction de motorisation de volets roulants pour une durée de vie de référence de 15 ans. | 15 ans | 8.02e+1 | 2.6
39667 | Nom introuvable |  |  |  |  | 0
41587 | Nom introuvable |  |  |  |  | 0
31573 | Isolant en vrac en granulat de verre cellulaire [R=5 m².K/W] - DONNEE ENVIRONNEMENTALE PAR DEFAUT | DED | Assurer la fonction d'isolant thermique et acoustique en vrac en verre cellulaire de résistance thermique R=5 m².K/W pour une durée de vie de référence de 50 ans. | 50 ans | 2.73e+2 | 0
33709 | Knauf Thane 96 mm – 145 mm Parements multicouches kraft (hors accessoires de pose) | Individuelle | 1 m² de panneau isolant sur un support (toit, plancher, mur), sous forme de panneau rigide en Polyuréthane (PUR/PIR) avec parements multicouches kraft, d’épaisseur variable 96 mm à 145 mm, une conductivité thermique de 0,022 [W/(m.K)], hors accessoires de pose, sur une durée de vie de référence de 50 ans. | 1 m² | 1.58e+1 | 0
41328 | Trespa® Meteon® Standard 6 mm | Individuelle | 1 m2 de façade sous forme de panneau rigide (hors rails de fixation) d’épaisseur 6 mm, sur la base d’une durée de vie de référence de 50 ans | 1 m² | 1.09e+1 | 0
41727 | Télécommande radio AMY | Individuelle | Contrôle d'applications motorisées équipées d'un moteur IO sur une durée de vie de 10 ans. | 10 ans | 1.55e+0 | 0.0282
36943 | Faserfix® KS 200 T01 - Grille fonte fente (hors béton de cuvelage) | Individuelle | Drainer en surface l’eau de pluie à l’aide d’un mètre linéaire de caniveau de section de drainage de 319 cm² pour une durée de vie de 50 ans. Ce caniveau est adapté aux zones à classe de charge F900 (1). La FDES ne comprend pas le béton de cuvelage nécessaire à la pose du caniveau. (1) Selon déclaration des performances n°102-003 et n°502-003, établies suivant règlement de construction 305/2011/EU | 1 m | 4.08e+1 | -4.22
32754 | Easyfil 3H07V-R | Individuelle | To transmit energy expressed for 1A over a distance of 1km during 30 years and a 70% use rate, in accordance with the relevant standards, detailed in the data sheet available on our website www.nexans.com.Lifetime and use rate correspond to the Building - Residential / Tertiary / Industrial application as defined in the table given in Appendix 1 of the specific rules for wires, cables and accessories. | 30 ans | 6.18e+2 | 0
33319 | Armstrong Solara 13mm (PT) | Individuelle | Assurer une fonction de 1m² de plafond démontable perforé, acoustique et décoratif, sous forme de plaque de dalles de plafond minérales d’épaisseur 13 mm sur une durée de vie de référence de 50 ans. | 1 m² | 4.37e+0 | -0.00384
36029 | Conduit rigide spiralé en aluminium [DN = 800 mm] - DONNEE ENVIRONNEMENTALE PAR DEFAUT | DED | Assurer la fonction de transfert d’air sur 1 m linéaire de conduit aéraulique en aluminium de diamètre entre 400mm et 800mm, pendant une durée de vie de référence de 30 ans | 1 m | 1.52e+2 | 0
41821 | Murs en pierre naturelle ALBAMIEL D’épaisseur de 15 à 45 cm | Individuelle | Assurer la fonction mur porteur sur 1 m² en assurant les performances de la pierre naturelle ALBAMIEL pendant la durée de vie de référence de 100 ans | 1 m² | 8.93e+1 | 0
33930 | Isolation en bottes de paille de 36 cm ISOL’en paille (hors éléments de structure) | Individuelle | Réaliser l’isolation de 1 m² de paroi, en bottes de pailles d’épaisseur 36 cm, de conductivité thermique ? égale à 0,048 W/m.K, dans le respect des règles de l’art, pour une durée de vie de référence (DVR) de 50 ans. Les éléments structurels de la construction sont exclus de l’unité fonctionnelle (par exemple : ossature bois) | 1 m² | 6.06e+0 | -2.31
33266 | KNAUF INSULATION Laine de Verre ECOSE RT PLUS 032 60 mm (hors accessoires de pose) | Individuelle | Réaliser une fonction d’isolation thermique sur 1 m² de paroi pour une valeur de résistance thermique R de 1,85 K.m²/W pour une durée de vie de 50 ans. | 1 m² | 2.40e+0 | -0.0271
37555 | KNAUF XTherm ITEx eKo 120mm | Individuelle | Assurer une fonction d’isolation thermique sur 1m² de mur par l’extérieur en maçonnerie, en béton ou tout autre support continu, sous forme de panneau rigide en Polystyrène expansé (PSE) ignifugé d’épaisseur 120 mm et de résistance thermique R = 3,75 m².K/W, sur une durée de vie de référence de 50 ans. | 1 m² | 4.91e+0 | 0
31924 | Robinet de puisage ou d'arrosage en laiton - DONNEE ENVIRONNEMENTALE PAR DEFAUT | DED | Commander l'écoulement d'eau en dehors des canalisations, à l'aide d'un robinet de puisage en laiton, sur une durée de vie de référence de 25 ans. | 25 ans | 3.76e+0 | 0
35429 | Acier de ferraillage - DONNEE ENVIRONNEMENTALE PAR DEFAUT | DED | Assurer la fonction de 1 kg d'armature en acier pour béton armé pour une durée de vie de référence de 100 ans. | 100 ans | 3.99e+0 | 0
37752 | Deltarock 140mm | Individuelle | 1m2 d’isolant en laine de roche permettant d’assurer une fonction d’isolation thermique avec une résistance thermique de R = 4.10 K.m²/W (hors accessoires de pose) pour l'isolation des combles aménagés entre chevrons. | 1 m² | 8.86e+0 | 0
40609 | Nom introuvable |  |  |  |  | 0
41127 | CLOISON EN BLOC DE TERRE CRUE TERRAGGLO®, D’EPAISSEUR 14CM, MIS EN ŒUVRE A PLAT AVEC DU MORTIER DE CHAUX NHL ET SABLE | Individuelle | Assurer la fonction d’1 m² de cloison intérieure non porteuse d’épaisseur 14 cm en blocs de terre crue comprimée TERRAGGLO®, mis en oeuvre dans le respect des règles de l’art, avec une résistance en compression de 1.9 MPa ± 0.1 (XP P13-091 Mars 2022), une conductivité thermique de 0.67 W/m.K ± 0.03 (ASTM D5930-17) et pour une durée de vie de référence de 100 ans. | 1 m² | 2.63e+1 | 0
40097 | Nom introuvable |  |  |  |  | 0
32041 | Conduits rigides PVC [DN=200mm] - DONNEE ENVIRONNEMENTALE PAR DEFAUT | DED | Assurer un transfert d’air sur 1 m linéaire de conduit aéraulique en PVC de diamètre entre 160 mm et 200 mm, pendant une durée de vie de référence de 30 ans | 1 ml | 9.51e+0 | 0
32299 | Nom introuvable |  |  |  |  | 0
38474 | Acti9 - iDT40N - Disjoncteur Modulaire 1PN 16A courbe C 6kA/10kA | Individuelle | Protéger pendant 20 ans l'installation contre les surcharges et les courts-circuits dans un circuit de tension assignée 230VAC et de courant assigné 16A (In). Cette protection est assurée en respectant les paramètres suivants :- nombre de pôles 1P+N- pouvoir de coupure assigné 6000A/10kA- courbe de déclenchement C | 20 ans | 3.72e+0 | -0.933
32192 | Boite de dérivation encastrée pour cloisons sèches | Individuelle | Protéger les personnes pendant 20 ans contre le contact direct avec les éléments actifs sous tension,et assurer la dérivation électrique avec une boîte d’encastrement pour cloisons sèches (250 x190 x 50mm) tout en la protégeant contre les chocs mécaniques (IK02) et la pénétration de corps solides etliquides (IP20). | 20 ans | 2.23e+0 | 0
42472 | Moteur pour stores d’intérieur LSN40 RTS | Individuelle | Assurer le mouvement de la fermeture en effectuant 10 000 cycles de fonctionnement, sur une durée de vie de 15 ans, avec un couple de 6 N.m, sur une course de 2 mètres, ce qui correspond à 16 tours d'enroulement par demi-cycle, avec un tube de 40 mm de diamètre. Le couple indiqué correspond à une fermeture intérieure dont la surface est comprise entre 0.3 m² et 3 m². | 15 ans | 2.33e+1 | -1.03
36420 | Toile tendue 495 AC (hors accessoires de poses) | Individuelle | 1 m2 de textile technique avec une classe d´absorption C selon la norme ISO 354, installé avec une hauteur hors tout du système de 155 mm (si applicable) hors profilés, fixations et isolant pendant une durée de vie de 50 ans. | 1 m² | 2.17e+0 | -0.146
31734 | Revêtement pour murs et plafonds en enduit plâtre - DONNEE ENVIRONNEMENTALE PAR DEFAUT | DED | Assurer la fonction de couvrir 1 m² de support par un enduit plâtre intérieur pour une masse surfacique de 8,5kg/m² pendant une durée de vie de référence de 50 ans | 50 ans | 1.90e+0 | 0
42188 | Carreaux de céramique ARTE DECO - format ≤ 2025 cm² (hors 30x60) (produits de mise en œuvre inclus) | Individuelle | Couvrir 1m² de sol et/ou mur, intérieur et/ou extérieur, pour une durée de vie de 50 ans. | 1 m² | 1.12e+1 | -0.031
34849 | SILESTONE® avec une épaisseur de 12 mm | Individuelle | Assurer la fonction d'un mètre carré (1 m2) de dalle, d'une épaisseur de 12 mm et d'un poids de 28 kg pendant une durée de vie de 50 ans | 1 m² | 5.90e+1 | 0
40504 | Nom introuvable |  |  |  |  | 0
33913 | GR 32 Revêtu Kraft 75 mm (hors accessoires de pose) | Individuelle | 1m2 d’isolant en laine de verre permettant d’assurer la fonction d’isolation thermique avec une résistance thermique de R = 2.35 K.m²/W (hors accessoires de pose) pour une application d’isolation des murs par l'intérieur, sur la base d’une durée de vie de 50 ans. | 1 m² | 2.37e+0 | -0.107
31127 | Saint-Gobain ADFORS Novelio® Classic EasyGlue | Individuelle | Assurer une fonction de revêtement sur 1 m² de mur en respectant les performances prescrites du produit, sur une durée de vie de 25 ans, en utilisant de l’eau comme accessoire de pose. | 1 m² | 5.33e-1 | 0
35378 | CLIMLINER® Slab V2 Flex Laine de verre 25 mm R = 0,76 K.m²/W à 10°C (hors accessoires de pose) | Individuelle | 1 m linéaire équivalent d'isolation, en laine de verre, de conduit aéraulique permettant d'assurer la fonction d'isolation thermo-acoustique de R = 0,76 K.m²/W à 10°C (hors accessoires de pose) pour une application d’isolation par l'intérieur des réseaux aérauliques de ventilation, climatisation et air conditionné, sur la base d'une durée de vie de référence de 30 ans. 1,3 m² d’isolant est nécessaire à l’isolation d’un mètre linéaire de conduits. Les impacts obtenus pour 1 mètre linéaire sont donc à diviser par le facteur 1,3 pour être ramenés à 1 m². | 1 m | 1.66e+0 | -0.0684
33517 | Vibrasto 55 | Individuelle | 1 m² de produit acoustique, mis en œuvre selon les prescriptions du fabricant, et destiné à assurer un confort acoustique et à participer à la décoration des lieux, sur la base d’une durée de vie de référence de 50 ans | 1 m² | 8.10e+0 | 0
39604 | Terradall® Portée REuse - Stisol® Bâtiment REuse – R= 2,5 m2.K/W – 100 mm | Individuelle | L’unité fonctionnelle (UF) évaluée est d’assurer la fonction d’isolation thermique sur 1 m² de paroi avec une épaisseur de 100 mm, une résistance thermique 2,5 m².K/W pour une durée de vie de 50 ans. | 1 m² | 2.33e+0 | 0
41657 | Panneau sandwich QuadCoreTM INDUSTRIAL Agro-alimentaire (IND) pour toiture plane à âme en mousse QuadCoreTM d’épaisseur 170 à 220mm et deux parements acier, de bâtiments frigorifiques et de locaux à température régulée contrôlée | Individuelle | Constituer 1 m² de toiture plane, sur la base d'une durée de vie de référence de 50 ans, en assurant les performances propres à l’enveloppe du bâtiment. Performances thermiques : - pour une masse volumique de 40kg/m3 et ?= 0,018W/m.K (marquage CE): 0,087 W/(m².K) = Up = 0,112 W/(m².K) - pour une masse volumique de 40kg/m3 et ?= 0,020W/m.K (ACERMI): 0,096 W/(m².K) = Up = 0,124 W/(m².K) | 1 m² | 7.01e+1 | -14.9
42931 | Steel Panel Radiators Radson & Finimetal HP: Vertical, Kos V, Faro V, Tinos V, Paros V | Individuelle | Generation of 1 Kilowatt (KW) of heat emitted by the radiator to the building over the reference lifetime of 50 years | 50 ans | 7.32e+1 | -33
41134 | PRISE RJ45 SIMPLE CAT 6 FTP 2MOD | Individuelle | Protéger, relier par un point de connexion pendant 10 années (Durée de vie de référence) avec un taux d'utilisation de 17% pour une application résidentielle, telle que définie dans le tableau donné au §3,11,1,2 | 10 ans | 5.63e-1 | -0.125
31621 | Réglette LED [P. 40 à 60 W] - DONNEE ENVIRONNEMENTALE PAR DEFAUT | DED | Assurer la fonction de luminaire LED entre 40 et 60 W pour une durée de vie de référence de 10 ans. | 1 unité | 2.97e+1 | 0
34928 | Nom introuvable |  |  |  |  | 0
41518 | FDES torchis : fabrication et utilisation d'1m3 de torchis | Collective | Assurer la fonction de complexe de garnissage ou de remplissage d'une paroi extérieure verticale, pour une épaisseur moyenne allant de 8 à 18 cm. | 1 m³ | 1.23e+1 | 0
40193 | Neolife - Bardage COVER 6, 14 et 30 (avec les éléments de pose) | Individuelle | Protéger et habiller 1m2 de façade, sous forme d’un bardage en bois reconstitué d’épaisseur 30 mm, sur une durée de vie type typique de 50 ans, et comprenant les éléments de fixation (ossature primaire en liteau incluse) | 1 m² | 3.20e+1 | -0.61
34383 | COTONWOOL 75 mm | Individuelle | Assurer une fonction d’isolation thermique sur 1 m² de paroi, sous forme d’un panneau présentant une résistance thermique de R=2 m².K/W, pour une épaisseur de 75 mm sur une durée de vie de référence de 50 ans. | 1 m² | 1.86e+0 | -0.0762
34385 | COTONWOOL 120 mm | Individuelle | Assurer une fonction d’isolation thermique sur 1 m² de paroi, sous forme d’un panneau présentant une résistance thermique de R=3,2 m².K/W, pour une épaisseur de 120 mm sur une durée de vie de référence de 50 ans. | 1 m² | 2.98e+0 | -0.122
32116 | Bardage en panneau sandwich acier à âme laine de roche [ep. 300mm] - DONNEE ENVIRONNEMENTALE PAR DEFAUT | DED | Assurer la fonction d'1 m² de paroi verticale de bardage en panneau sandwich acier à âme laine de roche d'une épaisseur totale de 300 mm pendant une durée de vie de référence de 50 ans. | 1 m² | 2.31e+2 | 0
36373 | Télécommande sans fil YSIA Zigbee | Individuelle | Contrôle des stores équipés d'un moteur Zigbee sur une durée de vie de 10 ans. | 10 ans | 2.26e+0 | 0.135
34238 | Tywell 2050 | Individuelle | Gérer le confort thermique en régulant la température d’une zone d’ambiance suivant une température de consigne définie par l’utilisateur dans une plage de réglage de 5 à 30 °C, avec une précision de la régulation de 0,5°C et/ou en pilotant automatiquement les ouvrants de l'habitation, pendant 10 ans. | 10 ans | 1.66e+1 | -7.1
34577 | KNAUF INSULATION Laine de roche SmartWall Fire Guard 140 mm | Individuelle | Réaliser une fonction d’isolation thermique sur 1 m² de paroi pour une valeur de résistance thermique R de 3,85 m².K/W et pour une durée de vie de 50 ans. | 1 m² | 2.46e+1 | -0.914
35986 | Moteur filaire pour volets roulants T5 AUTO+SHORT | Individuelle | Assurer la fermeture et l'ouverture dans la limite de 14 000 cycles sur une durée de vie de 15 ans, avec un couple de 6 Nm, une course de 2 mètres, ce qui correspond à 13 tours d'enroulement par demi-cycle, avec un tube de 50 mm de diamètre. | 15 ans | 1.89e+1 | 0.619
40020 | Nom introuvable |  |  |  |  | 0
36581 | Eria-N | Individuelle | Produire 1 kW de chauffage, selon le scénario d’usage approprié défini dans la norme EN14825 et pendant une durée de vie de référence de 17 ans du produit | 17 ans | 1.67e+3 | 0
34816 | Nom introuvable |  |  |  |  | 0
39685 | Radiateur sèche-serviettes ACOVA de chauffage central à tube plat de type REGATE | Individuelle | Assurer le chauffage à l’aide d’un radiateur de 1000 W pour une durée de vie de référence de 17 ans du produit | 17 ans | 2.29e+2 | -49.6
35627 | Isolant alvéolaire réflecteur HYBRIS 33 105 mm | Individuelle | Assurer la fonction d’isolation thermique, d’étanchéité à l’air et de pare-vapeur sur 1 m² de paroi pour une durée de vie de référence de 50 ans, avec une épaisseur e de 105 mm et une résistance thermique R de 3,85 m2.K/W (Rcore de 3,20 + lame d’air non ventilée). | 1 m² | 2.00e+0 | -0.122
32039 | Conduits rigides acier [DN = 200 mm] - DONNEE ENVIRONNEMENTALE PAR DEFAUT | DED | Assurer un transfert d’air sur 1 m linéaire de conduit aéraulique en acier de diamètre entre 160 mm et 200 mm, pendant une durée de vie de référence de 30 ans | 1 ml | 2.71e+1 | 0
33443 | Placomix® - Enduit - Seau de 5 kg | Individuelle | Assurer la réalisation de 1m2 de joints par enduisage, entre plaques de plâtre, préparé dans les règles de l’art, avec une masse surfacique de 0.47 kg/m2, en respectant les performances prescrites du produit. | 1 m² | 4.45e-1 | 0
37856 | URSA PRK 32 ROULE - 120 mm (hors accessoire de fixation) | Individuelle | Réaliser une fonction d’isolation thermique sur 1 m2 de paroi en assurant la résistance thermique de R = 3,75 K.m².W-1 pour l’application Isolation des murs ITI et des combles . | 1 m² | 4.72e+0 | 0
32435 | CLADIPAN 32 130 mm | Individuelle | 1m2 d’isolant en laine de verre permettant d’assurer la fonction d’isolation thermique avec une résistance thermique de R = 4.10 K.m²/W (hors accessoires de pose) pour une application d’isolation thermo-acoustique des bardages métalliques, sur la base d’une durée de vie de référence de 50 ans. | 1 m² | 8.40e+0 | 0
38648 | Système de canalisation POLO-KAL NG [réseau complet d’évacuation des eaux usées et des eaux vannes], accessoires inclus - POLOPLAST | Individuelle | « Evacuer de façon silencieuse les eaux usées sur un mètre linéaire dans un même tube pour toute typologie de bâtiment installée dans les règles de l’art* pour une durée de vie de référence de 50 ans. » *Selon DTU 60.32 et 60.33 | 1 m | 3.77e+0 | -0.384
35713 | Moteur de store d’intérieur SONESSE 30 24V RTS | Individuelle | Assurer le mouvement de la fermeture en effectuant 10 000 cycles de fonctionnement, sur une durée de vie de 15 ans, avec un couple de 2 Nm, sur une course de 2 mètres, ce qui correspond à 20 tours d'enroulement par demi-cycle, avec un tube de 30 mm de diamètre. | 15 ans | 1.43e+1 | 0.12
32095 | Câble cuivre basse tension [Section conductrice 95mm² / 1G] - DONNEE ENVIRONNEMENTALE PAR DEFAUT | DED | Transporter de l'énergie, sur une distance de 1 m, à l'aide d'un câble basse tension, de tension nominale 0,6/1 kV, pendant une durée de vie de référence de 30 ans et à un taux d’utilisation de 70%, en conformité avec les normes en vigueur. La section conductrice jusqu'à 95 mm². | 1 ml | 1.08e+1 | 0
40526 | ZOLPAN - BIOALKYD PRIM - Impression en phase aqueuse | Individuelle | Protéger et décorer 1m² de mur intérieur, préparé dans les règles de l’art (conformément au DTU 59.1) avec de la peinture d'impression en phase aqueuse, sur la base d’une durée de vie de référence de 10 ans comprenant une mise en œuvre et aucun entretien. | 1 m² | 2.66e-1 | -0.0014
36072 | Nom introuvable |  |  |  |  | 0
31150 | Système Vario® Confort pour combles aménagés / Isoconfort 35 Kraft 200mm, membrane HYGRO+ et Placoplatre® BA 13 | Individuelle | Réaliser l’isolation par l’intérieur et le parement des combles aménagés sur 1 m2 de toiture, avec une performance thermique Réq = 5.70 K.m2/W et un affaiblissement acoustique RW (C ; Ctr) de 53(-2 ;-7) dB, sur la base d’une durée de vie de 50 ans. | 1 m² | 1.30e+1 | -1.78
33777 | Rail Stil® R 70 | Individuelle | Assurer, sur un mètre linéaire, une fonction d’élément d’ossature destinée à soutenir des cloisons ou doublages en plaque de plâtre, sur la base d’une durée de vie de 50 ans. | 1 m | 1.78e+0 | -0.632
39540 | CELIANE - Sortie de câble | Individuelle | Permettre la connexion d’un câble électrique au réseau 250 V tout en le protégeant contre les chocs mécaniques (IK04) et la pénétration de corps solides ou liquides (IP20) tout en assurant la protection des personnes pendant 20 ans contre le contact direct avec les éléments actifs sous tension. | 20 ans | 4.73e-1 | 0.0119
40529 | Nom introuvable |  |  |  |  | 0
32026 | Complexe de doublage en plaque de plâtre et laine de roche [R = 2,5 K.m²/W] - DONNEE ENVIRONNEMENTALE PAR DEFAUT | DED | Assurer la fonction d'un m² d'isolant thermique de résistance 2,5 K.m².w-1 pour une durée de vie typique de 50 ans. | 1 m² | 2.09e+1 | 0
41131 | GREEN'UP ACCESS - Prises PLEXO Véhicule électrique | Individuelle | Mettre à disposition 1 kWh à un véhicule selon le scénario d’usage de référence sur un point de charge. | 10 ans | 8.87e-5 | -8.46e-06
37636 | Quartéa intelligent / Aixance Smart ECOcontrol | Individuelle | Assurer le chauffage à l'aide d'un radiateur électrique de 1000 W pendant la durée de vie de référence | 17 ans | 1.41e+3 | 0
37244 | Bois de construction en lamellé-collé (BLC) Hors accessoires de pose et façonnage | Individuelle | Supporter des éléments de plancher ou de toiture avec 1 m3 de produits en bois lamellé-collé mise en œuvre selon les règles de l’art, pendant la durée de vie de référence de 100 ans. | 1 m³ | 2.63e+2 | -223
32123 | Dalle ou prédalle en béton cellulaire [ép. entre 5 et 20 cm] - DONNEE ENVIRONNEMENTALE PAR DEFAUT | DED | Assurer la fonction de 1 m² de dalle en béton cellulaire d'épaisseur entre 5 cm et 20 cm pour une durée de vie de référence de 100 ans. | 1 m² | 4.73e+1 | 0
40703 | LSC URALIFE V AMBIANCE POSE PLAFOND | Individuelle | Eviter la panique en assurant un éclairage de 400 lumen qui garantit, pendant 1 heure, la visibilité des obstacles en cas de disparition de l'alimentation électrique. Cette fonction alimentée par source Centrale est assurée pendant 10 ans | 10 ans | 5.03e+0 | -0.0053
41174 | Moteur filaire pour store ZIP et stores classiques Maestria 50 WT | Individuelle | Assurer le mouvement de la fermeture en effectuant 14 000 cycles de fonctionnement, sur une durée de vie de 15 ans, avec un couple de 10 Nm, sur une course de 2 mètres. Le couple indiqué correspond à une fermeture extérieure dont la surface est comprise entre 2 m² et 5.5 m². | 15 ans | 2.70e+1 | -2.5
36258 | Poutres en I STEICOjoist | Individuelle | Assurer une fonction de structure ou de construction pour 1 mL de STEICOjoist / STEICOwall mis en œuvre selon les recommandations du fabricant sur la base d’une durée de vie de référence de 50 ans, tout en assurant les performances prescrites du produit. | 1 m | 5.29e+0 | -0.663
39733 | Dispositif d'assainissement non-collectif ECOFLO Polyéthylène PE2 de capacité 8EH | Individuelle | traiter la charge de pollution des eaux usées domestiques reçues par le dispositif ECOFLO Polyéthylène PE2 d'une capacité nominale de 8EH sur la période de référence de 50 ans | 1 unité | 2.99e+3 | 16.8
33904 | Nom introuvable |  |  |  |  | 0
41124 | Nom introuvable |  |  |  |  | 0
38319 | UNIMAT™ Façade BD 200 à 280 et Façade ultra BD170 à 250 (hors produits complémentaires de mise en oeuvre) | Individuelle | Assurer une fonction d’isolation thermique sur 1 m² de paroi, sous forme d’un panneau de 280 mm d’épaisseur maximale, présentant une résistance thermique de R= 7.4 m2.K.W-1 au maximum sur une durée de vie de référence de 50 ans, hors accessoire de pose | 1 m² | 2.09e+1 | -1.39
32288 | Brique de cloison d’épaisseur ≥80mm (hors liant) | Collective | Assurer la fonction de cloisonnement et/ou doublage de mur sur 1 m² pour une durée de vie de référence de 100 ans (hors liant de pose) | 1 m² | 2.35e+1 | -0.303
37461 | Rockin L 260mm | Individuelle | Réaliser une fonction d’isolation thermique sur 1 m2 de paroi en assurant la résistance thermique de R = 7.20 K.m².W-1 pour l’isolation des murs intérieurs verticaux à double paroi par insufflation depuis la face intérieure. | 1 m² | 1.46e+1 | 0
38092 | Support d’étanchéité Hacierco®, Soprastyl®, Inastyl® de masse surfacique comprise entre 10,89 et 19,63 kg / m² en acier XCarb® de sources recyclées et renouvelables | Individuelle | Constituer 1 m² de support d’étanchéité pour toiture, sur la base d’une durée de vie de référence de 50 ans, en assurant les performances propres à l’enveloppe du bâtiment. | 1 m² | 1.91e+1 | -0.371
32578 | Produits en aluminium à âme en polypropylène | Individuelle | Constituer 1 m² de paroi verticale (bardage), sur la base d'une durée de vie de référence de 50 ans, en assurant les performances propres à l’enveloppe du bâtiment. | 1 m² | 1.09e+2 | 0
40436 | ZOLPAN - EQUATION LISSE MAT- Peinture en phase aqueuse | Individuelle | Protéger et décorer 1m² de mur intérieur ou extérieur, préparé dans les règles de l’art (conformément au DTU 59.1) avec de la peinture de finition de type mat en phase aqueuse, sur la base d’une durée de vie de référence de 10 ans comprenant une mise en œuvre et aucun entretien. | 1 m² | 1.09e+0 | -0.0049
32130 | Caisson de ventilation simple extraction pour logements collectifs [Débit = 475 m3/h] - DONNEE ENVIRONNEMENTALE PAR DEFAUT | DED | Assurer la fonction de caisson de ventilation simple extraction (débit jusqu'à 475m3/h) pour le transfert d'air en vue de la ventilation, et/ou traitement d'air et, et/ou désenfumage, et/ou filtration d'un bâtiment de logements collectifs pour une durée de vie de référence de 17 ans. | 1 unité | 6.38e+1 | 0
41831 | PRÉDALLE BA SPURGIN 11 kg éq. CO2/m² XC2 | Individuelle | Constituer la partie inférieure armée (coffrage et résistance) d'un plancher* en béton pour un mètre carré, sur une durée de vie de référence de 100 ans. | 1 m² | 1.17e+1 | -0.0884
40286 | Modul’up Habitat : Revêtement de sol Vinyle hétérogène acoustique pose libre | Individuelle | Couvrir 1 m² de sol intérieur avec un revêtement de sol vinyle sur mousse et participer à la décoration et au confort des locaux en assurant les performances décrites dans les normes européennes NF EN ISO 11638(1) et NF EN 14041(2), pour une durée de vie de 25 ans. Le revêtement répond au classement des locaux : - au plus U2sP3 définis par le CSTB(3) - ou au classement européen au plus 23,31 définis par la norme NF EN ISO 10874(4). (1) NF EN ISO 11638 Revêtements de sol résilients - Revêtements de sol hétérogènes sur mousse à base de poly(chlorure de vinyle) (2) NF EN 14041 : Revêtements de sols résilients, textiles et stratifiés - Caractéristiques essentielles (3) Notice sur le classement UPEC et Classement UPEC des locaux - e-Cahier du CSTB n° 3782_v2 – Juin 2018 (4) NF EN ISO 10874 : revêtements de sol résilients, textiles et stratifiés : classification | 1 m² | 7.87e+0 | 0
34597 | CORSTYRENE SOL ULTRA 100mm-120mm | Individuelle | Assurer une fonction d’isolation thermique sur 1 m² de paroi, sous forme d’un panneau présentant une résistance thermique allant de R=3,25m².K/W à R= 3,9m².K/W sur une durée de vie de référence de 50 ans. | 1 m² | 1.38e+1 | 0
35595 | Swisspacer Croisillons 8 x 20, 12 x 18, 10 x 20, 8 x 24, 12 x 20, 14 x 24, 12 x 24, 16 x 18, 10 x 24, 8 x 30, 10 x 30 et 12 x 30 mm | Individuelle | Assurer sur 1m linéaire le rôle d'espaceur de vitrage pour intégration dans une fenêtre pendant une durée de vie de 30ans | 1 m | 4.04e-1 | -0.00221
37260 | Rupteur de ponts thermiques - DONNEE ENVIRONNEMENTALE PAR DEFAUT | DED | Réduire les ponts thermiques sur une longueur de 1m via un rupteur de ponts thermiques pour une durée de vie de référence de 100 ans. | 100 ans | 3.48e+1 | 0
40517 | Nom introuvable |  |  |  |  | 0
42696 | PAC AIR/EAU : ECODAN SPLIT POWERINVERTER R32 ¦ DUO REVERSIBLE ¦ RESIDENTIEL INDIVIDUEL # 1 | Individuelle | Assurer le chauffage ou le refroidissement et la production d’eau chaude sanitaire à l’aide d'une Pompe à chaleur air/eau Eco PowerInverter 10kW pour une durée de vie de référence de 17 ans du produit | 17 ans | 1.20e+4 | -1040
36939 | Nom introuvable |  |  |  |  | 0
37817 | Nom introuvable |  |  |  |  | 0
41734 | OPALINE Tubulaire Access | Individuelle | Assurer un éclairage qui délivre un flux lumineux artificiel ramené à 1000 lumens pendant une durée de vie de référence de 35 000 heures | 25 ans | 2.02e+1 | -0.309
32523 | SERPO S - Enduit garnissant et lissant - Sac de 25 kg | Individuelle | Assurer l’état de surface de 1m2 de cloison intérieure par enduisage, avec une masse surfacique de 1.5 kg/m2, en respectant les performances prescrites du produit. | 1 m² | 3.86e-1 | 0
35130 | KNAUF INSULATION Laine de Verre ECOSE SmartFaçade 32 BP 180mm R=5,65 m².K/W (hors accessoires de pose) | Individuelle | Réaliser une fonction d’isolation thermique sur 1 m² de paroi pour une valeur de résistance thermique R de 5,65 K.m²/W (hors éléments de pose) pour une durée de vie de 50 ans. | 1 m² | 6.49e+0 | -0.0136
31666 | Grille et volet de désenfumage [surface libre=2 à 12,5dm²] - DONNEE ENVIRONNEMENTALE PAR DEFAUT | DED | Assurer l’évacuation des fumées d’un bâtiment par 2 à 12,5dm² (correspond à un diamètre de 160 à 400 mm) de section de passage (surface libre) à l'aide d'une grille + un volet de désenfumage, pendant une durée de vie de référence de 30 ans. | 1 unité | 1.45e+2 | 0
38442 | Pavage extérieur en pierre naturelle de SETP | Individuelle | Assurer la fonction d’un mètre carré de revêtement de sols extérieurs en Pavage en pierre naturelle de SETP, d’épaisseur 6 cm, pour une durée de vie de référence de 100 ans. | 1 m² | 1.19e+1 | -4.06
35004 | Pompe à chaleur (PAC) AIR/EAU assurant le chauffage seul en maison individuelle [P=5 kW] [PRG supérieur à 750] - DONNEE ENVIRONNEMENTALE PAR DEFAUT | DED | Assurer la fonction de chauffage d'une maison individuelle via une pompe à chaleur air/eau d'une puissance de 5 kW pour une durée de vie de référence de 17 ans. | 1 unité | 1.60e+4 | 0
41659 | Panneau sandwich QuadCoreTM INDUSTRIAL Agro-alimentaire (IND) pour paroi / cloison et plafond à âme en mousse QuadCoreTM de 100 mm et deux parements acier, de bâtiments frigorifiques et de locaux à température régulée contrôlée | Individuelle | Constituer 1 m² de paroi / cloison et plafond, sur la base d'une durée de vie de référence de 50 ans, en assurant les performances propres à l’enveloppe du bâtiment. Performances thermiques : - pour une masse volumique de 40kg/m3 et ?= 0,018W/m.K (marquage CE): Up = 0,186 W/(m².K) - pour une masse volumique de 40kg/m3 et ?= 0,020W/m.K (ACERMI): Up = 0,205 W/(m².K) Le sens de pose visé pour les parois / cloisons concerne la mise en œuvre des panneaux avec emboitement longitudinal orienté dans le sens vertical ou horizontal. | 1 m² | 4.94e+1 | -13.4
40647 | UTBS ECOWATT Centrale de traitement d'air simple flux | Individuelle | UTBS ECOWATT Centrale de traitement d'air simple flux, débit de 3400 m3/h | 17 ans | 4.47e+3 | -697
35174 | Poutrelle NEO Gamme NR 110 | Individuelle | Supporter les charges et autres éléments de plancher ou de toiture sur un mètre linéaire (m) pendant 100 ans. Portée allant jusqu’à 6,30 mètres en montage simple et jusqu’à 7,30 mètres en montage jumelé (selon la norme NF EN 15037-1). Section maximale de la poutrelle de 67,97 cm². On précise que le béton de dalle de compression du plancher et les aciers de liaison ne sont pas pris en compte dans l’unité fonctionnelle. | 1 m | 2.19e+0 | -0.487
37243 | Bois massif de construction abouté (KVH ®) Hors accessoires de pose et façonnage | Individuelle | Supporter des éléments de plancher ou de toiture avec 1 m3 de produits en bois abouté mise en œuvre selon les règles de l’art, pendant la durée de vie de référence de 100 ans. | 1 m³ | 2.23e+2 | -225
32338 | Nom introuvable |  |  |  | 9.72e+0 | -0.0384
39757 | Nom introuvable |  |  |  |  | 0
39974 | PAR Phonic Tech 45 mm Laine de verre R = 1,10 m2.K/W (hors accessoires de pose) | Individuelle | 1 m² d'isolant en laine de verre permettant d'assurer la fonction d'isolation acoustique et thermique de R = 1,1 K.m²/W (hors accessoires de pose) pour une application d’isolation des cloisons, sur la base d'une durée de vie de référence de 50 ans. | 1 m² | 9.41e-1 | -0.0277
31298 | BIIa_TAU_2022 | Individuelle | Revêtement de surface de 1 m2 (sols intérieurs et murs intérieurs) avec carreaux de céramique en grès émaillé (poids maximum 20.8kg/m2 et 17.4kg/m2 poids moyen | 1 m² | 1.16e+1 | -0.048
31904 | Bouteille de découplage [V=60L] - DONNEE ENVIRONNEMENTALE PAR DEFAUT | DED | Assurer la fonction de faire un point de pression neutre entre le réseau primaire (la chaufferie) et les réseaux secondaires (départs chauffages et ECS) avec un volume de 60L pour une durée de vie de référence de 50 ans. | 1 unité | 1.62e+2 | 0
35259 | JACKODUR® – KF 300 Standard – 7,75 m².K/W – 280 mm – Jackon Insulation – Hors intrant auxiliaire pour l’installation | Individuelle | 1 m² d’isolant en polystyrène extrudé permettant d’assurer la fonction d’isolation thermique avec une résistance thermique de R = 7,75 K.m²/W (hors accessoires de pose), sur la base d’une durée de vie de 50 ans. | 1 m² | 2.73e+1 | 0
35355 | 6351403-TYXIA 1700 | Individuelle | Centraliser la commande de 5 équipements de confort pendant 10 ans par une télécommande de pièce. | 10 ans | 1.70e+0 | -0.392
41721 | Moteur pour rideau volet roulant LT50 RA | Individuelle | Assurer le mouvement de la fermeture en effectuant 14 000 cycles de fonctionnement, sur une durée de vie de 15 ans, avec un couple de 10 Nm, sur une course de 2 mètres, ce qui correspond à 20 tours d'enroulement par demi-cycle, avec un tube de 55 mm de diamètre. Le couple indiqué correspond à une fermeture extérieure dont la surface est comprise entre 2 m² et 5.5 m². | 15 ans | 1.96e+1 | -2.04
38831 | Poteau cylindrique de diamètre 0.3 m, en béton C25/30 XC4 CEM II/A-L ou LL pour le chantier INIES - SNBPE (Hauts-de-Seine) | Collective | Supporter les charges et autres éléments de planchers pour le bâtiment considéré sur un mètre linéaire de poteau de diamètre 0.3 mètre, pour une durée de vie de référence de 100 ans. | 1 m | 2.31e+1 | -0.736
38269 | Receveur de douche base polyuréthane et charge minérale Alterna – Longueur 140-180 cm (produits complémentaires inclus) | Individuelle | 1 unité de receveur de douche pour une durée de vie de référence de 20 ans, avec une longueur variant entre 140 et 180 cm et une largeur variant entre 80 et 100 cm, de masse maximale de 66,449 kg ; et comprenant la bonde, la grille d’évacuation et le joint silicone. | 1 unité | 9.65e+1 | -7.5
42121 | Nom introuvable |  |  |  |  | 0
39069 | Nom introuvable |  |  |  |  | 0
31611 | Chape fluide [ép.5cm] - DONNEE ENVIRONNEMENTALE PAR DEFAUT | DED | Assurer la fonction de 1 m² de chape fluide en béton, sur une épaisseur allant jusqu'à 5 cm pendant une durée de vie de référence de 50 ans | 1 m² | 3.57e+1 | 0
35744 | LIGHT UP MULTISENSOR DALI DETECTOR | Individuelle | Gérer l'occupation lumineuse d'une pièce par l'allumage ou l'extinction d'un circuit électrique basse tension 250 VA, par détection infrarouge du corps sur 360°, Réguler la luminosité par DALI selon les normes IEC 60669-2-1, pour usage tertiaire ou assimilé utilisé pour une durée de 10 ans, Mesurer la qualité de l’air intérieur, le niveau sonore, l’humidité et la température de la pièce, Communiquer avec l'application de configuration mobile Close Up via Bluetooth. Communiquez avec la Gateway et d'autres produits compatibles en radio. | 10 ans | 1.40e+2 | -0.276
34826 | DEKTON® avec une épaisseur de 8 mm utilisée dans les salles de bains | Individuelle | Assurer la fonction d'un mètre carré (1 m2) de dalle utilisée dans les salles de bain, d'une épaisseur de 8 mm et d'un poids de 22,44 kg pendant une durée de vie de 50 ans | 1 m² | 3.27e+1 | 0
33677 | Tuiles photovoltaïques SunStyle® Coloris Noir, structure de pose en bois | Individuelle | Assurer l'étanchéité de 1 m² de toiture en produisant de l'électricité pendant une durée de vie de référence de 30 ans par l'installation d'un système de tuiles photovoltaïques en silicium monocristallin avec une puissance crête installée de 173 Wc et une dégradation de productible de 20% en 25 ans | 30 ans | 3.26e+2 | -15.7
41760 | TOLLENS - MAXI SILOXANE- Peinture en phase aqueuse | Individuelle | Protéger et décorer 1m² de mur intérieur, préparé dans les règles de l’art (conformément au DTU 59.1) avec de la peinture de finition de type mat en phase aqueuse, sur la base d’une durée de vie de référence de 10 ans comprenant une mise en œuvre et aucun entretien. | 1 m² | 8.63e-1 | -0.00479
35148 | KNAUF INSULATION Laine de Verre ECOSE TM 100 70 mm R=1,85 m².K/W (hors accessoires de pose) | Individuelle | Réaliser une fonction d’isolation thermique sur 1 m² de paroi pour une valeur de résistance thermique R de 1,85 K.m²/W (hors éléments de pose) pour une durée de vie de 50 ans. | 1 m² | 1.18e+0 | 0.00109
37966 | INGENIO H | Individuelle | Assurer le chauffage à l'aide d'un radiateur d'une puissance de 1 kW pendant une durée de vie de référence de 17 ans (la puissance est à ajuster en fonction du produit considéré de la gamme). | 17 ans | 1.28e+3 | 0
37223 | Nom introuvable |  |  |  |  | 0
38817 | K-FLEX SOLAR HT tube 19 mm x 22 mm, avec une résistance themique 0.47 m2 K/W, V.1.0 | Individuelle | La présente analyse du cycle de vie, définie comme "du berceau à la porte avec les modules C et D", prend en considération les phases de production des matériaux primaires, leur transport vers le site de production, la fabrication et la fin de vie du produit, à l'exclusion de la phase de distribution et d'utilisation. En ce qui concerne les flux de matière et d'énergie, l'unité déclarée est définie comme suit: 1 m2 de produit isolant, emballage compris pour une résistance thermique R=0,47 m².K/W et pour une durée de vie de 50 ans. | 1 m² | 4.96e+0 | 0
38493 | Acti9 - VigiARC iC40 Active - Module AFD RCD - 1P+N - 25A / 40A - 30mA -Type A-SI | Individuelle | Assurer pendant 20 ans les fonctions suivantes dans les circuits terminaux avec une tension d'emploi 230VAC (Ue) et un courant nominal 25A (In): ? protection des personnes contre les chocs électriques par contacts directs et contacts indirects avec les caractéristiques suivantes : -nombre de poles : 1P+N -sensibilité : 30mA, -type de protection différentielle : A-SI ? protection contre les risques d'incendie par détection d'arcs électriques anormaux, ? protection contre les risques d'incendie dus aux surtensions lentes (surtension réseau), ? signalisation du déclenchement du risque incendie par l'indicateur en face avant, ? diagnostic des défauts de déclenchement par clignotement de la LED en face avant. | 20 ans | 5.48e+1 | -0.385
34395 | ISOVEGETAL 100 mm | Individuelle | Assurer une fonction d’isolation thermique sur 1 m² de paroi, sous forme d’un panneau présentant une résistance thermique de R=2,6 m².K/W, pour une épaisseur de 100 mm sur une durée de vie de référence de 50 ans. | 1 m² | 3.73e+0 | -0.102
39003 | KNAUF INSULATION Laine de verre ECOSE Système RT PLUS Murs avec isolant RT PLUS 032 120 mm R=3,95 m².K/W (avec membrane pare-vapeur intégrée) | Individuelle | Réaliser une fonction d’isolation thermique sur 1 m² de paroi pour une valeur de résistance thermique R de 4,00 K.m²/W (Valeur R pour l’isolant RT PLUS 032 avec valorisation de la lame d’air non ventilée d’épaisseur de 20 mm à 50 mm) pour une durée de vie de 50 ans. | 1 m² | 4.64e+0 | 0.00299
41582 | Nom introuvable |  |  |  |  | 0
40537 | Nom introuvable |  |  |  |  | 0
42757 | Caillebotis pressés, profil 40x3mm, maille 22x21mm, en S 235 JR galvanisé, hors accessoires d'installation | Individuelle | Assurer la fonction d'un sol industriel, d'un revêtement de façade ou d'un faux plafond avec une résistance à charge élevée selon la norme RAL GZ 638, pour une surface de 1 m² pendant une durée de vie de 100 ans, hors accessoires de pose. | 1 m² | 1.70e+2 | -45.3
36800 | Coffret de sécurité Plexo pour chaufferie IP55 IK07 | Individuelle | Permettre, en cas d'urgence, de commander (après bris de glace) de l'extérieur du local chaufferie (normalement verrouillé) les circuits lumière et/ou force conformément à l'article 14 de l'Arrêté du 23 Juin 1978 (relatif aux installations fixes destinées au chauffage et à l'alimentation eau chaude sanitaire des bâtiments d'habitation, de bureau ou recevant du public (ERP) - en France). La fonction est assurée pendant 20 ans. | 20 ans | 3.45e+1 | -2.03
37681 | 42NH_42NL | Individuelle | Émettre 1,405 kW de refroidissement ou de chauffage sensible (si chaud seul) par l'intermédiaire d'un ventilo-convecteur, en assurant les fonctions de ventilation, de filtration, de chauffage et/ou de refroidissement pendant 16 ans. | 16 ans | 3.72e+2 | -81.3
31494 | Poêle à granule [P=6kW] - DONNEE ENVIRONNEMENTALE PAR DEFAUT | DED | Assurer la production d'énergie pour le chauffage d'un logement individuel à l'aide d'un poêle à granule de puissance 6kW sur une durée de vie de référence de 16 ans. | 1 unité | 1.05e+3 | 0
35260 | JACKODUR® – KF 300 Standard – 7,20 m².K/W – 260 mm – Jackon Insulation – Hors intrant auxiliaire pour l’installation | Individuelle | 1 m² d’isolant en polystyrène extrudé permettant d’assurer la fonction d’isolation thermique avec une résistance thermique de R = 7,2 K.m²/W (hors accessoires de pose), sur la base d’une durée de vie de 50 ans. | 1 m² | 2.54e+1 | 0
39793 | TOLLENS - CLASS 1 - Peinture en phase aqueuse | Individuelle | Protéger et décorer 1m² de mur intérieur, préparé dans les règles de l’art (conformément au DTU 59.1) avec de la peinture de finition de type velours en phase aqueuse, sur la base d’une durée de vie de référence de 10 ans comprenant une mise en œuvre et aucun entretien. | 1 m² | 6.02e-1 | 0.0026
42569 | MYRAL M32 Eco 2 Panneau de vêture-vêtage / bardage non ventilé (À utiliser sur recommandation de MYRAL sinon choisir la FDES MYRAL de référence M32 Eco 1) | Individuelle | Assurer la fonction de vêture-vêtage / bardage non ventilé à base d’éléments de grande longueur, constitués d’une âme en mousse polyuréthanne, d’un parement en tôle d’aluminium prélaquée et d’un double joint filant latéral en PVC, isolant sur 1 m² de façade extérieur, d’épaisseur 32 mm et de résistance thermique R=1.35 m².K/W, pour une durée de vie de référence de 50 ans. | 1 m² | 2.07e+1 | -0.00436
33825 | Panotoit Tekfi 2 60mm (hors accessoires de pose) | Individuelle | 1m2 d’isolant en laine de roche permettant d’assurer la fonction d’isolation thermique avec une résistance thermique de R = 1.5 K.m²/W (hors accessoires de pose) pour une application d’isolation des toitures terrasses inaccessibles en bacs aciers, sur la base d’une durée de vie de référence de 50 ans. | 1 m² | 1.27e+1 | -0.0731
39544 | NEOMITIS - KEREN - Panneaux rayonnants - RPG100H1 | Individuelle | « Assurer le chauffage à l’aide d’un appareil de chauffage à énergie électrique directe à poste fixe visible de 1,0 kW pour une durée de vie de référence de 17 ans » | 17 ans | 9.07e+2 | -20.7
31598 | Conduit rigide en acier [DN = 355mm] - DONNEE ENVIRONNEMENTALE PAR DEFAUT | DED | Assurer un transfert d'air sur 1 ml de conduit aéraulique en acier de dimaètre de 355mm pendant une durée de vie de référence de 30 ans | 30 ans | 4.36e+1 | 0
31547 | Cloisonnette en stratifié - DONNEE ENVIRONNEMENTALE PAR DEFAUT | DED | Assurer une fonction de cloisonnette en stratifié sur 1 m² pendant une durée de vie de référence de 30 ans | 30 ans | 9.02e+1 | 0
32701 | U-1000 R2V Multi S ≥ 95mm² | Individuelle | To transmit energy expressed for 1A over a distance of 1km during 30 years and a 70% use rate, in accordance with the relevant standards, detailed in the data sheet available on our website www.nexans.com.Lifetime and use rate correspond to the Building - Residential / Tertiary / Industrial application as defined in the table given in Appendix 1 of the specific rules for wires, cables and accessories. | 30 ans | 1.25e+4 | 0
34658 | Moteur pour stores ou écrans de projection Sonesse 50 RTS / WT | Individuelle | Assurer le mouvement de la fermeture en effectuant 10 000 cycles de fonctionnement, sur une durée de vie de 15 ans, avec un couple de 15 Nm sur une course de 2 mètres, correspondant à 14 tours d’enroulement par demi-cycle avec un diamètre de poulie de 22 mm. Dans le cas où le store intérieur effectue des orientations, le nombre de cycle d’orientation est de 20 000. | 15 ans | 6.71e+1 | 0
37543 | KNAUF Treillis Therm | Individuelle | Assurer une fonction de fond de coffrage isolant de résistance thermique moyenne R = 4,00 m².K/W et de performance thermique moyenne UP = 0,23 W/(m².K) sur un m² de vide sanitaire, de haut de sous-sol ou de plancher intermédiaire, sous forme d’entrevous rigide découpés en Polystyrène expansé (PSE) de résistance mécanique certifiée au poinçonnement flexion, emboîtés entre les poutrelles Treillis de toute marque et mis en oeuvre sous une dalle de compression, sur une durée de vie de référence de 100 ans. | 1 m² | 9.96e+0 | 0
37748 | Medicare Standard E (15mm) | Individuelle | Réaliser une fonction d’absorption acoustique sur 1m2 de dalle de plafond acoustique assurant un aw=0.95 pour une application en plafond suspendu, pendant une durée de vie de 50 ans | 1 m² | 3.36e+0 | 0
38390 | Switch Gigabit PoE 6 ports | Individuelle | Assurer la communication entre 1 port d'entrée RJ45 (max. 12 Gbps) et 4 ports Ethernet Gigabit 802.3af/at, et fournir jusqu'à 65W de puissance de sortie PoE pour les applications LAN-tertiaires, conformément à PSR-0005-ed3.1-2023 12 08, pendant la durée de vie de référence du produit de 10 ans. | 10 ans | 4.04e+1 | -2.13
37780 | Carreaux de Grès céramique BIa produits par Pavigrés Cerâmicas S.A. | Individuelle | Couvrir et décorer 1m² de surface/sol d’une maison pendant la durée de vide de référence de 50 ans avec des carreaux de Grès céramique en accord avec les termes d’installation. | 1 m² | 2.02e+1 | 0
40026 | Nom introuvable |  |  |  |  | 0
37216 | APPUI OPTIMAX | Individuelle | 1 pièce réalisant l’embrochage de l’isolant et permettant de maintenir un écartement constant entre le mur et la fourrure verticale, support du parement plaque de plâtre, pour une application d’isolation des maisons à ossature bois, des murs par l’intérieur et des cloisons en résidentiel. | 1 unité | 3.62e-1 | 0
38129 | Nom introuvable |  |  |  |  | 0
32298 | Nom introuvable |  |  |  |  | 0
38673 | Poteau rectangulaire de dimensions 0.2 × 0.3 m, en béton C25/30 XC4 CEM II/A-L ou LL pour le chantier INIES - SNBPE (Hauts-de-Seine) | Collective | Supporter les charges et autres éléments de planchers pour le bâtiment considéré sur un mètre linéaire de poteau, de largeur 0.2 mètre et de hauteur 0.3 mètre, pour une durée de vie de référence de 100 ans. | 1 m | 1.98e+1 | -0.861
40534 | Nom introuvable |  |  |  | 4.77e-1 | -0.0212
39794 | TOLLENS - MAXILINE MAT - Peinture en phase aqueuse | Individuelle | Protéger et décorer 1m² de mur intérieur, préparé dans les règles de l’art (conformément au DTU 59.1) avec de la peinture de finition de type velours en phase aqueuse, sur la base d’une durée de vie de référence de 10 ans comprenant une mise en œuvre et aucun entretien. | 1 m² | 4.89e-1 | -1.15e-05
37909 | Panneau sandwich de bardage JI WALL FT 1150 IPN à âme PIR d’épaisseur comprise entre 40 et 80mm et deux parements acier | Individuelle | Constituer 1 m² de paroi verticale, sur la base d'une durée de vie de référence de 50 ans, en assurant les performances propres à l’enveloppe du bâtiment. Performances thermiques pour une masse volumique de 39,1kg/m3 : • ?=0,023 W/m.K pour les épaisseurs 40 mm à 60 mm 0,364 W/(m².K) = Up = 0,575 W/(m².K) • ?=0,021 W/m.K pour l’épaisseur 80 mm Up = 0,266 W/(m².K) | 1 m² | 3.31e+1 | -11
38875 | LINEAR COMPACT HIGH OUTPUT | Individuelle | Fournir un éclairage artificiel dont le flux lumineux sortant est de 1 000 lumen pendant une durée de vie de référence de 35 000h. | 10 ans | 1.15e+2 | -0.0823
35436 | Bouche d'extraction et bouche d'insufflation - DONNEE ENVIRONNEMENTALE PAR DEFAUT | DED | Assurer le transfert d'air en vue de la ventilation d'un bâtiment, avec une bouche d'extraction pour une durée de vie de référence de 17 ans | 17 ans | 1.97e+1 | 0
41673 | Pompe à chaleur Aermec | Individuelle | Pompes à chaleur externes réversibles pour la production d'eau réfrigérée/chauffée conçues pour répondre aux besoins des bâtiments résidentiels et commerciaux, ou pour des applications industrielles. Il s'agit d'unités externes avec compresseurs aérodynamiques coulissants pouvant être utilisés avec du gaz R32. Batterie de condensation avec tubes en cuivre et ailettes en aluminium, échangeur de chaleur à plaques et détendeur électronique de série. La base, la structure et les panneaux sont en acier galvanisé traité avec peinture polyester RAL 9003. | 22 ans | 8.49e+3 | -11
41362 | Panneau de construction pour l’aménagement intérieur Qboard Basiq (épaisseur 10 mm) | Individuelle | Assurer une fonction d’élément de montage hydrofuge pour l’aménagement intérieur des murs ou des sols sur une surface de 1 m2 | 1 m² | 3.69e+0 | 0
32589 | Nom introuvable |  |  |  |  | 0
31299 | BIIa_PAMESA_2022 | Individuelle | Revêtement de surface de 1 m2 (sols intérieurs et murs intérieurs) avec carreaux de céramique en grès émaillé (poids maximum 20.8kg/m2 et 17.4kg/m2 poids moyen | 1 m² | 1.16e+1 | -0.048
31307 | BIa_GEOTILES_2022 | Individuelle | Revêtement de surface de 1 m2 (sols intérieurs et extérieurs et murs intérieurs) avec grès cérame céramique (31,3 kg/m2 poids maximum) pendant 50 ans. | 1 m² | 2.02e+1 | -0.089
39091 | Câble de Moyenne Tension avec conducteur aluminium - 3x150 mm² Alu | Individuelle | Transporter de l'énergie exprimée pour 1 A sur une distance de 1 km pendant 40 années et un taux d'utilisation de 100%, en conformité avec les caractéristiques techniques des produits | 40 ans | 1.70e+4 | 0
38070 | CELIANE - Prise de courant 16A | Individuelle | Connecter/déconnecter la fiche d’une charge consommant 16A maximum à un point du réseau sous tension 250V en protégeant l’utilisateur des contacts directs avec les parties sous-tension, en domaine d’application Domestique/Commercial, selon le scénario d’usage approprié, et pendant la durée de vie de référence de 20 ans du produit. | 20 ans | 6.79e-1 | 0.0452
34051 | TYWELL STARTER | Individuelle | Piloter en local ou à distance les équipements connectés ainsi que la gestion bioclimatique de l'habitation pendant 10 ans. | 10 ans | 2.44e+1 | -10.5
35558 | Doublissimo® 2.55 13+80 mm R = 2,55 K.m²/W | Individuelle | 1 m² de complexe de doublage constitué d’un panneau isolant en polystyrène expansé et d’une plaque de plâtre Placo® d’épaisseur 13+80 mm, permettant d’assurer la fonction d’isolation thermique de R = 2,55 K.m²/W. | 1 m² | 8.64e+0 | 0.0143
40532 | ZOLPAN - PROALKYD MAT - Peinture en phase aqueuse | Individuelle | Protéger et décorer 1m² de mur intérieur, préparé dans les règles de l’art (conformément au DTU 59.1) avec de la peinture de finition de type velours en phase aqueuse, sur la base d’une durée de vie de référence de 10 ans comprenant une mise en œuvre et aucun entretien. | 1 m² | 5.05e-1 | 0.00138
40910 | Senso Premium clic 2 - LVT - Pose Clipsée | Individuelle | Couvrir 1 m² de sol intérieur avec un revêtement de sol PVC en dalles ou lames décoratives LVT de masse surfacique de 7.1kg/m², et participer à la décoration et au confort des locaux pendant une durée de vie de 25 ans en assurant les performances décrites dans la norme européenne NF EN ISO 10582. Le revêtement de sol est apte à être installé dans un local classé U3P3E1/2C2. Le revêtement répond au classement européen des locaux au plus 23-33 définis par la norme NF EN ISO 10874. | 1 m² | 1.24e+1 | 0
41240 | Palplanches acier EcoSheetPile™ Plus d’ArcelorMittal | Individuelle | 1 tonne de palplanches EcoSheetPile™ Plus en acier de construction laminé à chaud non revêtu, d'une densité de 7850 kg/m3, d'un module d'élasticité de 210000 N/mm2 et d'une durée de vie de référence de 75 ans. | 1 t | 4.96e+2 | 356
31662 | Centrale de traitement d'air double flux pour bâtiment tertiaire [Q = 1000 m3/h] - DONNEE ENVIRONNEMENTALE PAR DEFAUT | DED | Assurer un transfert d'air avec un débit moyen jusqu'à 1000 m3/h, en vue de la ventilation, et / ou traitement d'air et, et / ou désenfumage, et / ou filtration d'un bâtiment pendant la durée de vie référence de 17 ans | 1 unité | 2.42e+3 | 0
34759 | Réseau d'adduction d'eau en polypropylène [Diam. Ext. entre 110 et 250mm] - DONNEE ENVIRONNEMENTALE PAR DEFAUT | DED | Assurer la fonction d'acheminer l'eau dans un habitat domestique sur 1m de canalisation en polypropylène, de diamètre extérieur compris entre 110 mm et 250 mm pour une durée de vie de référence de 50 ans. | 1 m | 2.22e+1 | 0
34841 | DEKTON® avec une épaisseur de 20 mm utilisée dans les revêtements de sols et de murs | Individuelle | Assurer la fonction d'un mètre carré (1 m2) de dalle utilisée dans les revêtements de sols et de murs, d'une épaisseur de 20 mm et d'un poids de 51,10 kg pendant une durée de vie de 50 ans | 1 m² | 8.18e+1 | 0
40057 | Rigidur® H (hors ossatures) / Plaque de plâtre renforcée de fibres de cellulose 12.5 mm | Individuelle | 1 m² de parement fixé sur ossature bois, hors ossatures bois, sous forme de panneau rigide, destiné à recevoir tout type de finition. | 1 m² | 7.45e+0 | 0
36032 | CLIMCOVER® Roll Alu1 Black 50 mm | Individuelle | 1 mètre linéaire équivalent d’isolant de laine de verre permettant d’assurer la fonction d’isolation thermique, acoustique, et anti-condensation avec une résistance thermique de R = 1.56 K.m²/W (hors accessoires de pose) pour une application d’isolation par l’extérieur des réseaux aérauliques en tôles spiralées ou rectangulaires, sur la base d'une durée de vie de référence de 30 ans. 1.23 m² d’isolant est nécessaire à l’isolation d’un mètre linéaire de conduits. Les impacts obtenus pour 1 mètre linéaire sont donc à diviser par le facteur 1.23 pour être ramenés à 1 m². | 1 m | 3.03e+0 | 0
37661 | Axoo Bas | Individuelle | Assurer le chauffage à l'aide d'un radiateur électrique de 1000 W pendant la durée de vie de référence | 17 ans | 1.44e+3 | 0
40355 | Nom introuvable |  |  |  |  | 0
40666 | Plaque isolante UTHERM 48mm (hors produits complémentaires de mise en œuvre) - UNILIN | Individuelle | Assurer la fonction d’1m² d’isolation thermique (R=2,20m².K/W) de sols, planchers, murs par l’intérieur, murs par l’extérieur, toitures plates ou inclinées, sous forme de plaques en polyuréthane, pour une durée de vie de référence de 50 ans (hors éléments de mise en œuvre). | 1 m² | 6.39e+0 | 0
36131 | PREMURS KP1 IC24 Epaisseurs : 16 à 40cm (SANS REMPLISSAGE) | Individuelle | Assurer la fonction de coffrage (coffrage et résistance) pour la constitution d’un mur porteur, sans ouverture, d’épaisseur variable (16 à 40 cm) en mur à coffrage intégré sur un mètre carré de paroi, tout en assurant une isolation acoustique "Rw(C, Ctr) = 61(-2 ;-4)dB", sur une durée de vie de référence de 100 ans ».* Le produit est mis en œuvre selon les dispositions de l’Avis Technique en vigueur. *1 m² de paroi continue (sans ouverture). Béton de remplissage et aciers de liaison non inclus dans l’unité fonctionnelle. | 1 m² | 2.45e+1 | 1.68
36632 | Therma V IWT : HU091MR U44 & HN0913T NK0 | Individuelle | Ensure the production of domestic hot water and 6 kW of heating over a reference service life of 17 years | 17 ans | 1.43e+4 | -2020
39645 | PLANITOP 450 – MAPEI | Individuelle | Réparer une structure à l’aide d’1 kg de mortier gâché ayant une densité de 2,2 en assurant les performances décrites dans la norme NF EN 1504.3 pendant une DVR de 100 ans. | 1 kg | 3.98e-1 | 0
41644 | RAVATHERM XPS PLUS LB - épaisseur 50 mm | Individuelle | Assurer la fonction d’isolation thermique à usage industriel divers sur 1 m2 de paroi avec une résistance thermique additive de 1,7 m².K/W sur une DVR de 50 ans. | 1 m² | 6.43e+0 | 0
37944 | SOLIUS DIGITAL NEO | Individuelle | Assurer le chauffage à l'aide d'un panneau rayonnant d'une puissance de 1000 W pendant sa durée de vie de référence (la puissance est à ajuster en fonction du produit considéré de la gamme). | 17 ans | 1.73e+3 | 0
33331 | THERMATEX Alpha Colour 19mm (GR) | Individuelle | Assurer une fonction de 1m² de plafond démontable perforé, acoustique et décoratif, sous forme de plaque de dalles de plafond minérales d’épaisseur 19 mm sur une durée de vie de référence de 50 ans. | 1 m² | 5.21e+0 | -0.00618
37688 | Mur en béton d´épaisseur 0.18 m, en Béton C25/30 XC1 CEM II/A-L ou LL pour le chantier moyen | Collective | Assurer la fonction de mur porteur (structure et clos) pour le bâtiment considéré, sur un mètre carré de paroi d´épaisseur 0.18 mètre, pour une durée de vie de référence de 100 ans. | 1 m² | 5.05e+1 | -1.84
31490 | Peintures laques antirouille en phase aqueuse - DONNEE ENVIRONNEMENTALE PAR DEFAUT | DED | Protéger et décorer 1m² de support par une peinture laque antirouille aqueuse pendant une durée de vie de référence de 7 ans. | 7 ans | 2.02e+0 | 0
32048 | Projecteur intérieur LED [P. 14 à 30 W] - DONNEE ENVIRONNEMENTALE PAR DEFAUT | DED | Assurer la fonction de projecteur d'intérieur LED de 14 à 30 W pour une durée de vie de référence de 10 ans. | 1 unité | 1.58e+1 | 0
39076 | H07 RN-F FLEXTREME MAX | Individuelle | Transporter de l’énergie exprimée pour 1 A sur une distance de 1 km pendant 30 années et un taux d’utilisation de 70 %, en conformité avec les caractéristiques techniques des produits.La durée et le taux d’utilisation correspondent à l’application ‘Résidentiel / Tertiaire / industriel’ telle que définie dans le tableau donné en Annexe 1 des règles spécifiques aux Fils, Câbles et Matériels de raccordement. | 30 ans | 5.78e+2 | 0
41761 | TOLLENS - STIC ACRYL VELOURS - Peinture en phase aqueuse | Individuelle | Protéger et décorer 1m² de mur intérieur, préparé dans les règles de l’art (conformément au DTU 59.1) avec de la peinture de finition de type velours en phase aqueuse, sur la base d’une durée de vie de référence de 10 ans comprenant une mise en œuvre et aucun entretien. | 1 m² | 7.56e-1 | 0.00538
33212 | Nom introuvable |  |  |  |  | 0
35584 | Atténuateur de bruit circulaire/silencieux circulaire [DN 400mm] [L 400mm] - DONNEE ENVIRONNEMENTALE PAR DEFAUT | DED | Assurer l'atténuation des ondes acoustiques dans les réseaux aérauliques à l'aide d'un silencieux circulaire /atténuateur de bruit circulaire de diamètre nominal 400 mm et de longueur 400 mm, pour une durée de vie de référence de 30 ans. | 1 unité | 1.35e+2 | 0
33951 | GR 32 Nu 60 mm (hors accessoires de pose) | Individuelle | 1m2 d’isolant en laine de verre permettant d’assurer la fonction d’isolation thermique avec une résistance thermique de R = 1.85 K.m²/W (hors accessoires de pose) pour une application d’isolation des murs par l'intérieur, sur la base d’une durée de vie de 50 ans. | 1 m² | 1.94e+0 | -0.0885
42007 | Nom introuvable |  |  |  |  | 0
35932 | BILLECO2-6 épaisseur 130 mm - Isolant en polystyrène recyclé injecté en parois verticales | Individuelle | Assurer une fonction d’isolation thermique sur 1 m² de paroi verticale, avec une épaisseur de 130 mm pour une résistance thermique de 3,50 m².K/W, en assurant les performances prescrites du produit, pour une durée de vie de référence de 50 ans. | 1 m² | 3.44e+0 | 0
35702 | Brique en terre crue Argitech | Individuelle | Assurer la fonction de 1m² de cloison en brique de terre crue pendant 50 ans | 1 m² | 4.83e+1 | 0
38243 | Rockfeu REI 120 RsD 160 mm R = 4,65 K.m²/W (hors accessoires de pose) | Individuelle | 1 m² d’isolant de laine de roche permettant d’assurer la fonction d’isolation thermique avec une résistance thermique de R = 4,65 K.m²/W (hors accessoires de pose) pour l'isolation des plafonds ou planchers béton en rapporté sous dalles ou en sous faces de dalles béton (fixations mécaniques), sur la base d’une durée de vie de 50 ans | 1 m² | 8.58e+0 | -0.855
32117 | Bardage en panneau sandwich acier à âme PUR/PIR [ep. 220mm] - DONNEE ENVIRONNEMENTALE PAR DEFAUT | DED | Assurer la fonction d'1 m² de paroi verticale en bardage acier à âme PUR/PIR d'une épaisseur totale de 220 mm avec une durée de vie de référence de 50 ans | 1 m² | 2.08e+2 | 0
40782 | BOSTIK H 140 | Individuelle | Il s’agit d’assurer l’assemblage d’un m2 de parquet, avec le produit BOSTIK H 140, en assurant les performances décrites dans la norme NF B 54-008. | 1 m² | 1.20e+0 | 0
40940 | webercal joint | Individuelle | Appliquer 1kg de mortier gâché, ayant une densité de 1,80, pour jointoyer des maçonneries apparentes pendant la durée de vie de référence du produit | 1 kg | 2.52e-1 | 0.00464
39990 | Nom introuvable |  |  |  | 9.12e+3 | -158
40754 | VOLET ROULANT MOTORISE EN BOIS DE PIN, SANS COFFRE ET UNE SUPERFICIE DE 5,75 M2 | Individuelle | Occulter 1 m2 de surface d'ouverture d'un bâtiment par un volet roulant motorisé en bois de pin (Pinus sylvestris), sans coffre et une superficie de 5,75 m2 avec un traitement antifongique et antibactérien et du vernissage naturel transparent sur une durée de vie de référence de 25 ans. | 1 m² | 3.18e+1 | -14.4
41126 | webercol façade | Individuelle | Assurer sur 1 m² le collage de plaquettes de parement, de carrelage ou de pierres naturelles sur un support prêt à l’application*. | 1 m² | 2.27e+0 | 0
34156 | EQUITONE [pictura] / EQUITONE [natura] PRO fibre cement sheets | Individuelle | Le revêtement et l’installation d’une surface de 1 m2 avec EQUITONE [pictura] / EQUITONE [natura] PRO (épaisseur 8 mm), et ses impacts associés sur les étapes du cycle de vie du berceau à la tombe, où la durée de vie de référence (DVR) moyenne prévue du produit est de 50 ans. | 1 m² | 4.26e+1 | -0.522
41623 | Verre feuilleté et verre feuilleté de sécurité Guardian LamiGlass® | Individuelle | «Assurer sur une DVR de 30 ans la fonction de 1 m² de verre feuilleté et verre feuilleté de sécurité de 10 mm d'épaisseur avec les performances suivantes : - Résistance à l'effraction (EN 356) : P2A - Résitance au chocs (EN 12600) : 1B1.» L’Unité Fonctionnelle comprend : - Le flux de référence du produit étudié, - Les emballages du produit et des matières premières nécessaires à la fabrication du produit, - Les taux de perte lors de la fabrication et lors de la mise en œuvre, - Les matériaux, l'énergie et l’eau nécessaire à la mise en œuvre et l’entretien. | 1 m² | 4.64e+1 | 0
41162 | Coquilles isolantes-STYROBRIGHT® (Ø133 EP40 – Ø140 EP40 – Ø63 EP60– Ø114 EP50 – Ø168 EP40 – Ø140 EP40 – Ø168 EP50) | Individuelle | Assurer une fonction d’isolation d’un système de tuyauterie sur 1 mètre linéaire, avec une conductivité thermique 0,032 W/m.K pendant 50 ans | 1 m | 7.34e+0 | -0.0423
37296 | Nom introuvable |  |  |  |  | 0
38317 | UNIMAT™ Dalle Portée, Dalle portée ultra 220 à 300mm (hors produits complémentaires de mise en oeuvre) | Individuelle | Assurer une fonction d’isolation thermique sur 1 m² de paroi, sous forme d’un panneau de 300 mm d’épaisseur maximale, présentant une résistance thermique de R= 7.85 m2.K.W-1 au maximum sur une durée de vie de référence de 50 ans, hors accessoire de pose | 1 m² | 1.94e+1 | -1.48
38571 | COUVERTURE À TASSEAUX EN ZINC PRÉPATINÉ RHEINZINK-prePATINA CLAIR ET prePATINA ARDOISE (HORS SUPPORT) | Individuelle | Constituer 1 m² de couverture à tasseaux en zinc prépatiné (épaisseur de 0,65 mm à 0,80 mm), sur la base d'une durée de vie de référence de 100 ans, en assurant les performances propres à l’enveloppe du bâtiment. | 1 m² | 3.09e+1 | -2.88
39860 | Plaque de plâtre Pladur® FON+ | Individuelle | Couvrir 1 mètre carré (m2) de mur avec des plaques en plâtre PLADUR® FON+, d’un poids de 9,8 kg/m2, pendant une durée de vie de référence de 50 ans, pour octroyer des propriétés d’absorption acoustique. (Cette FDES concerne les plaques en plâtre PLADUR® FON+, d’une épaisseur de 12,5 et différents types de bords BA et BC, ainsi que différents degrés de forage pour plafonds monolithiques ou suspendus). | 1 m² | 6.49e+0 | 0
34677 | Moteur radio pour volets roulants SUNEA 50 CSI io | Individuelle | Assurer le mouvement de la fermeture en effectuant 14 000 cycles de fonctionnement, sur une durée de vie de 15 ans, avec un couple de 20 Nm sur une course de 2 mètres, correspondant à 13 tours d’enroulement par demi-cycle avec un diamètre de tube de 50 mm. | 15 ans | 3.86e+1 | 0
37908 | Panneau sandwich de couverture JI ROOF 1000 IPN à âme PIR d’épaisseur comprise entre 80 et 150mm et deux parements acier | Individuelle | Constituer 1 m² de paroi horizontale, sur la base d'une durée de vie de référence de 50 ans, en assurant les performances propres à l’enveloppe du bâtiment. Performances thermiques pour une masse volumique de 38,05kg/m3 et ?=0,021 W/m.K 0,137 W/(m².K) = Up = 0,251 W/(m².K) | 1 m² | 4.03e+1 | -11.8
39048 | Navilink 105 | Individuelle | Mesurer et réguler par programmation temporelle la ou les températures définies par l'utilisateur dans une plage de réglage de + 10°C à + 35°C, avec une précision de la régulation de 0,5°C, dans 1 zone d'ambiance selon le scénario d'usage approprié, et pendant la durée de vie de référence de 10 ans du produit. | 10 ans | 3.10e+1 | -0.494
41781 | Mortier d'enduit minéral | Collective | Recouvrir 1m2 de support en assurant les performances décrites dans la norme NF EN 998-1 pendant la durée de vie de référence du produit. | 1 m² | 5.65e+0 | 0
37112 | Eclisse 2 Plus | Individuelle | 1 pièce permettant la liaison de rails 2 Plus entre eux » | 1 unité | 1.40e+0 | -0.845
36267 | Module d'alimentation VPS pour micrologic X | Individuelle | Le module VPS est fourni en standard pour le MicroLogic X afin d'assurer la protection contre les fuites à la terre et la tension d'entrée du module VPS est limitée à 600 V, pendant 10 ans. | 10 ans | 1.03e+2 | -0.0154
40972 | HRC70 ZePAC | Individuelle | Pompe à chaleur HRC70 40 t/3 (réf : 151470) pour la production de 27 kW de chauffage, selon le scénario d'usage approprié défini dans la norme EN14825 et pendant la durée de vie de référence de 22 ans du produit. | 22 ans | 6.03e+4 | 0
31896 | Calorifuge en coquille de laine de roche [ép. 30 mm] pour une conduite de DN 25. - DONNEE ENVIRONNEMENTALE PAR DEFAUT | DED | Assurer l’isolation des conduites (DN 25 mm) à l’aide d’une coquille en laine de roche (ép = 30 mm) avec une finition en feuille d’aluminium sur 1 mètre linéaire pour une durée de vie de référence de 50 ans. Un DN de 25 mm correspond à un diamètre extérieur de conduit de 33,7 mm. | 1 ml | 1.03e+1 | 0
41990 | Panneau d’isolation de laine de bois complexé avec un panneau de laine de roche : FIBROTHERM FEU A2 FM® 180 mm d’épaisseur, R = 5,05 m².K/W (hors accessoires de pose) | Individuelle | 1m² d’isolation thermique de murs ou de sous-faces de dalles en pose rapportée sous forme de panneau FIBROTHERM FEU A2 FM® d’épaisseur 180 mm, composé d’un panneau de laine de bois complexé avec un panneau de laine de roche, avec une résistance thermique de 5,05 m².K.W-1 sur la base d’une durée de vie de référence de 50 ans (hors accessoires de pose). | 1 m² | 1.18e+1 | 0
31465 | Grands éléments de couverture en fibres ciment - DONNEE ENVIRONNEMENTALE PAR DEFAUT | DED | Assurer la fonction de couverture par des grands éléments en fibres ciment de 1 m² avec poids moyen de 13,50 kg pour une durée de vie de référence de 26 ans. | 26 ans | 3.46e+1 | 0
40863 | Nom introuvable |  |  |  |  | 0
35790 | Nom introuvable |  |  |  |  | 0
38162 | Isoconfort 35 100 mm Laine de verre R = 2,85 m².K/W (hors accessoires de pose) | Individuelle | 1 m² d'isolant en laine de verre permettant d'assurer la fonction d'isolation thermique de R = 2,85 K.m²/W (hors accessoires de pose) pour une application d’isolation par l'intérieur des combles aménagés et des maisons à ossature bois, sur la base d'une durée de vie de référence de 50 ans | 1 m² | 2.19e+0 | -0.0492
31648 | Câble haute tension [Section conductrice entre 0,5 et 0,97 mm² - 60 kV DC] - DONNEE ENVIRONNEMENTALE PAR DEFAUT | DED | Transporter de l'énergie, sur une distance de 1m, à l'aide d'un câble moyenne tension de tension nominal 60kV DC, pendant une durée de vie de référence de 30 ans et à un taux d’utilisation de 70%, (section conductrice entre 0,5 et 0,97 mm²) en conformité avec les normes en vigueur. Diamètre ext entre 6,2 et 8,2 mm. | 1 m | 2.99e+0 | 0
34372 | Nom introuvable |  |  |  |  | 0
32423 | Climliner Slab V2 25 mm | Individuelle | 1 mètre linéaire équivalent d’isolation de conduit aéraulique permettant d’assurer la fonction d’isolation thermique avec une résistance thermique de R = 0.76 K.m²/W (hors accessoires de pose) pour l’application d’isolation gaines de ventilation par l’intérieur, sur la base d'une durée de vie de référence de 30 ans. 1.3 m2 d’isolant est nécessaire à l’isolation d’un mètre linéaire de conduits. Les impacts obtenus pour 1 mètre linéaire sont donc à diviser par le facteur 1.3 pour être ramenés à 1 m2 . | 1 m | 2.66e+0 | 0
36102 | Nom introuvable |  |  |  |  | 0
37645 | Calidoo Horizontal | Individuelle | Assurer le chauffage à l'aide d'un radiateur électrique de 1000 W pendant la durée de vie de référence | 17 ans | 1.36e+3 | 0
37768 | Color-All A 20mm | Individuelle | Réaliser une fonction d’absorption acoustique sur 1m2 de dalle de plafond acoustique assurant un aw=1 pour une application en plafond suspendu, pendant une durée de vie de 50 ans. | 1 m² | 2.23e+0 | 0
34797 | Ingeperfil Familia Techo Continuo | Individuelle | Assurer, sur un mètre linéaire, une fonction d’élément d’ossature destinée à soutenir des cloisons ou doublages en plaque de plâtre, sur la base d’une durée de vie de 50 ans.Les elements de pose sont inclus. | 1 m | 1.34e+0 | -0.425
35546 | Gamme INTEGRAL DN200 | Individuelle | Transporter un fluide dans un réseau d’assainissement soumis ou non à une pression hydraulique et conforme à la norme harmonisée EN 598+A1:2009, sur 1 m de canalisation Integral DN200 et pendant 100 ans | 1 m | 8.55e+1 | -22.1
37679 | Major line | Individuelle | Émettre 1,844 kW de refroidissement ou de chauffage sensible (si chaud seul) par l'intermédiaire d'un ventilo-convecteur, en assurant les fonctions de ventilation, de filtration, de chauffage et/ou de refroidissement pendant 16 ans. | 16 ans | 5.81e+2 | -85.9
30800 | FDES brique de terre cuite de 22cm x 22cm de Briqueterie du Nord | Individuelle | Assurer la fonction de mur (porteur ou non) et de parement sur un m² sur une durée de vie de référence de 100 ans. | 1 m² | 7.19e+1 | -0.26
34666 | Sonesse 28 WF RTS, Sonesse 28 WF ZIGBEE batterie externe | Individuelle | Assurer la fermeture et l'ouverture dans la limite de 10 000 cycles, sur une durée de vie de référence de 15 ans, avec un couple de 1.1 Nm, une longueur de 2 mètres, ce qui correspond à 23 tours d'enroulement par demi-cycle, avec un tube de 28 mm de diamètre. Si le store intérieur effectue des orientations, alors le nombre de cycles d'orientation est de 20 000. | 15 ans | 1.89e+1 | 0
36787 | Verre à couche pyrolytique Pilkington K Glass™ N, Pilkington Activ™, Pilkington OptiShower™, Pilkington MirroView™ et NSG TEC™ 4, 6 ou 8 mm | Individuelle | L'unité fonctionnelle de cette FDES est 1 mètre carré (m2) de verre à couche pyrolytique d’une épaisseur de 6 mm pour un poids de 15 Kg, utilisé comme élément de remplissage d’ouvrages de la construction ou pour l’ameublement. | 1 m² | 2.40e+1 | -0.0151
41670 | Euroblock EB01-06-07-08-09-10 _ 50-97mm | Individuelle | 1m2 de paroi en isolant plat en PSE permettant d’assurer la fonction d’isolation thermique avec une résistance thermique additive de R= 1,97 m2.K/W (hors accessoire de pose). | 1 m² | 5.64e+0 | 0
38477 | Acti9 - Interrupteur de commande iSW avec indicateur - 2P - 20A | Individuelle | Etablir, supporter et interrompre le courant assigné Ie=20A et la tension assignée Ue=415V, et si applicable les caractéristiques particulières, pour une installation murale ou en coffret / armoire, en domaine d’application Domestique/Commercial ou Industriel, selon le scénario d’usage approprié, et pendant la durée de vie de référence de 20 ans du produit | 20 ans | 1.48e+0 | -0.284
37111 | APPUI INTERMEDIAIRE | Individuelle | 1 pièce réalisant l’embrochage de l’isolant, pour fixer l’ossature mécaniquement au mur support, pour tout type de mur maçonné ou ossature bois | 1 unité | 2.36e-1 | 0
40968 | Nom introuvable |  |  |  |  | 0
42748 | Caillebotis pressés, profil 25x2mm, maille 66x21mm, en S 235 JR galvanisé, hors accessoires d'installation | Individuelle | Assurer la fonction d'un sol industriel, d'un revêtement de façade ou d'un faux plafond avec une résistance à charge élevée selon la norme RAL GZ 638, pour une surface de 1 m² pendant une durée de vie de 100 ans, hors accessoires de pose. | 1 m² | 4.73e+1 | -12.6
36855 | Placo® Infinaé 18S Plaque de plâtre 18 mm (hors ossatures) | Individuelle | 1 m² de parement fixé et jointoyé, hors ossatures métalliques, sous forme de panneau rigide, destiné à recevoir tout type de finition, sur la base d’une durée de vie de 50 ans. | 1 m² | 4.73e+0 | 0
32464 | Isocompact 034 126 mm | Individuelle | 1m2 d’isolant en laine de verre permettant d’assurer la fonction d’isolation thermique avec une résistance thermique de R = 3.7 K.m²/W (hors accessoires de pose) pour une application d’isolation des murs par l’extérieur. | 1 m² | 1.07e+1 | 0
34484 | Fenêtres en aluminium «PIVA PE70S» | Individuelle | Assurer la fonction fenêtre sur 1 m² de surface ouverte avant pose selon les performances de la norme NF EN 14351-1+A2, avec une performance thermique Uw = 3,1 W/(m².K), un classement air eau vent AEV = (A3; E4 ; V3), un facteur solaire Sw = 0,62, une transmission lumineuse TLw = 0,81, en assurant une durée de vie DVR = 30 ans | 1 m² | 3.63e+2 | -275
38447 | Gamme de radiateur eau chaude THEMA | Individuelle | Assurer le chauffage à l’aide d’un radiateur de 0,999 kW pour une durée de vie de 50 ans. | 50 ans | 2.02e+2 | -70.1
42410 | 6050615 - RF 4890 | Individuelle | Commander le plancher rayonnant electrique d’une habitation pendant 10 ans par un récepteur alimenté en 230 V. | 10 ans | 7.43e+0 | -4.94
39261 | OPALINE Caisson RSE | Individuelle | Assurer un éclairage qui délivre 1000 lumens pendant un flux lumineux artificiel ramené à 1000 lumens pendant une durée de vie de référence de 35 000 heurs | 25 ans | 1.67e+1 | -0.128
34284 | Austrotherm Resolution® façade 80mm | Individuelle | Assurer l’isolation thermique et étanche d´1m² de façades pendant la durée de vie de référence de 50 ans | 1 m² | 7.72e+0 | -0.0345
37565 | Rails de forte épaisseur de 90 à 150 mm | Individuelle | Assurer, sur un mètre linéaire, une fonction d’ossature destinée à soutenir des cloisons ou doublages en plaque de plâtre pour des Rails de forte épaisseur de 90 à 150 mm sur la durée de vie de référence. | 1 m | 8.27e+0 | -3.57
40849 | Novatys NEO ECM : Caisson d’insufflation double peau plug fan ECM (batterie électrique) | Individuelle | Assurer la ventilation d’un bâtiment à l’aide d’un caisson d’insufflation de débit nominal 3000 m3/h pour une durée de vie de 17 ans | 17 ans | 5.22e+3 | -223
40365 | Nom introuvable |  |  |  |  | 0
41402 | Panneau d’isolation en mousse rigide de polyuréthane EUROTHANE® BR-BIO (F) 80 mm d’épaisseur R= 3,60 m².K/W (hors accessoires de pose) | Individuelle | 1 m² de panneau de mousse polyuréthane rigide parementé, d’épaisseur 80 mm et de résistance thermique de 3,60 m².K/W, réalisant une fonction d’isolation thermique pour toiture terrasse étanchée, sur la base d’une durée de vie de référence de 50 ans (hors accessoires de pose), conformément à l’arrêté du 29 décembre 2013 | 1 m² | 1.03e+1 | 0
33983 | Nom introuvable |  |  |  |  | 0
40613 | Planelles Porotherm TH5-16, TH5-20, TH5-24 et les planelles P5-16, P5-20, P5-24 de Wienerberger | Individuelle | Réduire les ponts thermiques des planchers sur un mètre linéaire (ml) en apportant une résistance thermique R comprise entre R = 0,30 m2.K/W et R = 2,60 m2.K/W sur une durée de vie de référence de 100 ans | 1 m | 2.06e+0 | -0.0399
33284 | KNAUF INSULATION Laine de Verre ECOSE TP 216 75 mm (hors accessoires de pose) | Individuelle | Réaliser une fonction d’isolation thermique sur 1 m² de paroi pour une valeur de résistance thermique R de 2,00 K.m²/W pour une durée de vie de 50 ans. | 1 m² | 1.60e+0 | -0.0273
35665 | Double vitrage CLIMAPLUS® 4-16-4 à isolation thermique renforcée avec ou sans protection solaire (hors accessoire de pose) | Individuelle | 1m² de verre à couche assemblé en verre feuilleté de 24 mm d’épaisseur avec une isolation thermique minimum Ug = 1,1 W/m².K sur une durée de vie de 30 ans, sans accessoire de pose. | 1 m² | 2.69e+1 | 0
41533 | Habillage de façade en aluminium, fixations non incluses – gamme HARMONIE F | Individuelle | « Assurer l’habillage de façade, via 1 m² de lames fixes*, hors structure, pour une durée de vie de référence de 50 ans. »*1m² de lames correspondant à 1m² de surface de façade, l’unité fonctionnelle est en accord avec l'Arrêté du 14 décembre 2021. | 1 m² | 9.33e+1 | -61.4
31977 | Isolant thermique et acoustique sous chape en polyester [R = 2,5 m².K/W] [ép. = 95 mm] - DONNEE ENVIRONNEMENTALE PAR DEFAUT | DED | Assurer la fonction d'1 m² d'isolant thermique de résistance de R jusqu'à 2.5 m².K/W et d'épaisseur de 95 mm pour une durée de vie de référence de 50 ans. | 1 m² | 9.06e+0 | 0
31770 | Plinthes en pierre reconstituée [haut. entre 7 et 10 cm et ép. 1,4cm] - DONNEE ENVIRONNEMENTALE PAR DEFAUT | DED | Assurer la fonction de décoration d'un mur et/ou de masquage d'un joint de dilatation entre le mur et le sol, de protection du mur contre les chocs et/ou de dissimulation des fils et raccords électriques à l'aide d'une plinthe en pierre reconstituée d'un mètre linéaire, de hauteur 10 cm et d'épaisseur 1,4 cm pour une durée de vie de référence de 30 ans | 1 ml | 9.24e+0 | 0
31813 | Grands éléments de couverture en polyester renforcé de fibres de verre [ép. 2 mm] - DONNEE ENVIRONNEMENTALE PAR DEFAUT | DED | Assurer la fonction de 1 m² de couverture (épaisseur allant jusqu'à 2 mm) en grands éléments en polyester renforcé de fibres de verre pour une durée de vie de référence de 20 ans. | 1 m² | 1.87e+1 | 0
32509 | Nom introuvable |  |  |  |  | 0
38885 | Entretoise Stil Flam® (pose par emboîtement) | Individuelle | Une pièce réalisant une jonction des fourrures métalliques dans les systèmes de plafonds coupe-feu, sur la base d’une durée de vie de 50 ans. | 1 unité | 8.78e-1 | -0.271
38728 | Prises RJ45 NILOE catégorie 6 | Individuelle | Protéger, relier par un point de connexion pendant 10 années (Durée de vie de référence) avec un taux d’utilisation de 25% pour une application Batiment LAN Tertiaire. | 10 ans | 1.04e+0 | -0.0856
42012 | Rockpanel Natural Durable 10mm (hors accessoires de pose) | Individuelle | 1 m² de panneaux de façade (épaisseur 10 mm et densité 1050 kg/m3) permettant d’assurer la fonction de revêtement (hors accessoires de pose), sur la base d’une durée de vie de 50 ans. | 1 m² | 1.54e+1 | -0.66
34489 | Plaque de Plâtre Diamant 13 Cleaneo C (hors ossatures) | Individuelle | Assurer une fonction de 1m² de parement fixé et jointoyé sur tout type d’ossature verticale ou horizontale, sous forme de panneau rigide d’épaisseur 12,5 mm (hors ossature), destiné à recevoir tout type de finition, sur une durée de vie de référence de 50 ans. | 1 m² | 3.68e+0 | 0.0405
41298 | PREGYPLAC BA13 PV | Individuelle | Assurer une fonction de 1 m² de parement fixé et jointoyé sur tout type d'ossature, sous forme de panneau rigide destiné à recevoir tout type de finition | 1 m² | 3.70e+0 | 0.02
34330 | Mur en pierre massive de Noyant | Individuelle | Assurer la fonction d’un mètre carré de paroi en pierre massive de Noyant, d’épaisseur 23 cm, pour une durée de vie de référence de 100 ans. | 1 m² | 1.80e+1 | -5.22
40325 | BATIBOX - Boîte d'encastrement DCL pour cloison sèche | Individuelle | Permettre le raccordement d'un luminaire à un circuit électrique BT 250V sous une intensité maxi de 6A selon les normes NFC-15100 et UTE.C 61-390, pour usages domestiques ou analogues, pendant 20 ans à 30 % de charge nominale, pendant 30 % du temps. | 20 ans | 4.37e-1 | -0.0377
37175 | Moteur tubulaire de volets roulants et stores enroulables avec fin de course électronique, filaire ou radio | Collective | Assurer la fermeture et l’ouverture en effectuant 14000 cycles de fonctionnement, avec un couple de 10 Nm, sur une course 2m et sur une durée de vie de 15 ans. | 15 ans | 2.89e+1 | -4.33
37465 | Rockmur Nu 150mm | Individuelle | 1m2 d’isolant en laine de roche permettant d’assurer une fonction d’isolation thermique avec une résistance thermique de R = 4.25 K.m².W-1 (hors accessoires de pose) pour l'isolation des parois verticales (contre-cloisons maçonnées, contre-cloisons entre montants métalliques). | 1 m² | 5.78e+0 | 0
38793 | GR 32 Roulé Revêtu Kraft 160 mm Laine de verre R = 5,00 m2.K/W (hors accesoires de pose) | Individuelle | 1 m² d'isolant en laine de verre permettant d'assurer la fonction d'isolation thermique de R = 5,00 K.m²/W (hors accessoires de pose) pour une application d’isolation des murs par l'intérieur sur la base d'une durée de vie de référence de 50 ans. | 1 m² | 5.18e+0 | -0.131
38249 | BETON PRO 350 BAS CARBONE – VPI | Individuelle | Réaliser une fondation à l’aide d’1 m³ de béton en assurant les performances décrites dans la norme NF EN 206/CN C30/37, NF EN 13813 pendant une DVR de 100 ans. | 1 m³ | 2.41e+2 | -53.8
39703 | Btnet Cable fibre Optique | Individuelle | Transmettre un signal de communication sur 1m selon le protocole 100BASE-LX, catégorie OS et OM, pendant 10 ans et un taux d'utilisation de 25% conformément aux normes en vigueur EN 50173-2, ISO IEC 11801. La durée de vie et le taux d'utilisation correspondent à l'application LAN : Tertiaire telle que définie dans le tableau figurant à l'annexe 6.1. des règles spécifiques pour les fils, câbles et accessoires. | 10 ans | 3.24e-2 | -0.00482
32190 | Boite de Comble | Individuelle | Centraliser et recevoir pendant 20 ans les raccordements électriques. | 20 ans | 3.04e+0 | 0
38631 | Mb Rock 120 mm R = 3,5 K.m²/W (hors accessoires de pose) | Individuelle | 1 m² d’isolant de laine de roche permettant d’assurer la fonction d’isolation thermique avec une résistance thermique de R = 3,50 K.m²/W (hors accessoires de pose) pour l’isolation des constructions à ossature bois entre montants structurels, sur la base d'une durée de vie de 50 ans | 1 m² | 6.85e+0 | -0.475
38670 | Nom introuvable |  |  |  |  | 0
37559 | Cornières de 24 et 50 mm et Rails de 28 à 48 mm | Individuelle | Assurer, sur un mètre linéaire, une fonction d’ossature destinée à soutenir des cloisons ou doublages en plaque de plâtre pour des Cornières de 24 et 50 mm et Rails de 28 à 48 mm sur la durée de vie de référence. | 1 m | 1.04e+0 | -0.44
41054 | BETON RAPIDE SANS MALAXAGE BAS CARBONE 25KG | Individuelle | 1 sac de 25kg de béton rapide sans malaxage d'épaisseur 15 cm à l’installation assurant les performances de la norme CE EN 206-1 pour une durée de vie de référence de 100 ans. | 1 unité | 5.88e+0 | -0.0805
31485 | Mortier de réparation du béton, de calage et de scellement à base de liant hydraulique - DONNEE ENVIRONNEMENTALE PAR DEFAUT | DED | Sceller ou réparer une cavité dans une paroi pour un volume de 1 Litre pendant une durée de vie de référence de 50 ans. | 50 ans | 1.35e+0 | 0
35227 | JACKODUR® – EVO 300 Standard – 8,75 m².K/W – 280 mm – Jackon Insulation – Hors intrant auxiliaire pour l’installation | Individuelle | 1 m² d’isolant en polystyrène extrudé permettant d’assurer la fonction d’isolation thermique avec une résistance thermique de R = 8,75 K.m²/W (hors accessoires de pose), sur la base d’une durée de vie de 50 ans. | 1 m² | 3.27e+1 | 0
41455 | Nom introuvable |  |  |  |  | 0
39060 | Gainable Gamme Confort Plus | Individuelle | Assurer le chauffage ou le refroidissement à l’aide d’un climatiseur gainable air/air de 8,86 kW (puissance calorifique) pour une durée de vie de référence de 17 ans du produit. | 17 ans | 5.97e+3 | -269
42392 | Receveur de douche à carreler - DONNEE ENVIRONNEMENTALE PAR DEFAUT | DED | Assurer la fonction de receveur de douche pendant une durée de vie de référence de 20 ans, par un receveur de douche à carreler de 1 m². | 20 ans | 7.10e-2 | 0
40857 | Nom introuvable |  |  |  |  | 0
34433 | Système de canalisation ECOBOX DN/ID300, accessoires inclus (Hors creusement et comblement des tranchées) | Individuelle | Assurer le transport sur un mètre linéaire (mètre moyen) des eaux usées ou pluviales par écoulement gravitaire à l’aide d’un système de canalisation enterré de diamètre nominal intérieur 300 mm, accessoires inclus, pour une durée de vie de 50 ans. Les consommations de ressources et les émissions liées au creusement des tranchées et à leur comblement ne sont pas prises en compte. | 1 m | 8.25e+0 | -0.151
37615 | Rockplus Premium Kraft 120mm | Individuelle | 1m2 d’isolant en laine de roche permettant d’assurer une fonction d’isolation thermique avec une résistance thermique de R = 3.75 K.m²/W (hors accessoires de pose) pour l'isolation des murs par l’intérieur et des combles aménagés. | 1 m² | 1.00e+1 | 0
31236 | Point de contrôle sans fil Smoove 1 RTS | Individuelle | Contrôler les stores équipés de moteurs RTS pendant 10 ans. | 10 ans | 2.10e+0 | 0
41089 | Cermimur F ECO – CERMIX | Individuelle | Rattraper la planéité, lisser ou éliminer des défauts d’aspect d’1 m² de support à l’aide d’un mortier pendant une DVR de 50 ans. | 1 m² | 5.74e-1 | -0.0022
32127 | Grands éléments de couverture en polyméthacrylate [ép. entre 10 et 40mm] - DONNEE ENVIRONNEMENTALE PAR DEFAUT | DED | Assurer la fonction de 1 m² de couverture en grands éléments en polyméthacrylate (PMMA) d'épaisseur entre 10 mm et 40 mm pour une durée de vie de référence de 20 ans. | 1 m² | 6.73e+2 | 0
37052 | Nom introuvable |  |  |  |  | 0
30996 | 6414116-TTRTC TYXAL+ | Individuelle | Recevoir et analyser les informations de la centrale et informer l'utilisateur au moyen de la ligne téléphonique analogique, pendant 10ans, alimenté par secteur avec une pile de secours. | 10 ans | 1.47e+1 | 0
41457 | Nom introuvable |  |  |  |  | 0
35623 | Isolant alvéolaire réflecteur HYBRIS 33 50 mm | Individuelle | Assurer la fonction d’isolation thermique, d’étanchéité à l’air et de pare-vapeur sur 1 m² de paroi pour une durée de vie de référence de 50 ans, avec une épaisseur e de 50 mm et une résistance thermique R de 2,15 m2.K/W (Rcore de 1,50 + lame d’air non ventilée). | 1 m² | 1.06e+0 | -0.0648
34420 | Planelles de Terre Cuite | Collective | Réduire les ponts thermiques des planchers sur un mètre linéaire (ml) en apportant une résistance thermique R moyenne de 0,66 m².K.W-1 sur une durée de vie de référence de 100 ans. | 1 m | 5.93e+0 | -0.0652
33831 | Isover ETICS 35 140mm (hors accessoires de pose) | Individuelle | 1m2 d’isolant en laine de roche permettant d’assurer la fonction d’isolation thermique avec une résistance thermique de R = 4.00 K.m²/W (hors accessoires de pose) pour une application d’isolation des murs par l'extérieur, sur la base d’une durée de vie de référence de 50 ans. | 1 m² | 1.62e+1 | -0.0618
41900 | Couche de drainage pour toiture végétalisée SOPRANATURE SOPRALITHE Z | Individuelle | Assurer une fonction de drainage pour 1m3 de toiture végétalisée, sur la base d’une durée de vie de référence de 50 ans. | 1 m³ | 9.31e+1 | 0
32460 | Isofacade Noir 32R 100 mm | Individuelle | 1m2 d’isolant en laine de verre permettant d’assurer la fonction d’isolation thermique avec une résistance thermique de R = 3.10 K.m²/W (hors accessoires de pose) pour une application d’isolation des murs par l’extérieur. | 1 m² | 4.04e+0 | 0
31546 | Bassin de stockage EP polypropylène - DONNEE ENVIRONNEMENTALE PAR DEFAUT | DED | Stocker 1 m3 d'eau pluviale dans une cuve en polypropylène pendant une durée de vie de référence de 50 ans. | 50 ans | 2.59e+2 | 0
38016 | Acrotère en béton armé d épaisseur 16 cm C25 XC4 CEM II-A pour le chantier INIES-SNBPE (Hauts-de-Seine) | Collective | Assurer la fonction de bordure de toiture ou de toit terrasse d´épaisseur de 0.16 mètre sur un mètre carré, pour une durée de vie de référence de 100 ans. | 1 m² | 3.99e+1 | -0.979
37489 | Capteur solaire souple en EPDM - DONNEE ENVIRONNEMENTALE PAR DEFAUT | DED | Transférer l'énergie solaire d'1 m² de capteurs solaires sous forme de chaleur pour alimenter un chauffe-eau solaire pendant 15 ans. | 15 ans | 6.38e+1 | 0
39619 | Briques de parement BARRY (Gamme : Origine,Aspero,Tamburo) de Ploegsteert | Individuelle | Assurer la fonction de parement mural sur 1 m² de paroi pour une durée de vie de référence de 100 ans. | 1 m² | 4.28e+1 | -0.443
40415 | ZOLPAN - HYDRACRYL + SIL MAT- Peinture en phase aqueuse | Individuelle | Protéger et décorer 1m² de mur intérieur, préparé dans les règles de l’art (conformément au DTU 59.1) avec de la peinture de finition de type mat en phase aqueuse, sur la base d’une durée de vie de référence de 10 ans comprenant une mise en œuvre et aucun entretien. | 1 m² | 5.03e-1 | -0.00329
38026 | GEOPANNEL® SUPERPYL 40 mm | Individuelle | Réaliser une fonction d'isolation thermique sur 1 m² de mur pour une valeur de résistance thermique R de 1.2121K.m² / W (pour une épaisseur de 40 mm) sur une Durée de Vie de Référence de 50 ans tout en garantissant les performances prescrites du produit. Comme fonction secondaire le produit présente des propriétés d’isolation du bruit. | 1 m² | 2.63e+0 | 0
38556 | Mortier de réparation REPAMUR R2 - VPI | Individuelle | Réaliser la réparation des bétons à l'aide d'un kg de mortier gâché ayant une masse volumique égale à 1,8 kg/dm³ en assurant les performances décrites dans la norme NF EN 1504-3 pendant une durée de vie de 100 ans. | 1 kg | 2.59e-1 | -0.0561
35751 | Ensemble de confinement NEXPAND à double porte Manuel | Individuelle | Protéger les personnes pendant 20 ans contre le contact direct avec des pièces sous tension et permettre aux armoires ou coffrets informatiques d'être dans un système de confinement fermé avec des portes coulissantes ayant les dimensions suivantes L1200-1500 x 2200 mm (47U), tout en protégeant contre les impacts mécaniques (IK07) et la pénétration d'objets solides et de liquides (IP2X). | 20 ans | 7.60e+2 | 0.334
40569 | Cubis Systems Monobox Carson large | Individuelle | L'utilisation de 1 m2 de surface d'ouverture de chambre d'accès en PEHD, conçue pour abriter des équipements hydrauliques comme des compteurs et vannes. | 1 m² | 3.05e+2 | 0
31851 | Colles solvant pour sols - DONNEE ENVIRONNEMENTALE PAR DEFAUT | DED | Assurer la fonction de collage sur 1 m² de surface qui correspond à l'utilisation de 300 g de colle pour une durée de vie de référence de 20 ans. | 20 ans | 2.01e+0 | 0
34825 | DEKTON® avec une épaisseur de 4 mm utilisée dans les salles de bains | Individuelle | Assurer la fonction d'un mètre carré (1 m2) de dalle utilisée dans les salles de bain, d'une épaisseur de 4 mm et d'un poids de 10,22 kg pendant une durée de vie de 50 ans. | 1 m² | 1.64e+1 | 0
41660 | Nom introuvable |  |  |  |  | 0
35033 | Unité autonome de toiture AIR/AIR réversible en bâtiment collectif/tertiaire [Pchaud=150 à 300kW] [PRG entre 150 et 750] - DONNEE ENVIRONNEMENTALE PAR DEFAUT | DED | Assurer le chauffage ou le refroidissement à l'aide d'une unité autonome de toiture AIR/AIR réversible en bâtiment collectif/tertiaire ayant une puissance calorifique comprise entre 150 et 300 kW pour une durée de vie de référence de 22 ans. | 1 unité | 2.17e+6 | 0
41792 | Nom introuvable |  |  |  |  | 0
35629 | Isolant alvéolaire réflecteur HYBRIS 33 140 mm | Individuelle | Assurer la fonction d’isolation thermique, d’étanchéité à l’air et de pare-vapeur sur 1 m² de paroi pour une durée de vie de référence de 50 ans, avec une épaisseur e de 140 mm et une résistance thermique R de 4,90 m2.K/W (Rcore de 4,25 + lame d’air non ventilée). | 1 m² | 2.65e+0 | -0.159
31526 | Plaque de plâtre renforcé pour application extérieure [ép. 12,5mm] - DONNEE ENVIRONNEMENTALE PAR DEFAUT | DED | Couvrir 1 m² de façade en bardage en plâtre renforcé [épaisseur 12,5mm] pour une durée de vie de référence de 60 ans. | 60 ans | 1.87e+1 | 0
40086 | Inclusions Rigides remplissage béton [A4 = 0 km] - DONNEE ENVIRONNEMENTALE PAR DEFAUT | DED | Assurer la fonction de 1 m3 de béton non armé utilisé dans des Inclusions Rigides pour une durée de vie typique de 100 ans. Le forage n'est pas inclus dans cette donnée, il est comptabilisé dans le Contributeur Chantier. | 100 ans | 1.43e+3 | 0
30879 | VOLET Bloc NTH HY | Individuelle | Assurer le fonctionnement de la fermeture effectuant 30000 cycles de fonctionnement, sur une durée de vie de 30 ans, avec un volet de dimension 1m2. | 30 ans | 6.79e+1 | 0
35170 | Assour Parquet - Sous-couche acoustique mince | Individuelle | Réaliser sur 1 m² une sous-couche résiliente en rouleaux de fibres de verre d'épaisseur 3 mm, assurant une réduction des bruits d’impact, pour une durée de vie de référence de 20 ans. | 1 m² | 1.64e+0 | 0
40808 | Système de revêtement de sol perméable - TTE®-Multidrain PLUS | Individuelle | Assurer le revêtement de 1 m² de revêtement extérieur en dalles permeable. La dalles est fabriquée en plastique recyclé à partir de déchets de post-consommation. | 1 m² | 1.10e+1 | -2.41
34237 | DELTA 8000 TA RF | Individuelle | Réguler pendant 10 ans la température d’une zone d’ambiance suivant 1 température de consigne définie par l’utilisateur dans une plage de réglage de 5 à 30°C en mode chaud, 16 à 35°C en mode froid, avec une précision de la régulation de 0,1°C. | 10 ans | 1.05e+1 | -29.1
38560 | Colle ultra haut rendement COLLIFLEX REVOLUTION – VPI | Individuelle | Coller des éléments de carrelage sur une surface de paroi de 1 m² en assurant les performances décrites dans la norme NF EN 12004 pendant une DVR de 50 ans. | 1 m² | 1.27e+0 | -0.258
34195 | Fenêtre en aluminium - DONNEE ENVIRONNEMENTALE PAR DEFAUT | DED | Assurer la fonction de 1 m² de menuiserie extérieure vitrée en profilés aluminium avec double vitrage pour une durée de vie de référence de 30 ans | 30 ans | 1.87e+2 | 0
32593 | Isolants thermiques et acoustiques pour murs (ITI) en polyuréthane [R=5m².K/W] - DONNEE ENVIRONNEMENTALE PAR DEFAUT | DED | Assurer la fonction d'1 m² d'isolant thermique et acoustique en polyuréthane de R=5 m².K/W pour une durée de vie de référence de 50 ans. | 1 m² | 4.57e+1 | 0
39762 | Nom introuvable |  |  |  |  | 0
42919 | VRV ¦ Unité exterieure air/air ¦ R410A ¦ A récuperation d'énergie ¦ REYQ ¦ FR | Individuelle | Assurer la production de chauffage et de refroidissement avec un VRF de 50,4 kW sur une durée de vie de référence de 22 ans. | 22 ans | 6.18e+4 | -1060
31697 | Petits éléments de maçonnerie en terre cuite [ép. 15 cm] - DONNEE ENVIRONNEMENTALE PAR DEFAUT | DED | Assurer la fonction de mur porteur en terre cuite sur 1 m² de paroi ayant une épaisseur allant jusqu'à 15 cm, pendant une durée de vie de référence de 100 ans. | 1 m² | 5.67e+1 | 0
31602 | Poêle à granule [P=de 6 à 10kW] - DONNEE ENVIRONNEMENTALE PAR DEFAUT | DED | Assurer la production d'énergie pour le chauffage d'un logement individuel à l'aide d'un poêle à granule de puissance entre 6 et 10kW sur une durée de vie de référence de 16 ans. | 1 unité | 1.22e+3 | 0
41441 | SURFACE FLAT | Individuelle | Fournir un éclairage artificiel dont le flux lumineux sortant est de 1000 lumen pendant une durée de vie de référence de 35 000h. | 28 ans | 5.03e+1 | -0.426
37378 | Bornes pour fils souples de 0,5 à 1,5 mm² et rigides de 0,75 à 2,5 mm² | Individuelle | Raccorder des câbles de transport d’énergie entre eux ou à des matériels, exprimé pour une unité de conditionnement, dans des conditions d’utilisation identiques à celles du câble, à savoir : 1 A pendant 30 années et un taux d’utilisation de 70%, en conformité avec les normes en vigueur (EN 60998-1 : 2004 et EN 60998-2-2 : 2004). La durée et le taux d’utilisation correspondent à l’application bâtiment résidentiel telle que définie dans le tableau donné en Annexe 1 des règles spécifiques aux Fils, Câbles et Matériels de raccordement. | 30 ans | 4.71e-2 | -0.000367
36903 | Bloc porte métallique d'entrée de maison, palière et coursive anti-effraction sur huisserie métallique | Individuelle | Fermer une ouverture permanente de 1 m² d’un logement, tout en permettant le passage de piétons, et en assurant les fonctions suivantes sur une durée de vie de 25 ans : • Une isolation thermique • Une isolation acoustique • Des performances d’étanchéité | 1 m² | 1.43e+2 | -11.2
32079 | Diffuseur d'air circulaire sur plénum avec plaque de faux plafond intégré [débit entre 100 et 500m3/h] - DONNEE ENVIRONNEMENTALE PAR DEFAUT | DED | Assurer la diffusion d'air à un débit entre 100 m3 et 500 m3 d'air par heure, à l'aide d'un diffuseur d'air circulaire monté sur plénum, en vue de la ventilation d'un bâtiment, pour une durée de vie de référence de 17 ans | 1 unité | 8.20e+1 | 0
38724 | Pack tertiaire de proximité Linkeo 19'' et 10'' | Individuelle | Distribuer les données du réseau VDI pendant 10 ans avec un taux d'utilisation de 25 % pour une application LAN tertiaire ; et permettre un câblage sécurisé à l'aide d'un boîtier de protection (IP20 - IK08) | 10 ans | 2.09e+2 | -67.2
31280 | Prise RJ45 - Cat6 Cat5e - FTP UTP - en saillie - Blanc | Individuelle | Connecter un point de connexion pendant 10 années (Durée de vie de référence) avec un taux d’utilisation de 25% pour une application LAN: Tertiaire | 10 ans | 7.39e-1 | 0
39937 | Revêtement de sol PVC Luxury Vinyl Tiles (LVT) inférieur à 6 kg/m² - Marché bâtiment | Collective | Couvrir 1 m² de sol intérieur avec un revêtement de sol PVC en dalles et lames décoratives LVT de masse surfacique inférieure à 6kg/m², et participer à la décoration et au confort des locaux en assurant les performances décrites dans les normes européennes NF EN 649, ISO 10582 et NF EN 14041. Le revêtement répond au classement des locaux : - au plus U4P3 définis par le CSTB - ou au classement européen au plus 34-43 définis par la norme NF EN ISO 10874 | 1 m² | 1.36e+1 | 0
41562 | Nom introuvable |  |  |  |  | 0
37930 | CALYPSO CONNECTE | Individuelle | Produire de l'eau chaude sanitaire accumulée à équivalent 40°C à l'aide d'un chauffe-eau thermodynamique sur air ambiant/air extérieur de 200 litres pendant une durée de vie de référence de 17 ans. | 17 ans | 2.17e+3 | 0
37212 | Nom introuvable |  |  |  |  | 0
37883 | Nom introuvable |  |  |  |  | 0
35117 | KNAUF INSULATION Laine de Verre ECOSE KI FIT 035 260 mm R=7,40 m².K/W (hors accessoires de pose) | Individuelle | Réaliser une fonction d’isolation thermique sur 1 m² de paroi pour une valeur de résistance thermique R de 7,40 K.m²/W (hors éléments de pose) pour une durée de vie de 50 ans. | 1 m² | 5.35e+0 | -0.00301
41945 | Panneau d’isolation en mousse rigide de polyuréthane TMS® 140 mm d’épaisseur, R= 6,50 m².K/W (hors accessoires de pose) | Individuelle | 1 m² d’isolation thermique pour plancher (bas, intermédiaire ou hauts) ou paroi verticale sous forme de panneau de mousse de polyuréthane rigide parementé TMS, d’épaisseur 140 mm et de résistance thermique de 6,50 m².K/W, sur la base d’une durée de vie de référence de 50 ans (hors accessoires de pose). | 1 m² | 1.51e+1 | 0
40041 | Béton de remplissage de prémur, béton C25/30 XC1 CEM III/A PM ES pour le chantier INIES-SNBPE ( Hauts-de-Seine) | Collective | Un mètre cube de béton pour remplissage de prémur, pour une durée de vie de référence de 100 ans. | 1 m³ | 1.57e+2 | -1.81
38581 | ALLTEK WW 203 VISCOSITE SPECIALE - Enduit en pate | Individuelle | Protéger et décorer 1m² de support, préparé dans les règles de l’art (conformément au DTU 59.1) avec un enduit en pâte d’une épaisseur de 1 mm, sur la base d’une durée de vie de référence de 30 ans comprenant une mise en œuvre et aucun entretien. | 1 m² | 6.64e-1 | 0.0349
31295 | BIIa_PRISSMACER_2022 | Individuelle | Revêtement de surface de 1 m2 (sols intérieurs et murs intérieurs) avec carreaux de céramique en grès émaillé (poids maximum 20.8kg/m2 et 17.4kg/m2 poids moyen | 1 m² | 1.16e+1 | -0.048
41319 | Nom introuvable |  |  |  |  | 0
40768 | NOVAFLEX GCP | Individuelle | Il s’agit de couvrir 1 m2 de support avec le système NOVAFLEX GCP, en assurant les performances décrites dans le Document Technique d’Application n°12/16-1747 (du 27/03/2017) relevant de la norme NF EN 13813. | 1 m² | 2.93e+1 | 0
39761 | Exutoires de fumées ECOBAC 160 | Individuelle | « Assurer l’évacuation des fumées (avec un coefficient d’évacuation (Cv) compris entre 0.34 et 0.81), l’apport en lumière (48% de transmission lumineuse) et l’aération naturelle d’un bâtiment par 1 m² de SGO (surface géométrique) tout en proposant un accès toiture, pendant une durée de vie de référence de 30 ans, à l’aide d’un appareil d’un vantail de 1.1 m par 1.1 m hors tout doté d’un dispositif de commande mécanique ou pneumatique, répondant à la norme NF EN 12101-2» | 1 m² | 5.14e+2 | -49.4
42117 | RF 6450 RECEPT PAC | Individuelle | Permettre de piloter la chaudière ou la pompe à chaleur (marche arrêt et/ou change over) d'une habitation pendant 10 ans par un récepteur 230V. | 10 ans | 9.47e+0 | -0.251
39326 | Déclencheur Manuel Gamme LOTA | Individuelle | « Émettre une information d’un départ d'incendie à l'intérieur d'un bâtiment par une action manuelle sur un dispositif incorporé spécifique pendant une durée de vie de référence de 12 ans. ». | 12 ans | 3.90e+0 | 0.437
42621 | Défumair : Caisson de désenfumage, caisson d’extraction à réaction de cuisine F400-120 | Individuelle | Assurer la ventilation et le désenfumage d’un bâtiment à l’aide d’une tourelle de ventilation et de désenfumage de débit nominal 9000 m3/h pour une durée de vie de 17 ans | 17 ans | 6.70e+3 | -415
31843 | Bornes extérieures décoratives [P=18 à 36W] - DONNEE ENVIRONNEMENTALE PAR DEFAUT | DED | Assurer la fonction d'éclairage intérieur (puissance entre 18 et 36 W) pour une durée de vie de 25 ans. | 1 unité | 6.12e+1 | 0
41215 | Isolant Biofib' Chanvre épaisseur 100 mm | Individuelle | Assurer une fonction d'isolation thermique sur 1m² de paroi avec une résistance thermique de R=2,50 m².K/W sur la base d'une durée de vie de référence de 50 ans tout en assurant les performances prescrites du produit. | 1 m² | -9.06e-1 | 0
37964 | TAKAO M3 Multisplit Réversible | Individuelle | Assurer le chauffage ou le refroidissement d'un logement à l'aide d'une climatisation multisplit de 7.5 kW pendant une durée de vie de référence de 17 ans (la puissance est à ajuster en fonction du produit considéré de la gamme) | 17 ans | 7.36e+3 | 0
38981 | KNAUF INSULATION Laine de Verre ECOSE KI Fit 032 140 mm R=4,40 m².K/W (hors accessoires de pose) | Individuelle | Réaliser une fonction d’isolation thermique sur 1 m² de paroi pour une valeur de résistance thermique R de 4,40 K.m²/W (hors éléments de pose) pour une durée de vie de 50 ans. | 1 m² | 4.67e+0 | 0.00199
36370 | MasterPacT MTZ1/2/3 - déclencheur mini de tension MN - 200/250Vca/cc - fixe | Individuelle | Déclencher le disjoncteur lorsque la tension de commande chute en dessous de 35% de sa tension nominale. Entre 35% et 70% de la tension nominale, l'ouverture est possible mais non garantie. Cette fonction est assurée pendant 10 ans. Elle est conforme à la norme IEC 60947-2. | 10 ans | 1.74e+2 | -0.395
31392 | Blocs à phare - DONNEE ENVIRONNEMENTALE PAR DEFAUT | DED | Assurer 1 heure d'éclairage en cas de coupure de courant pour l'évacuation de locaux industriels pendant une durée de vie de référence de 10 ans. | 10 ans | 1.00e+2 | 0
34671 | Moteur pour volet roulant LT60 CSI | Individuelle | Assurer la fermeture et l'ouverture dans la limite de 14 000 cycles sur une durée de vie de 15 ans, avec un couple de 120 Nm, une course de 2 mètres, ce qui correspond à 6 tours d'enroulement par demi-cycle, avec un tube de 60 mm de diamètre. | 15 ans | 3.99e+1 | 0
40939 | Nom introuvable |  |  |  |  | 0
37783 | Carreau de grès cérame BIa (8,5 mm-11mm) | Individuelle | Le recouvrement de 1m² d’une surface (sol intérieur) avec des carreaux céramiques de grès cérame (poids moyen de 21 kg/m2 et l'épaisseur entre 8.5-11mm) pendant 50 ans | 1 m² | 1.29e+1 | -0.17
35949 | Panneau sandwich DECAROC Agro-alimentaire 50C à âme laine de roche d’épaisseur 100 mm et deux parements acier, de bâtiments frigorifiques et de locaux à température régulée contrôlée (avec accessoires de pose) | Individuelle | Constituer 1 m² de paroi / cloison et plafond, sur la base d'une durée de vie de référence de 50 ans, en assurant les performances propres à l’enveloppe du bâtiment. | 1 m² | 5.63e+1 | -13.2
41782 | Mortiers organiques : adhésifs, sous-enduits ITE et enduits de ragréage | Collective | Recouvrir 1 m2 de support en assurant les performances décrites dans la norme NF EN 12004 (pour les adhésifs), l’ETAG 004 (pour les sous-enduits ITE) ou la norme NF DTU 59.1 (pour les enduits de ragréage) pendant la durée de vie de référence du produit. | 1 m² | 1.35e+0 | 0
38769 | Pompe à chaleur AIR/EAU assurant le chauffage et l’eau chaude sanitaire en logement individuel – BAGUIO 4 ECS - R32 | Individuelle | Assurer le chauffage et la production d’eau chaude sanitaire à l’aide d’une pompe à chaleur air-eau de 6 kW pour une durée de vie de référence de 17 ans du produit | 17 ans | 9.11e+3 | -373
34487 | Nom introuvable |  |  |  |  | 0
34880 | Chaudière biomasse collective [P = 100 à 200kW] - DONNEE ENVIRONNEMENTALE PAR DEFAUT | DED | Assurer la production d'énergie pour le chauffage d'un logement collectif à l'aide d'une chaudière biomasse collective de puissance entre 100 à 200 kW sur une durée de vie de référence de 21 ans. | 1 unité | 1.92e+4 | 0
38658 | Nom introuvable |  |  |  |  | 0
40338 | Regards de branchement B125-C250 en fonte EJ | Individuelle | Assurer la fonction de dispositif de fermeture pour réseau assainissement en fonte, installé en parking/ trottoir ne permettant pas l’accès du personnel pendant une durée de vie de référence de 30 ans | 1 unité | 7.95e+1 | -25.1
40560 | weber mortier chrono | Individuelle | Réparer ou sceller une cavité à l’aide d’1 kg de mortier gâché ayant une densité de 2.2, pendant la durée de vie de référence du produit, et conformément à l’arrêté du 14 décembre 2021 | 1 kg | 3.20e-1 | 0.00457
31297 | BIIa_GEOTILES_2022 | Individuelle | Revêtement de surface de 1 m2 (sols intérieurs et murs intérieurs) avec carreaux de céramique en grès émaillé (poids maximum 20.8kg/m2 et 17.4kg/m2 poids moyen | 1 m² | 1.16e+1 | -0.048
35911 | Acti9 - Vigi iDT40 - Bloc additionnel pour interrupteur différentiel 1P+N - 25A - type AC - 30 mA | Individuelle | Protéger pendant 20 ans les personnes et les locaux à risque d'incendie ou d'explosion contre les défauts d'isolement dans un circuit de tension assignée de 230VAC (U) et de courant assigné de 25A (In). Cette protection est assurée en respectant les paramètres suivants : - Nombre de pôles 1P+N - Sensibilité 30mA - Type de protection différentielle AC - Type de protection IP20 et IP40 | 20 ans | 4.04e+0 | -0.293
39642 | PLANITOP 350 – MAPEI | Individuelle | Réparer une structure à l’aide d’1 kg de mortier gâché ayant une densité de 2,2 en assurant les performances décrites dans la norme NF EN 1504.3 pendant une DVR de 100 ans. | 1 kg | 3.58e-1 | 0
42390 | Blocs en polystyrène [R = 10 m².K/W] - DONNEE ENVIRONNEMENTALE PAR DEFAUT | DED | Assurer une fonction d'isolation thermique sur 1m² de paroi en assurant la résistance thermique R entre 5 m².K/W et 10 m².K/W, sur la base d’une durée de vie de référence de 50 ans | 1 m² | 6.48e+1 | 0
36783 | Verre à couche magnétron Pilkington Optitherm™, Pilkington Suncool™ et Pilkington OptiView™ Ultra DC 4, 6 ou 8 mm | Individuelle | L'unité fonctionnelle de cette FDES est 1 mètre carré (m2) de verre à couche magnétron d’une épaisseur de 6 mm pour un poids de 15 Kg, utilisé comme élément de remplissage d’ouvrages de la construction | 1 m² | 1.76e+1 | -0.0151
31407 | Revêtement pour murs et plafonds en pierre naturelle [ép. entre 10 et 15mm] + mortier colle [A4 > 500 km] - DONNEE ENVIRONNEMENTALE PAR DEFAUT | DED | Assurer la fonction de revêtement et de décoration d'un mur et/ou d'un plafond, pendant une durée de vie de référence de 30 ans, par la mise en oeuvre selon le règles de l'art DTU 52.2 - Pose collée des revêtements céramiques et assimilés - Pierres naturelles) d'un mètre carré de carreaux et/ou plaquettes en pierre naturelle en granit d'épaisseur 15mm. | 1 m² | 7.24e+1 | 0
41100 | SOLIROC - Poussoir inverseur 6A - IK 10 | Individuelle | Permettre l’ouverture et la fermeture momentanée d'un circuit basse tension 230V à un courant 6A, par simple pression sur le bouton de commande, pour une installation murale pendant la durée de vie de référence de 20 ans du produit. | 20 ans | 6.79e+0 | -0.531
38081 | Opérateurs à actionneurs électriques pour portails battants à usage résidentiel individuel FAAC : opérateurs pivot intégré / bras | Individuelle | Assurer le mouvement de la fermeture en effectuant 30 000 cycles de fonctionnement, sur une durée de vie de 15 ans, de tout type de portails battants d’une masse de 300 kg par vantail, sur une course de 90° | 15 ans | 3.94e+2 | -74.5
32370 | Lanterneau BLUESTEEL RPT FIX (Configurations couvertes décrites dans la FDES) | Individuelle | 1 m² de lanterneau de dimension minimum 100cm par 100cm, permettant l’apport naturel de lumière et assurant une isolation thermique selon un coefficient de transmission thermique Urc=1,5 à 1,7 W/m².K pendant une durée de vie de référence de 30 ans. | 1 m² | 2.78e+2 | 0
31975 | Blocs autonomes d’éclairage d’habitation (B.A.E.H) - DONNEE ENVIRONNEMENTALE PAR DEFAUT | DED | Faciliter l'évacuation du public vers l'extérieur en assurant un éclairage de 45 à 250 lumen pendant 1 heure, en cas de disparition de l'alimentation électrique. Cette fonction est assurée pendant une durée de vie de référence de 10 ans. | 10 ans | 3.07e+1 | 0
41435 | PREGYPLAC STD, HYDRO, ROC DE BA18 à BA25S et PREGYTOIT BA18 | Individuelle | Assurer une fonction de 1 m² de parement fixé et jointoyé sur tout type d'ossature, sous forme de panneau rigide destiné à recevoir tout type de finition. | 1 m² | 4.41e+0 | 0.03
31811 | Chaudière bois granulés assurant le chauffage seul [P = 17 kW] - DONNEE ENVIRONNEMENTALE PAR DEFAUT | DED | Assurer le chauffage d'un logement à l'aide d'une chaudière biomasse à granulés de bois assurant le chauffage seul de puissance allant jusqu'à 17 kW pour une durée de vie de référence de 17 ans. | 1 unité | 2.02e+3 | 0
39644 | PLANITOP 440 – MAPEI | Individuelle | Réparer une structure à l’aide d’1 kg de mortier gâché ayant une densité de 2,2 en assurant les performances décrites dans la norme NF EN 1504.3 pendant une DVR de 100 ans. | 1 kg | 3.46e-1 | 0
34286 | Austrotherm Resolution® façade 120mm | Individuelle | Assurer l’isolation thermique et étanche d´1m² de façades pendant la durée de vie de référence de 50 ans | 1 m² | 1.14e+1 | -0.051
35775 | Solar Gard 6 mil et 7 mil GraffitiGard | Individuelle | 1 m² de film anti-graffiti épaisseur 150 µm installé et sur la base d’une durée de vie de 5 ans. | 1 m² | 2.93e+0 | -0.0885
35145 | KNAUF INSULATION Laine de Verre ECOSE TI 312 100 mm R=2,50 m².K/W (hors accessoires de pose) | Individuelle | Réaliser une fonction d’isolation thermique sur 1 m² de paroi pour une valeur de résistance thermique R de 2,50 K.m²/W (hors éléments de pose) pour une durée de vie de 50 ans. | 1 m² | 1.51e+0 | -0.000872
40256 | TYSENSE THERMO | Individuelle | Mesurer et transmettre la température extérieure pendant 10 ans par un émetteur alimenté au moyen d'une pile. | 10 ans | 1.03e+0 | -0.0481
31563 | Complexe de doublage en plaque de plâtre et laine de roche [R = 5 K.m²/W] - DONNEE ENVIRONNEMENTALE PAR DEFAUT | DED | Assurer la fonction d'un m² d'isolant thermique de résistance 5 K.m².w-1 pour une durée de vie typique de 50 ans. | 1 m² | 4.18e+1 | 0
31916 | Tuyau PER gainé [diamètre extérieur = 16mm] - DONNEE ENVIRONNEMENTALE PAR DEFAUT | DED | Assurer la fonction de disctribution d'eau chaude ou froide avec 1 métre linéaire de tube en polyéthylène réticulé disposant d'une gaine de protection de diamètre extérieur égal à 16mm pour le tuyau en PER pour une durée de vie de 50 ans | 1 ml | 7.77e-1 | 0
40618 | Isolant alvéolaire réflecteur HYBRIS 31 105 mm | Individuelle | Assurer la fonction d’isolation thermique, d’étanchéité à l’air et de pare-vapeur sur 1 m² de paroi pour une durée de vie de référence de 50 ans, avec une épaisseur e de 105 mm et une résistance thermique R de 4,00 m2.K/W (Rcore de 3,35 + lame d’air non ventilée). | 1 m² | 2.00e+0 | -0.123
36761 | RAGRESOL ECO – CERMIX | Individuelle | Corriger la planéité, lisser ou mettre à niveau 1 m² de support à l’aide d’un mortier en assurant les performances décrites dans la norme NF EN 13813 pendant une DVR de 50 ans. | 1 m² | 1.37e+0 | -0.00796
39636 | MAPEGROUT ROAD 120 – MAPEI | Individuelle | Assurer la fonction de scellement de tampon ou réparation/rebouchage des sols en béton à l’aide d’1 kg de mortier gâché ayant une densité de 2,3 pendant une DVR de 50 ans. | 1 kg | 3.02e-1 | 0
31746 | Appui de baie et fenêtre en béton prêt à l'emploi [profondeur : 350 mm] [A4 = 0 km] - DONNEE ENVIRONNEMENTALE PAR DEFAUT | DED | Assurer 1 ml d'appui de fenêtre en béton, de profondeur 350 mm, pour une durée de vie de référence de 50 ans. | 50 ans | 3.60e+1 | 0
32494 | Dalle Silvatone® Gris cendré Couleurs 35mm | Individuelle | 1 m2 de plafond vissé, sous forme de panneau rigide en laine de bois enrobé de ciment, assurant une fonction de décoration et d'atténuation acoustique maximun aw=0.5 (MH), sur la base d’une durée de vie de 50 ans. | 1 m² | 7.76e+0 | 0
37282 | Nom introuvable |  |  |  |  | 0
34437 | Système de canalisation ECOBOX DN/ID800, accessoires inclus (Hors creusement et comblement des tranchées) | Individuelle | Assurer le transport sur un mètre linéaire (mètre moyen) des eaux usées ou pluviales par écoulement gravitaire à l’aide d’un système de canalisation enterré de diamètre nominal intérieur 800 mm, accessoires inclus, pour une durée de vie de 50 ans. Les consommations de ressources et les émissions liées au creusement des tranchées et à leur comblement ne sont pas prises en compte. | 1 m | 6.79e+1 | 0
40089 | Inclusions Rigides remplissage béton [A4 = 100 km] - DONNEE ENVIRONNEMENTALE PAR DEFAUT | DED | Assurer la fonction de 1 m3 de béton non armé utilisé dans des Inclusions Rigides pour une durée de vie typique de 100 ans. Le forage n'est pas inclus dans cette donnée, il est comptabilisé dans le Contributeur Chantier. | 100 ans | 1.49e+3 | 0
35268 | JACKODUR® – KF 300 Standard – 2,85 m².K/W – 100 mm – Jackon Insulation – Hors intrant auxiliaire pour l’installation | Individuelle | 1 m² d’isolant en polystyrène extrudé permettant d’assurer la fonction d’isolation thermique avec une résistance thermique de R = 2,85 K.m²/W (hors accessoires de pose), sur la base d’une durée de vie de 50 ans. | 1 m² | 9.77e+0 | 0
32061 | Conduit rigide spiralé en acier galvanisé [DN entre 400 et 800 mm] - DONNEE ENVIRONNEMENTALE PAR DEFAUT | DED | Assurer la fonction de transfert d'air via 1 m linéaire de conduit aéraulique de diamètre entre 400 mm et 800 mm pour une durée de vie de référence de 30 ans | 1 ml | 1.08e+2 | 0
39508 | Nom introuvable |  |  |  |  | 0
34328 | KNAUF INSULATION Laine de roche SmartWall Fire Guard 220 mm (hors accessoires de pose) | Individuelle | Réaliser une fonction d’isolation thermique sur 1 m² de paroi pour une valeur de résistance thermique R de 6,10 K.m²/W (hors élément de pose) pour une durée de vie de 50 ans. | 1 m² | 3.74e+1 | 1.98
32588 | Multi9 - Contact Auxiliaire - OF 1OC 100mA-6A | Individuelle | Indiquer localement et à distance l'état de fonctionnement du dispositif de protection associé pendant 20 ans | 20 ans | 9.21e-1 | 0
43068 | PAC AIR/EAU : ECODAN SPLIT ECOINVERTER R32 ¦ REVERSIBLE ¦ RESIDENTIEL INDIVIDUEL # 1 | Individuelle | Assurer le chauffage ou le refroidissement à l’aide d'une Pompe à chaleur air/eau Ecoinverter 6.0kW pour une durée de vie de référence de 17 ans du produit | 17 ans | 8.88e+3 | -472
42190 | Carreaux de céramique ARTE DECO - format ≥ 3600 cm² (produits de mise en œuvre inclus) | Individuelle | Couvrir 1m² de sol et/ou mur, intérieur et/ou extérieur, pour une durée de vie de 50 ans. | 1 m² | 1.80e+1 | -0.0979
39885 | Acti9 - NG125 - Disjoncteur Modulaire | Individuelle | Protéger pendant 20 ans l'installation contre les surcharges et les courts-circuits dans un circuit de tension assignée 500VAC et de courant assigné 125A. Cette protection est assurée en respectant les paramètres suivants :- nombre de pôles: 4- pouvoir de coupure assigné: 6000A- courbe de déclenchement: C | 20 ans | 1.54e+2 | 0
43070 | PAC : VENTILO-CONVECTEUR KAZODAN ¦ RESIDENTIEL & TERTIAIRE # 1 | Individuelle | Assurer la ventilation, la filtration, le chauffage et le refroidissement à l’aide d’un ventilo-convecteur de 1,01 kW pour une durée de vie de 22 ans | 22 ans | 7.39e+2 | -96.3
40443 | IKO enertherm ALU XL PRO 40 mm (hors accessoires de pose) | Individuelle | 1 m² de panneau de mousse polyuréthane avec parements multicouches, d’épaisseur 40 mm et de résistance thermique de 1.80 m².K/W, réalisant une fonction d’isolation thermique d’un bâtiment, sur la base d’une durée de vie de référence de 50 ans (hors accessoires de pose) | 1 m² | 4.67e+0 | -0.0159
31411 | Charpente en béton - DONNEE ENVIRONNEMENTALE PAR DEFAUT | DED | Assurer la fonction de 1 m3 charpente en béton armé pour un usage en bâtiment tertiaire ou résidentiel pour une durée de vie de référence de 100 ans. | 100 ans | 6.95e+2 | 0
38242 | Nom introuvable |  |  |  |  | 0
40773 | BOSTIK WOOD P140 FIRST | Individuelle | Il s’agit d’assurer l’assemblage d’un m2 de parquet, avec le produit WOOD P140 FIRST, en assurant les performances décrites dans la norme NF B 54-008. | 1 m² | 1.80e+0 | 0
37299 | Enduits intérieurs de peinture en poudre | Collective | « Couvrir 1 m² de support pour une épaisseur de 1mm, préparé dans les règles de l'art(*), à l’aide d'un enduit de peinture, de type enduit intérieur en poudre, sur la base d’une durée de vie de référence de 30 ans comprenant une mise en œuvre et aucun entretien. » (*) Conformément au DTU 59.1. | 1 m² | 8.40e-1 | 0
36020 | Voirie en béton C35/45 H-UKR XF1 S5 vibré, d’épaisseur 15 cm, avec 30 kg d’acier (hors couche de base et de fondation) | Individuelle | 1 mètre carré de voirie à faible trafic et d’aménagements extérieurs en béton C35/45 XF1 vibré, d’épaisseur 15 cm, avec 30 kg d’acier, pour une durée de vie de référence de 50 ans (hors couche de base et de fondation) | 1 m² | 2.38e+1 | -1.66
34438 | Système de canalisation ECOBOX DN/ID1030, accessoires inclus (Hors creusement et comblement des tranchées) | Individuelle | Assurer le transport sur un mètre linéaire (mètre moyen) des eaux usées ou pluviales par écoulement gravitaire à l’aide d’un système de canalisation enterré de diamètre nominal intérieur 1030 mm, accessoires inclus, pour une durée de vie de 50 ans. Les consommations de ressources et les émissions liées au creusement des tranchées et à leur comblement ne sont pas prises en compte. | 1 m | 1.41e+2 | 0
32132 | Conduit rectangulaire en acier galvanisé [Section = 0,6x0,6 m²] - DONNEE ENVIRONNEMENTALE PAR DEFAUT | DED | Assurer le transfert de l'air dans un conduit rectangulaire en acier galvanisé d'une longueure d'1 métre linéaire avec une section allant jusqu'à 0,6x0,6 m² pour une durée de vie de 30 ans | 1 ml | 1.54e+2 | 0
41047 | Nom introuvable |  |  |  |  | 0
37021 | Systèmes de brise-soleil fixes translucides en polycarbonate posés en façade « DANPASHADE SOLIS® », fixations incluses | Individuelle | Assurer la protection solaire d'1 m² de paroi verticale d'un bâtiment via un brise-soleil fixe en polycarbonate [3 lames de 0,3 m ou 0,45 m, 3 supports, profondeur totale 0,32 ou 0,47 m, entraxe 0,25 m], posé en façade verticalement ou horizontalement, fixations incluses, pour une durée de vie de référence de 30 ans. | 1 m² | 6.50e+1 | -18.1
31700 | Trop plein en aluminium [Dext=85mm] - DONNEE ENVIRONNEMENTALE PAR DEFAUT | DED | Assurer l'évacuation du surplus d’eau en cas d’obstruction de l’évacuation d’eaux pluviales principale grâce à un trop plein en aluminium (diamètre extérieur 85 mm). | 1 unité | 1.73e+1 | 0
41639 | RAVATHERM XPS SP - épaisseur 100mm | Individuelle | Assurer la fonction d’isolation thermique sous chape et sur 1 m2 de paroi avec une résistance thermique additive de 2,95 m².K/W sur une DVR de 50 ans. | 1 m² | 1.34e+1 | 0
34873 | Résine polyuréthane pour sols industriels et piétonniers - DONNEE ENVIRONNEMENTALE PAR DEFAUT | DED | Assurer le revêtement d'1 m² de sol à usage industriel ou piétonnier pour une durée de vie de référence de 20 ans. | 20 ans | 5.92e+1 | 0
42126 | Nom introuvable |  |  |  |  | 0
35316 | Isolant thermique et acoustique pour toitures terrasses en fibres de bois [R entre 5 et 10m².K/W] [Gestion non durable] - DONNEE ENVIRONNEMENTALE PAR DEFAUT | DED | Assurer la fonction d'1 m² d'isolant thermique et acoustique pour toitures terrasses en fibres de bois ayant une résistance thermique entre R=5 m².K/W et R=10 m².K/W pour une durée de vie de référence de 30 ans. | 1 m² | 1.47e+2 | 0
35363 | AEROMAX SPLIT 3 VS 270 | Individuelle | Assurer la production d'eau chaude sanitaire à l'aide d'un chauffe-eau thermodynamique individuel de 270 L pendant une durée de vie de 17 ans (la capacité est à ajuster en fonction du produit considéré de la gamme). | 17 ans | 1.75e+3 | -203
40845 | Nom introuvable |  |  |  |  | 0
34307 | KNAUF INSULATION Laine de roche SmartRoof All-Fix B 040 mm (hors accessoires de pose) | Individuelle | Réaliser une fonction d’isolation thermique sur 1 m² de paroi pour une valeur de résistance thermique R de 1,05 K.m²/W (hors élément de pose) pour une durée de vie de 50 ans. | 1 m² | 9.32e+0 | 0.0979
31993 | Colles Hot Melt - DONNEE ENVIRONNEMENTALE PAR DEFAUT | DED | Assurer la fonction de collage sur 1 m² de surface qui correspond à l'utilisation de 100g de colle pour une durée de vie de référence de 10 ans. | 10 ans | 6.75e-1 | 0
40878 | RECTOSTEN COFFRANT 12 avec ou sans THERMOSTEN | Individuelle | Sur un m² de plancher à poutrelles, pendant 100 ans, assurer la fonction de coffrage résistant et d’isolation thermique de résistance R = 0,8 en m².K/W et d’Up = 1,11 W/m².K. | 1 m² | 7.72e+0 | 0
41824 | FDES couche de forme en grave sous parking de zone d’activité – grave de roches meubles | Collective | Assurer la couche de forme en grave sous parking de zone d’activité sur une surface de 1 m2 avec une épaisseur de 45 cm pendant une durée de vie de référence de 50 ans | 1 m² | 9.93e+0 | -0.698
31833 | Structures en ligne continue pour éclairage industriel ou commercial [P=40 à 55 W] - DONNEE ENVIRONNEMENTALE PAR DEFAUT | DED | Assurer une fonction d'éclairage de bâtiments industriels ou commerciaux [P entre 40 et 55W, Flux lumineux max = 6100 lumen] pour une durée de vie de référence de 25 ans (Durée de fonctionnement = 4000h/an, Dimensions : 1500mm x 74mm x 60mm) | 1 unité | 1.25e+2 | 0
39975 | PAR Phonic Pro 45 mm Laine de verre R = 1,25 m2.K/W (hors accessoires de pose) | Individuelle | 1 m² d'isolant en laine de verre permettant d'assurer la fonction d'isolation thermique de R = 1,25 K.m²/W (hors accessoires de pose) pour une application d’isolation des cloisons intérieures, sur la base d'une durée de vie de référence de 50 ans. | 1 m² | 1.34e+0 | -0.0368
41414 | Panneau d’isolation en mousse rigide de polyuréthane Eurosol® 103 mm d’épaisseur R= 4,65 m².K/W (hors accessoires de pose) | Individuelle | «1 m² de panneau de mousse polyuréthane rigide parementé, d’épaisseur 103 mm et de résistance thermique de 4,65 m².K/W, réalisant une fonction d’isolation thermique pour plancher bas, intermédiaire ou haut, sur la base d’une durée de vie de référence de 50 ans (hors accessoires de pose). », conformément à l’arrêté du 29 décembre 2013. | 1 m² | 1.43e+1 | 0
39808 | PLASDOX - DEXACRIL SOIE PREMIUM - Peinture en phase aqueuse | Individuelle | Protéger et décorer 1m² de mur intérieur, préparé dans les règles de l’art (conformément au DTU 59.1) avec de la peinture de finition de type velours en phase aqueuse, sur la base d’une durée de vie de référence de 10 ans comprenant une mise en œuvre et aucun entretien. | 1 m² | 6.75e-1 | 0.0026
35101 | Réseau d'évacuation et d'assainissement en acier [DN entre 50 et 100] - DONNEE ENVIRONNEMENTALE PAR DEFAUT | DED | Assurer le transport des eaux usées, pluviales ou de surface par écoulement gravitaire ou occasionnellement sous faible pression via un mètre linéaire de canalisation en acier ayant un diamètre nominal compris entre DN 50 et 100, pour une durée de vie de référence de 50 ans. | 1 m | 1.09e+2 | 0
42830 | LED TUBE T5 AC MAINS P | Individuelle | Fournir un éclairage artificiel dont le flux lumineux sortant est de 1000 lumen pendant une durée de vie de référence de 35 000h. | 10 ans | 7.44e+1 | -0.0251
38973 | KNAUF INSULATION Laine de Verre ECOSE KI Therm 030 P 122 mm R=4,05 m².K/W (hors accessoires de pose) | Individuelle | Réaliser une fonction d’isolation thermique sur 1 m² de paroi pour une valeur de résistance thermique R de 4,05 K.m²/W (hors éléments de pose) pour une durée de vie de 50 ans. | 1 m² | 7.24e+0 | 0.0169
38330 | Nom introuvable |  |  |  |  | 0
38470 | Acti9 - C120N - Disjoncteur Modulaire - 4P - 100A - Courbe C | Individuelle | Protéger pendant 20 ans l'installation contre les surcharges et les courts-circuits dans un circuit de tension assignée 415VCA et de courant assigné In = 100A. Cette protection est assurée avec les paramètres suivants :- nombre de pôles : 3P+N- pouvoir de coupure assigné : Icn = 10kA (IEC 60898-1), Icu = 6kA (IEC 60947-2)- courbe de déclenchement : C | 20 ans | 3.91e+1 | -12.7
37617 | Rockmur Kraft 210mm | Individuelle | 1m2 d’isolant en laine de roche permettant d’assurer une fonction d’isolation thermique avec une résistance thermique de R = 6.0 K.m²/W (hors accessoires de pose) pour l'isolation des parois verticales (contre-cloisons maçonnées, contre-cloisons entre montants métalliques). | 1 m² | 8.08e+0 | 0
40520 | ZOLPAN - HYDRO 22 < 1g/L - Peinture en phase aqueuse | Individuelle | Protéger et décorer 1m² de mur intérieur, préparé dans les règles de l’art (conformément au DTU 59.1) avec de la peinture de finition de type satin en phase aqueuse, sur la base d’une durée de vie de référence de 10 ans comprenant une mise en œuvre et aucun entretien. | 1 m² | 6.94e-1 | 0.0026
35471 | FABTHERM AIR 1,1 pose à joints minces | Individuelle | Assurer la fonction de mur porteur (structure et clos) sur 1 m² de paroi, tout en assurant une isolation thermique (résistance thermique de 1,10 m².K/W additive à celle d’un doublage) et une isolation acoustique (Rw+C : 45 dB et Rw+Ctr : 43 dB2), sur une durée de vie de référence de 100 ans. | 1 m² | 1.56e+1 | -0.167
32121 | Panneaux de granulés de verre cellulaire [ép. = 10 mm] - DONNEE ENVIRONNEMENTALE PAR DEFAUT | DED | Assurer une fonction de bardage en granulés de verre cellulaire (épaisseur 10 mm) sur une surface de 1m² pendant une durée de vie de référence de 50 ans. | 1 m² | 2.24e+1 | 0
39874 | Enduit de plâtre Pladur® JF (Finition des joints) (v. 2.1) | Individuelle | Traiter complètement et finir tous les joints de 1 m2 de plaques de plâtre au moyen d'un enduit de poudre séchant à l'air. L'unité fonctionnelle se rapporte à une performance de 0,15 kg/m2, considérant une durée de vie de référence de 50 ans. | 1 m² | 4.49e-2 | 0
40723 | Fenêtres heroal W 65, W 72, W 72 i, W 77 et W 77 i | Individuelle | « Assurer l’ouverture permanente de 1 m² dans un mur extérieur avec un système d'ouverture/fermeture et assure simultanément une isolation thermique inférieur ou égale à 0,77 W/m2K (Uf) et acoustique, le passage de la lumière naturelle et la gestion des apports solaires, ainsi qu'une étanchéité à l'eau et à l'air, une résistance au vent, une protection contre les effractions et une ventilation naturelle sur une durée de vie de 30 ans. » | 1 m² | 1.98e+2 | -50.3
31758 | Colles contact - DONNEE ENVIRONNEMENTALE PAR DEFAUT | DED | Assurer la fonction de collage sur 1 m² de surface qui correspond à l'utilisation de 300 g de colle pour une durée de vie de référence de 10 ans. | 10 ans | 2.02e+0 | 0
36814 | Weberniv dur pour des ragréages d’épaisseur moyenne 3 mm | Individuelle | Corriger la planéité, lisser ou mettre à niveau 1 m2 de support sur une épaisseur moyenne de 3 mm pendant la durée de vie de référence de 50 ans, et conformément à l’arrêté du 14 décembre 2021. | 1 m² | 2.27e+0 | 0.0274
42461 | 6411120 - CS 8000 TYXAL+ FR | Individuelle | Signaler une intrusion ou tentative de sabotage hors de l'habitat suite à un ordre radio donné par la centrale et reporter les mises en marche ou en arrêt du système d'alarme, pendant 10 ans, par une sirène alimentée au moyen d’une pile. | 10 ans | 1.14e+1 | 0
42125 | Nom introuvable |  |  |  |  | 0
35660 | Nom introuvable |  |  |  |  | 0
41141 | Resi9 XE - répartiteur système embrochable - 13 modules - sans connecteur | Individuelle | Distribuer l'énergie électrique aux appareils installés sur une rangée d'un tableau de distribution final pendant 20 ans. | 20 ans | 1.19e+0 | -0.131
35043 | Bloc porte métallique (porte de locaux techniques, de caves, de service…) avec oculus - DONNEE ENVIRONNEMENTALE PAR DEFAUT | DED | Assurer la fonction de 1 m² d'ouverture de bâtiment fermée par un bloc porte métallique avec oculus, pour une durée de vie de référence de 30 ans. Cette porte est utilisée en tant que porte de locaux techniques, de caves et porte de service. | 30 ans | 6.93e+2 | 0
35948 | Nom introuvable |  |  |  |  | 0
42417 | ComPacT NSX - Cache-borne court - 4P - pour NSX400-630 | Individuelle | Les autres solutions d’appareillage mentionnées dans le champ d’application (notamment fusibles TC32, relais Tout ou rien TC94, relais de mesure et équipement de protection TC 95) appliquent les règles générales du PCR et mentionnent dans le rapport d’accompagnement l’unité fonctionnelle, les caractéristiques du produit de référence, la durée de vie de référence et le scénario d’utilisation qui sont appliqués en cohérence avec les normes techniques CEI pertinentes. Protéger l’utilisateur contre le contact direct avec les circuits d’alimentation en fournissant un degré de protection IP40 et une protection contre les chocs mécaniques IK07 pendant une période de 20 ans. | 20 ans | 1.03e+0 | -0.0156
38445 | BATIBOX - Boîte d’encastrement pour maçonnerie | Individuelle | Boîte d'encastrement (71 x 71 x 43 mm) permettant le montage d'appareillage électrique domestique ou analogue à vis ou à griffe pour maçonnerie pendant 20 ans avec un degré de protection contre les chocs mécaniques (IK 04) et la pénétration de corps solides et liquides (IP 20), tout en assurant la protection des personnes contre le contact direct avec les éléments actifs sous tension après installation de l'appareillage. Produit conforme à la norme EN 60670-1. | 20 ans | 1.26e-1 | 0.0426
39414 | Carreau de sol en grès cérame d’épaisseur 20 mm et d’absorption en eau Ev ≤ 0,5% (BIa) VitrA | Individuelle | Couvrir et décorer 1 m² de plancher avec un revêtement en grès cérame d’épaisseur 20 mm, en accord avec les contraintes normatives en termes d’installation, pendant 50 ans, avec un coefficient d’absorption d’eau Ev = 0,5% (groupe Bla) | 1 m² | 2.96e+1 | -0.549
32329 | Revêtements de sols BOLON en dalles | Individuelle | Assurer la couverture d’un 1m² de sol intérieur, mis en œuvre selon le DTU 53.2, pour une classe d’usage type « Commercial général » à « Commercial élevé » selon la norme EN 10874, sur la base d’une durée de vie de référence de 15 ans avec un entretien mécanique trimestriel. | 1 m² | 9.64e+0 | -0.00702
31021 | Bloc de coffrage en polystyrène avec armatures métalliques - DONNEE ENVIRONNEMENTALE PAR DEFAUT | DED | Assurer la fonction de bloc de coffrage en polystyrène comprenant les armatures métalliques de tenue du coffrage (hors béton de remplissage) pour une durée de vie de référence de 50 ans. | 50 ans | 6.91e+1 | 0
36697 | MULTI V 5: ARUM260LTE5 | Individuelle | Ensure the production of 67.2 kW of heating and 72.8 kW of cooling over a reference service life of 22 years | 22 ans | 1.07e+5 | -1270
35110 | Kooltherm ® K15 FR Panneau Façade Ventilée (120mm) (hors éléments de pose) | Individuelle | Assurer la fonction d’isolation thermique en panneau mousse résolique sur 1m² de Façade d’épaisseur 120mm avec une performance thermique R = 5,45 m².K/W (hors éléments et accessoires de pose) pendant une durée de vie de référence de 50 ans. | 1 m² | 1.69e+1 | -0.139
31072 | Chemin de câble NIEDAX Gamme PS SZ | Individuelle | Cable tray range PS steel SZ | 20 ans | 8.39e+0 | 0
37976 | DE DIETRICH - ALEZIO S R32 | Individuelle | Assurer le chauffage ou le refroidissement à l’aide d’une pompe à chaleur air/eau de 6.5 kW* (puissance calorifique) pour une durée de vie de référence de 17 ans du produit.*La puissance est à ajuster en fonction du produit considéré dans la gamme. | 17 ans | 5.53e+3 | -275
37415 | Rockfeu Wood FDC A2 145 + 15 mm | Individuelle | 1m2 d’isolant en laine de roche revêtu d’un parement en laine de bois permettant d’assurer une fonction d’isolation thermique avec une résistance thermique de R = 4.35 K.m²/W (hors accessoires de pose) pour l'isolation des planchers en rapporté sous dalle pleine en béton armé ou précontraint. | 1 m² | 1.46e+1 | 0
35240 | JACKODUR® – EVO 300 Standard – 1,25 m².K/W – 40 mm – Jackon Insulation – Hors intrant auxiliaire pour l’installation | Individuelle | 1 m² d’isolant en polystyrène extrudé permettant d’assurer la fonction d’isolation thermique avec une résistance thermique de R = 1,25 K.m²/W (hors accessoires de pose), sur la base d’une durée de vie de 50 ans. | 1 m² | 3.84e+0 | 0
41986 | MALERBA - Bloc-porte bois résistant au feu sur huisserie bois | Individuelle | Fermer une ouverture permanente dans une paroi, tout en permettant le passage de piétons, et en assurant la fonction suivante pour une durée de vie de 30 ans : - Une résistance au feu (entre EI/E30 et EI/E 90) | 1 m² | 6.91e+1 | 0
31304 | BIb_GEOTILES_2022 | Individuelle | Revêtement de surface de 1 m2 (sols intérieurs et murs intérieurs) avec carreaux de céramique en grès émaillé (poids maximum 20.8kg/m2 et 17.4kg/m2 poids moyen | 1 m² | 1.37e+1 | -0.056
35741 | LIGHT UP ACTIVITY MULTISENSOR | Individuelle | Recueillir les données de comptage de personnes dans une pièce par détection par imagerie thermique sur 360° selon la norme CEI 60669-2-1, pour un usage tertiaire ou assimilé utilisé depuis 10 ans. Mesurer la qualité de l’air intérieur, le niveau sonore, l’humidité et la température de la pièce. Compter le nombre de personnes dans la pièce. Communiquer avec l’application de configuration mobile Close Up via Bluetooth. Communiquer avec le serveur Lite via IP. | 10 ans | 1.57e+2 | -0.103
42079 | Vanne d'isolement [DN = 50mm] - DONNEE ENVIRONNEMENTALE PAR DEFAUT | DED | Assurer la fonction de stopper la circulation d'une pompe ou d'un appareil de chauffage, d'eau chaude sanitaire, de piscine, de gaz, sans avoir à vidanger l'intégralité du cicuit qui l'alimente par une vanne d'isolement en fonte de diamètre nominal de 50 mm pour une durée de vie de 10 ans | 10 ans | 1.16e+2 | 0
41914 | Panneau d’isolation en mousse rigide de polyuréthane TMS® 120 mm d’épaisseur, R= 5,55 m².K/W (hors accessoires de pose) | Individuelle | 1 m² d’isolation thermique pour plancher (bas, intermédiaire ou hauts) ou paroi verticale sous forme de panneau de mousse de polyuréthane rigide parementé TMS, d’épaisseur 120 mm et de résistance thermique de 5,55 m².K/W, sur la base d’une durée de vie de référence de 50 ans (hors accessoires de pose). | 1 m² | 1.27e+1 | 0
33513 | Stereo | Individuelle | 1 m² de produit acoustique, mis en œuvre selon les prescriptions du fabricant, et destiné à assurer un confort acoustique et à participer à la décoration des lieux, sur la base d’une durée de vie de référence de 50 ans | 1 m² | 2.27e+1 | 0
37079 | Giacosol 30 mm R = 0,75 K.m²/W (hors accessoires de pose) | Individuelle | 1 m² d’isolant de laine de roche permettant d’assurer la fonction d’isolation thermique avec une résistance thermique de R = 0,75 K.m²/W (hors accessoires de pose) pour l'isolation thermique et acoustique des chapes flottantes de planchers bas, sur la base d’une durée de vie de 50 ans | 1 m² | 5.42e+0 | -0.203
35392 | Nom introuvable |  |  |  |  | 0
40442 | Taralay Impression Acoustic - Revêtement de sol vinyle hétérogène acoustique - Pose Collée | Individuelle | Couvrir 1 m² de sol intérieur avec un revêtement de sol en vinyle sur mousse U3/U4 Taralay Impression Acoustic, d'une masse surfacique de 2,82 kg/m², mise en oeuvre selon les règles de l'art, et participer à la décoration et au confort des locaux pendant une durée de vie de 25 ans en assurant les performances décrites dans les normes européennes NF EN 651, ISO 11638 et NF EN 14041. | 1 m² | 1.00e+1 | 0
35964 | Double vitrage standard 4+4 à isolation thermique renforcée Rglass THERM, avec ou sans contrôle solaire Rglass SUN, avec ou sans isolation acoustique renforcée Rglass SONIC (sans accessoires de pose) | Individuelle | 1 m2 de double vitrage standard 4+4 à isolation thermique renforcée Rglass THERM, avec ou sans contrôle solaire Rglass SUN, avec ou sans isolation acoustique renforcée Rglass SONIC avec couche low-e et/ou contrôle solaire sur une durée de vie de 30 ans (sans accessoires de pose) | 1 m² | 2.75e+1 | 0
42691 | PAC AIR/AIR : MONOSPLIT POWERINVERTER CASSETTE R32 ¦ REVERSIBLE ¦ TERTIAIRE & COLLECTIF # 1 | Individuelle | Assurer le chauffage ou le refroidissement à l’aide d'une Pompe à chaleur air/air Monosplit Cassette Inverter 11.2kW de puissance calorifique, 9.5kW de puissance frigorifique pour une durée de vie de référence de 22 ans du produit | 22 ans | 8.76e+3 | -632
35278 | SYSTÈME POUR PLANCHERS CHAUFFANTS ET RAFRAICHISSANTS VELTA PRIMERA V ET VELTA EASYPRO (HORS MORTIER D’ENROBAGE) | Individuelle | Constituer 1m2 de système pour plancher chauffant et rafraichissant hors mortier d’enrobage, d’une résistance thermique R=5,55 m2.K/W et pour une durée de vie de référence de 50 ans. | 1 m² | 3.01e+1 | 0.104
41873 | Panneau d’isolation en polystyrène extrudé XPS SL d’épaisseur 40 mm | Individuelle | Réaliser une fonction d’isolation thermique sur 1 m² de paroi sous forme de panneau rigide en XPS d’épaisseur 40 mm, avec une résistance thermique de 1,20 m².K/W, sur la base d’une durée de vie de référence de 50 ans. | 1 m² | 2.29e+0 | 0
34155 | EQUITONE [linea]/ EQUITONE [lunara] fibre cement sheets | Individuelle | Le revêtement et l’installation d’une surface de 1 m2 avec EQUITONE [linea]/ EQUITONE [lunara] (épaisseur 10 mm), et ses impacts associés sur les étapes du cycle de vie du berceau à la tombe, où la durée de vie de référence (DVR) moyenne prévue du produit est de 50 ans. | 1 m² | 3.59e+1 | -0.488
37270 | Dalle BUROMECA 30 - M1 600x600 pour plancher technique posée sur vérins (Accessoires de mise en œuvre inclus) | Individuelle | Assurer sur une surface de 1 m² de dalle de plancher technique surélevé non revêtu posé sur vérins, avec la dalle BUROMECA 30 - M1, en conformité avec la NF EN 12825, avec une durée de vie de référence de 50 ans. | 1 m² | 1.53e+1 | -12.1
41191 | Dalle pleine d´épaisseur 0.2 m, en béton C25/30 XC1 CEM III/A PM ES pour le chantier INIES - SNBPE (Hauts-de-Seine) | Collective | Assurer la fonction de plancher haut, sur une épaisseur de 0.2 mètre sur une surface d´un mètre carré, pour une durée de vie de référence de 100 ans. | 1 m² | 4.06e+1 | -1.86
39739 | Dispositif d'assainissement non-collectif ZEOLITEPARCO de capacité 20EH | Individuelle | traiter la charge de pollution des eaux usées domestiques reçues par le dispositif ZEOLITEPARCO d'une capacité nominale de 20EH sur la période de référence de 50 ans | 1 unité | 6.21e+3 | -780
35862 | Rglass TREMPE • Simple vitrage trempé 6 et 8 mm (sans accessoires de pose) | Individuelle | 1 m2 de simple vitrage émaillé Rglass EMAIL 6 mm sur une durée de vie de 30 ans (sans accessoires de pose) | 1 m² | 1.72e+1 | 0
32211 | LAN Cable - CAT6A F FTP - 2 x 4 Paires - L 500 m - LSZH | Individuelle | Transmettre un signal de communication sur 1 m selon le protocole Ethernet 10G - BP = 500 Mhz, catégorie Cat.6A, Pendant 10 ans et un taux d’utilisation de 25% (représentatif d’une installation tertiaire d’un bâtiment Lan) Selon les normes : IEC 61156-5. | 10 ans | 5.83e-1 | 0
37611 | Rocksol Expert 20mm | Individuelle | 1m2 d’isolant en laine de roche permettant d’assurer une fonction d’isolation thermique avec une résistance thermique de R = 0.5 K.m²/W (hors accessoires de pose) pour l'isolation des sols sous chape maçonnée. | 1 m² | 2.16e+0 | 0
42242 | Nom introuvable |  |  |  |  | 0
33669 | Fourrure Hydrostil®+ 500h F530 | Individuelle | Assurer, sur un mètre linéaire, une fonction d’élément d’ossature destinée à soutenir des plafonds en plaque de plâtre, sur la base d’une durée de vie de 50 ans. | 1 m | 1.45e+0 | -0.52
40922 | Tradiflor 2S3 - Revêtement de sol vinyle hétérogène acoustique - Pose Collée et Pose Semi Libre | Individuelle | Couvrir 1 m² de sol intérieur avec un revêtement de sol vinyle sur mousse U2SP3 d'une masse surfacique de 2,135 kg/m², mis en œuvre selon les règles de l'art, et participer à la décoration et au confort des locaux pendant une durée de vie de 25 ans en assurant les performances décrites dans les normes NF EN 651 ou ISO 11638 et NF EN 14041. Le revêtement répond au classement des locaux au plus U2SP3 défini par le CSTB, ou au classement européen au plus 23-31 défini par la norme NF EN ISO 10874. | 1 m² | 8.13e+0 | 0
33588 | Flexibles de douche | Individuelle | Assurer la fonction sanitaire d'une (1) unité moyenne de flexible de douche utilisée conformément aux recommandations du fabricant pour une durée de vie de 10 ans, en suivant les instructions d'utilisation du fabricant. | 1 unité | 1.01e+1 | -0.121
31315 | Acti9 - iCV40N - Disjoncteur différentiel 3P+N | Individuelle | Protégez pendant 20 ans l'installation contre les surcharges et les courts-circuits et les personnes et locaux à risque d'incendie ou d'explosion contre les défauts d'isolation dans les circuits avec une tension assignée de 400 V AC 50/60 Hz et un courant nominal de 16 A. Cette protection est assurée avec les paramètres suivants :- Nombre de pôles : 3P+N- Pouvoir de coupure nominal : 6000 A- Courbe de déclenchement : C- Sensibilité : 30 mA- Type de protection différentielle Type A-SI | 20 ans | 2.82e+1 | 0
33835 | Plaque fibres-ciment Hardie® Panel (hors ossatures) | Individuelle | Assurer une fonction de 1 m² de parement extérieur fixé sur une ossature pour une durée de vie de 50 ans (ossature non incluse). | 1 m² | 1.23e+1 | 0
34242 | Montants KNAUF | Individuelle | Assurer, sur 1 mètre linéaire, une fonction d’élément d’ossature métallique destinée à soutenir des cloisons ou doublages en plaque de plâtre sur une durée de vie de référence de 50 ans. | 1 m | 1.57e+0 | 0
42927 | VRV ¦ Unité interieure ¦ R410A ¦ Mural ¦ FXAQ ¦ FR | Individuelle | Assurer le chauffage ou le refroidissement à l’aide de l’unité intérieure DRV de 1,84 kW pour une durée de vie de référence de 22 ans du produit | 22 ans | 3.31e+2 | -37.7
31388 | B.A.E.S + D.L (dispositif lumineux) - DONNEE ENVIRONNEMENTALE PAR DEFAUT | DED | Faciliter l’évacuation du public vers l’extérieur en assurant un éclairage de 450 lumen pendant 1 heure, en cas de disparition de l’alimentation électrique à l'aide d'un BAES + Dispositif Lumineux pour les personnes sourdes et malentendantes, pendant une durée de vie de référence de 10 ans et par son alimentation autonome. | 10 ans | 1.14e+1 | 0
38073 | Système de goulottes DLP monobloc | Individuelle | Loger et protéger le câblage et l’appareillage sur 1 mètre pendant la durée de vie de référence de 20 ans du produit. Le système de Goulotte DLP monobloc 50 x 105 1 CV 65mm de section 2830 mm² comporte le profilé et les accessoires représentatifs d’un usage standard. | 20 ans | 4.91e+0 | 0.102
40003 | ROCKPRIME 2 (laine de roche à souffler) 400 mm R = 9 K.m²/W | Individuelle | 1 m² d’isolant de laine de roche permettant d’assurer la fonction d’isolation thermique avec une résistance thermique de R = 9 K.m²/W (hors accessoires de pose) pour l’isolation des combles perdus par soufflage mécanisé, sur la base d’une durée de vie de 50 ans | 1 m² | 1.32e+1 | -0.176
33110 | Bloc de nourrice équipé - DONNEE ENVIRONNEMENTALE PAR DEFAUT | DED | Assurer la fonction de distribution du réseau d'énergie électrique au poste de travail pour une durée de vie de référence de 20 ans. | 20 ans | 1.86e+1 | 0
34751 | Isoconfort 35 Revêtu Kraft 300 mm (hors accessoires de pose) | Individuelle | 1 m² d'isolant en laine de verre permettant d'assurer la fonction d'isolation thermique de R = 8,55 K.m²/W (hors accessoires de pose) pour une application d’isolation des combles par l'intérieur, sur la base d'une durée de vie de référence de 50 ans. | 1 m² | 5.55e+0 | -0.166
41348 | Couvercle de cheminement de câble en acier [largeur=200mm] - DONNEE ENVIRONNEMENTALE PAR DEFAUT | DED | Couvrir le cheminement du câblage sur 1 mètre pendant une durée d’usage de 20 ans. | 20 ans | 9.32e+0 | 0
31932 | Câble PTT 288 [56 paires] - DONNEE ENVIRONNEMENTALE PAR DEFAUT | DED | Transmettre un signal de communication sur 1 m via un câble PTT 288, 56 paires, pendant une durée de vie de référence de 10 ans. | 10 ans | 1.95e+0 | 0
41323 | Panotoit Fibac 2 80 mm Laine de roche R = 2,10 m².K/W (hors accessoires de pose) | Individuelle | 1 m² d’isolant en laine de roche permettant d’assurer la fonction d’isolation thermique avec une résistance thermique de R = 2,10 K.m²/W (hors accessoires de pose) pour une application d’isolation des toitures terrasses inaccessibles en bacs aciers, sur la base d’une durée de vie de référence de 50 ans. | 1 m² | 1.57e+1 | -0.405
35943 | VETAbric | Individuelle | Assurer la fonction de parement sur 1 m² de paroi pour une durée de vie de référence de 50 ans. | 1 m² | 2.77e+1 | 0
37109 | IBR Revêtu Kraft 300 mm Laine de verre R = 7,50 m2.K/W (hors accessoires de pose) | Individuelle | 1 m² d'isolant en laine de verre permettant d'assurer la fonction d'isolation thermique de R = 7,5 K.m²/W (hors accessoires de pose) pour une application d’isolation par l'intérieur des combles perdus et des plafonds, sur la base d'une durée de vie de référence de 50 ans. | 1 m² | 5.30e+0 | -0.146
31432 | Filtre à air - DONNEE ENVIRONNEMENTALE PAR DEFAUT | DED | Assurer la filtration de l'air d'un bâtiment à un débit de 1m3/h à l'aide d'un filtre à air de type filtre à poche de classe d'efficacité EN779:2012: F7 d'une durée de vie de référence de 1 an | 1 an | 9.35e+0 | 0
38869 | Tube façonné de section carrée, rectangulaire ou circulaire en acier utilisé comme élément d'ossature (poteau, poutre, contreventement, etc.), sans revêtement anticorrosion | Collective | « Utiliser 1 kg de tube de section carrée, rectangulaire ou circulaire en acier pour réaliser une fonction d'élément porteur vertical ou horizontal (poteau, poutre...), ou une fonction d'élément de charpente (élément constitutif d'une ferme métallique…), ou une fonction de contreventement (palée de stabilité, croix de contreventement, diagonale...), en assurant les performances prescrites en phase de conception du projet, pour une durée de vie de référence de 100 ans, pour les nuances d’acier de construction définies dans les normes NF EN 10210 et 10219, et sans revêtement anticorrosion ». La masse d'un tube est directement liée à sa section et à sa longueur. L'unité fonctionnelle, définie ici en kg, peut être convertie en mètre pour un produit choisi à partir du configurateur de FDES "SAVE" (gratuit et en ligne : www.save-construction.com). | 1 kg | 2.32e+0 | -0.939
34207 | GSB MORTIER BAS CARBONE – VPI | Individuelle | Réaliser la liaison entre des éléments de maçonnerie à l'aide d'un kg de mortier gâché ayant une masse volumique égale à 2,2 kg/dm³ en assurant les performances décrites dans la norme NF EN 998-1 M10, EN 998-2, NF EN 13813: CT/C7/F2 pendant une DVR de 100 ans. | 1 kg | 5.67e-2 | -0.00175
39917 | Panneau de construction pour l’aménagement intérieur JACKOBOARD Plano (épaisseur 10 mm) | Individuelle | Assurer une fonction d’élément de montage hydrofuge pour l’aménagement intérieur des murs ou des sols sur une surface de 1 m2 | 1 m² | 3.69e+0 | 0
41774 | Nom introuvable | Individuelle | Assurer la fonction de receveur de douche pour une durée de vie de 20 ans, par un receveur de douche Bastia, Renova ou Renova Plan, avec une masse inférieure ou égale à 31,7 Kg, à poser ou à encastrer, et comprenant la bonde, la grille et les joints en silicone. Les calages, la robinetterie et l’eau utilisée par les usagers pendant la vie en œuvre ne sont pas inclus. | 1 unité | 5.48e+1 | -0.321
39925 | Panneau de revêtement SoftSurface™ PEHD ignifuge fabriqué à partir de PEHD recyclé [épaisseur 8 mm] | Individuelle | 1m² de surface revêtue par le produit, installé en intérieur, en revêtement vertical ou horizontal, de 08 mm d'épaisseur, pour une période de 25 ans d'utilisation | 1 m² | 1.87e+1 | -2.41
34264 | SEIGNEURIE - EVOLUTEX SATIN BAS CARBONE - Application au pistolet uniquement | Individuelle | Protéger et décorer 1 m2 de support, préparé dans les règles de l’art(*) avec deux couches de la peinture de finition satin, sur la base d’une durée de vie référence de 10 ans. (*) Conformément au DTU 59.1 | 1 m² | 1.07e+0 | 0
35193 | Placol® 2 heures - Enduit poudre - Sac de 25 kg | Individuelle | Assurer une fonction d’un m2 de collage de carreaux de plâtre, préparé dans les règles de l’art, avec une masse surfacique de 1.8 kg de poudre par m2, en respectant les performances prescrites du produit. | 1 m² | 3.23e-1 | -0.00739
38423 | Coquilles isolantes - AUTOLOCK® Ø21 EP30 – Ø27 EP30 – Ø34 EP30 – Ø42 EP30 – Ø49 EP30 | Individuelle | Assurer une fonction d’isolation d’un système de tuyauterie sur 1 mètre linéaire, avec une conductivité thermique de 0,033 W/m.K pendant 50 ans. | 1 m | 1.46e+0 | -0.085
40243 | Fond de joint | Collective | Assurer la fonction de fond de joint conforme à la norme NF P 85-560 d’1 mètre linéaire (ml) pendant une durée de vie de référence de 30 ans | 1 m | 2.01e-2 | 0
34831 | Nom introuvable |  |  |  |  | 0
37824 | Unikalo - Aqualine EVO Velours Blanc et teintes, Peinture finition intérieure en phase aqueuse (application en 1 couche) | Individuelle | « Assurer la protection et la décoration de 1m² de support, préparé dans les règles de l’art (*) avec un produit de type peinture finition en phase aqueuse, en une couche, sur la base d’une durée de vie de référence de 10 ans comprenant une mise en oeuvre et aucun entretien. » Si deux couches sont jugées nécessaires, alors les résultats doivent être multipliés par deux. (*) Conformément au DTU 59.1 | 1 m² | 2.49e-1 | -0.00812
35024 | Pompe à chaleur (PAC) AIR/EAU assurant le chauffage seul en bâtiment collectif/tertiaire [P=20 à 40 kW] [PRG inférieur à 150] - DONNEE ENVIRONNEMENTALE PAR DEFAUT | DED | Assurer la fonction de pompe à chaleur air/eau pour logement collectif ou bâtiment tertiaire assurant le chauffage seul avec une puissance comprise entre 20 et 40 kW pour une durée de vie de référence de 22 ans | 1 unité | 1.79e+5 | 0
38088 | Panneau sandwich de couverture Ondatherm® T, Ondatherm® T iQ+ et Maukatherm® T iQ+ à âme PIR de 80 à 140mm à deux parements acier XCarb® de sources recyclées et renouvelables | Individuelle | Constituer 1 m² de paroi horizontale sur la base d’une durée de vie de référence de 50 ans, en assurant les performances propres à l’enveloppe du bâtiment | 1 m² | 3.17e+1 | -1.2
37923 | COSMOS 2000 | Individuelle | Assurer le transfert d’air en vue de la ventilation, traitement d’air et la filtration grâce à 1 unité de VMC simple flux collective ou tertiaire ayant un débit volumique de 2000 m3/h pendant une durée de vie de référence de 17 ans. | 17 ans | 3.94e+3 | 0
36620 | MULTI V Water IV : ARWB140LAS4 | Individuelle | Ensure the production of 44.1 kW of heating or 39.2 kW of cooling over a reference service life of 22 years | 22 ans | 5.70e+4 | -887
39009 | Nom introuvable |  |  |  |  | 0
42689 | PAC AIR/EAU : ECODAN SPLIT ZUBADAN R32 ¦ DUO REVERSIBLE ¦ RESIDENTIEL INDIVIDUEL # 1 | Individuelle | Assurer le chauffage ou le refroidissement et la production d’eau chaude sanitaire à l’aide d'une Pompe à chaleur air/eau Zubadan 10kW pour une durée de vie de référence de 17 ans du produit | 17 ans | 1.18e+4 | -1300
37609 | Mb Rock Premium 200mm | Individuelle | 1m2 d’isolant en laine de roche permettant d’assurer une fonction d’isolation thermique avec une résistance thermique de R = 6,25 K.m²/W (hors accessoires de pose) pour l'isolation des murs à ossature bois. | 1 m² | 1.65e+1 | 0
42401 | Point de commande radio Smoove Origin io | Individuelle | Contrôle d'applications motorisées équipées d'un moteur IO sur une durée de vie de 10 ans. | 10 ans | 9.29e-1 | 0.0412
38948 | Double vitrage glaces claires, épaisseur totale de verre de 9 à 14 mm | Collective | 1 m² de verre plat assemblé en double vitrage, dont une face à couche, ayant une épaisseur totale de verre de 10 mm d’épaisseur avec une isolation thermique minimum Ug = 1,1 W/m².K sur une durée de vie de 30 ans, sans accessoire de pose. | 1 m² | 4.27e+1 | 0
37818 | Shedisol Alu 80 mm Laine de verre R = 2,25 m².K/W (hors accessoires de pose) | Individuelle | 1 m² d'isolant en laine de verre permettant d'assurer la fonction d'isolation thermo-acoustique de R = 2,25 K.m²/W (hors accessoires de pose) pour une application d’isolation par l'intérieur des toitures sèches métalliques, sur la base d'une durée de vie de référence de 50 ans. | 1 m² | 3.77e+0 | -0.248
38554 | Mortier de réparation REPASTRUCTURE CHRONO R3 - VPI | Individuelle | Réaliser la réparation des bétons à l'aide d'un kg de mortier gâché ayant une masse volumique égale à 2 kg/dm³ en assurant les performances décrites dans la norme NF EN 1504-3 pendant une durée de vie de 100 ans. | 1 kg | 3.00e-1 | -0.0709
39838 | Peinture de finition en phase aqueuse "LASCOVELOURS" - application en 2 couches - | Individuelle | "Protéger et décorer 1m2 de support, préparé dans les règles de l'art (conformément au DTU59.1) avec de la peinture de finition de type satinée en phase aqueuse et d'aspect velouté, sur la base d'une durée de vie de référence de 10 ans comprenant une mise en oeuvre et aucun entretien." | 1 m² | 5.33e-1 | -0.00844
42182 | Triple C R32 avec Unité intérieure Gainable R32Chauffe-eau thermodynamique multi-splits | Individuelle | Assurer le chauffage, le refroidissement et la production d’eau chaude sanitaire à l’aide d’une pompe à chaleur air/air multi-split de 6,5 kW (puissance calorifique) pour une durée de vie de référence de 17 ans du produit | 17 ans | 5.79e+3 | -285
38440 | Nom introuvable |  |  |  |  | 0
42369 | webercol flex confort | Individuelle | Assurer sur 1 m² le collage de plaquettes de parement, de carrelage ou de pierres naturelles sur un support prêt à l’application* * Support prêt à l’application selon le § « Préparation des supports » de la fiche technique du produit (donnée en annexe). | 1 m² | 2.45e+0 | 0
30985 | Semelle en béton C35/45 H-UKR XC2 S5 vibré, de section 30x40 cm, avec 50 kg d’acier | Individuelle | 1 mètre linéaire de semelle en béton, de section 40 (L) x 30 (ht) cm, C35/45 XC2 vibré, avec 50 kg d’acier, pour une durée de vie de référence de 100 ans, pour la réalisation de travaux dans le sol | 1 m | 2.20e+1 | -2.06
32515 | MULTISOL 110 140 mm | Individuelle | 1m2 d’isolant en fibres de bois permettant d’assurer la fonction d’isolation thermique avec une résistance thermique de R = 3.45 K.m²/W (hors accessoires de pose) pour une application d’isolation des murs par l’extérieur et des toitures par l’extérieur, sur la base d’une durée de vie de référence de 50 ans. | 1 m² | 3.28e+0 | 0
34058 | Monospace 35 Revêtu Kraft 75 mm (hors accessoires de pose) | Individuelle | 1 m² d'isolant en laine de verre permettant d'assurer la fonction d'isolation thermique de R = 2,1 K.m²/W (hors accessoires de pose) pour une application d’isolation des murs par l'intérieur, sur la base d'une durée de vie de référence de 50 ans. | 1 m² | 1.69e+0 | -0.0496
37620 | Artic 15mm | Individuelle | Réaliser une fonction d’absorption acoustique sur 1m2 de dalle de plafond acoustique assurant un aw jusqu’à 0.9 pour une application en plafond suspendu, pendant une durée de vie de 50 ans. | 1 m² | 1.92e+0 | 0
31438 | Minuterie - DONNEE ENVIRONNEMENTALE PAR DEFAUT | DED | Assurer la fonction de minuterie pour une durée de vie de référence de 20 ans. | 20 ans | 1.25e+0 | 0
39776 | Rockbardage Evolution 230mm | Individuelle | Réaliser une fonction d’isolation thermique sur 1 m2 de paroi en assurant la résistance thermique de R = 6 ;75 K.m².W-1 pour l'isolation des bardages double peau. | 1 m² | 1.47e+1 | 0
31964 | Projecteurs sportifs et grands espaces (mât inclus) - DONNEE ENVIRONNEMENTALE PAR DEFAUT | DED | Assurer une fonction d'éclairage de terrains de sports / grandes aires [P = 205W, Flux lumineux max = 32600 lumen] pour une durée de vie de référence de 25 ans. | 1 unité | 2.66e+3 | 0
42123 | Nom introuvable |  |  |  |  | 0
31667 | Isolants thermiques et acoustiques en vrac en perlite [R= 5 à 10m².K/W] - DONNEE ENVIRONNEMENTALE PAR DEFAUT | DED | Assurer la fonction d'un m² d'isolant thermique d'une résistance allant de 5 à 10 m².K/W pour une durée de vie de référence de 50 ans. | 1 m² | 1.23e+2 | 0
31939 | Appui élastomère (largeur 200 mm et épaisseur 10 mm) - DONNEE ENVIRONNEMENTALE PAR DEFAUT | DED | Assurer la réduction sonore maximale de 29 dB obtenue pour une contrainte appliquée de 0.5 N/mm² | 1 m | 9.42e+0 | 0
40206 | COLLIMIX ECO2 - VPI | Individuelle | Coller des éléments de carrelage sur une surface de paroi de 1 m² en assurant les performances décrites dans la norme NF EN 12004 pendant une DVR de 50 ans. | 1 m² | 1.22e+0 | -0.207
41167 | Moteur radio pour portails coulissants à usage résidentiel individuel, SLIDYMOOVE 300 et 600 | Individuelle | Assurer le mouvement d’ouverture et de fermeture en effectuant 30 000 cycles de fonctionnement sur une durée de vie de 15 ans, de tout type de portails coulissants à usage résidentiel individuel d’une masse de 500 kg sur une course de 3 mètres. | 15 ans | 7.47e+1 | -6.73
39881 | Dalle pleine d´épaisseur 0.2 m, en béton C25/30 XC1 CEM II/A-L ou LL pour le chantier INIES - SNBPE | Collective | Assurer la fonction de plancher haut, sur une épaisseur de 0.20 mètre sur une surface d´un mètre carré, pour une durée de vie de référence de 100 ans. | 1 m² | 5.57e+1 | -1.86
42239 | CLIMAFLEX® SPIRAL d’un diamètre intérieur allant de 125 à 200 mm (hors éléments de connections ou de jonctions) | Individuelle | Un mètre linéaire de gaine autoportante CLIMAFLEX® SPIRAL 160x16, destinée à assurer le passage d’air de ventilation | 1 m | 9.07e-1 | 0
41714 | "Carreaux en grès cérame BIa (8mm-12mm) ALAPLANA CERAMICA | Individuelle | Couvrir 1 m2 de sol intérieur pendant 50 ans avec des carreaux céramiques du groupe BIa selon ISO 13006, de différents formats de 8 à 12 mm d'épaisseur, posés conformément aux normes en vigueur, pendant 50 ans | 1 m² | 1.69e+1 | -0.046
38503 | Verres trempés 4,5 et 6 mm (hors accessoire de pose) | Individuelle | 1m² de verre trempé simple de 4/5/6 mm d’épaisseur avec une transmission lumineuse de 3% à 91% sur une durée de vie de 30 ans, sans accessoire de pose. | 1 m² | 1.82e+1 | -0.0509
34260 | Nom introuvable |  |  |  |  | 0
40011 | Pompe à chaleur (PAC) EAU/EAU réversible en bâtiment collectif/tertiaire [Pchaud=100kW] [PRG entre 150 et 750] - DONNEE ENVIRONNEMENTALE PAR DEFAUT | DED | Assurer le chauffage ou le refroidissement à l'aide d'une pompe à chaleur (PAC) EAU/EAU réversible en bâtiment collectif/tertiaire ayant une puissance calorifique allant jusqu'à 100 kW pour une durée de vie de référence de 22 ans. | 1 unité | 1.10e+4 | 0
40390 | PRISE RJ45 AVEC BLINDAGE CAT6 | Individuelle | Protéger, relier par un point de connexion pendant 10 années (Durée de vie de référence) avec un taux d’utilisation de 25% pour une application Batiment LAN Tertiaire. | 10 ans | 1.02e+0 | -0.0306
31343 | Mural Calypso - Revêtement mural PVC en pose collée | Individuelle | Assurer le revêtement d'1 m² de mur intérieur avec un revêtement mural en PVC de masse surfacique de 1.61kg/m², et participer à la décoration et au confort des locaux pendant une durée de vie de 25 ans en assurant les performances décrites dans la norme européenne NF EN 15102+A1 (1). (1) NF EN 15102+A1 : Revêtements muraux décoratifs - Rouleaux et panneaux | 1 m² | 6.95e+0 | 0
35715 | Télécommande sans fil SITUO io II | Individuelle | Contrôle des stores équipés d'un moteur io sur une durée de vie de 10 ans | 10 ans | 1.31e+0 | 0.0381
31789 | Colles réactives - DONNEE ENVIRONNEMENTALE PAR DEFAUT | DED | Assurer la fonction de collage sur 1 m² de surface qui correspond à l'utilisation de 350 g de colle pour une durée de vie de référence de 20 ans. | 20 ans | 4.57e+0 | 0
37083 | Panneau d’isolation en PET recyclé-ArmaPET® Eco50 (Hors accessoires de pose) Société Armacell Benelux SCS | Individuelle | Réaliser une fonction d’isolation thermique sur 1 m² de paroi sous forme de panneau rigide en PET expansé recyclé d’épaisseur 100 mm, avec une résistance thermique de 2,85 m².K/W, sur la base d’une durée de vie de référence de 50 ans. | 1 m² | 6.13e+0 | 0
37437 | Rockbardage Nu Energy 210mm | Individuelle | Réaliser une fonction d’isolation thermique sur 1 m2 de paroi en assurant la résistance thermique de R =6.35 K.m².W-1 pour l'isolation des bardages double peau (hors accessoire de pose). | 1 m² | 1.28e+1 | 0
40649 | KUBAIR F400 Caisson d’extraction confort désenfumage agréé F400-120 | Individuelle | Caisson d’extraction confort désenfumage agréé F400-120, débit de 3950 m3/h | 17 ans | 3.25e+3 | -244
41585 | Nom introuvable |  |  |  |  | 0
31760 | Colles PVC - DONNEE ENVIRONNEMENTALE PAR DEFAUT | DED | Assurer la fonction de collage sur 1 m² de surface en PVC qui correspond à l'utilisation de 200g de colle pour une durée de vie de référence de 50 ans. | 50 ans | 6.14e-1 | 0
37917 | COMETE 2000 | Individuelle | Assurer le transfert d’air en vue de la ventilation, traitement d’air et la filtration grâce à 1 unité de VMC simple flux collective ou tertiaire ayant un débit volumique de 2000m3/h | 17 ans | 3.48e+3 | 0
34288 | Austrotherm Resolution® façade 160mm | Individuelle | Assurer l’isolation thermique et étanche d´1m² de façades pendant la durée de vie de référence de 50 ans | 1 m² | 1.50e+1 | -0.0683
39760 | Nom introuvable |  |  |  |  | 0
39053 | Micro RTC | Individuelle | Assurer la production d'eau chaude sanitaire à l'aide d'un module thermique d'alimentation pendant une durée de vie de 5 ans. | 5 ans | 2.28e+2 | -116
37931 | CALYPSO SPLIT 270 l | Individuelle | Produire de l'eau chaude sanitaire accumulée à équivalent 40°C à l'aide d'un chauffe-eau thermodynamique sur split Inverter de 270 litres pendant une durée de vie de référence de 17 ans. | 17 ans | 2.35e+3 | 0
37697 | Un mètre cube de semelle isolée de dimensions 0.8 × 0.4 × 0.6 m, en Béton C25/30 XC2 CEM II/A-L ou LL pour le chantier moyen | Collective | Assurer la fonction de fondation pour un volume d´un mètre cube, sous la forme d´une semelle isolée de dimensions 0.6 x 0.8 x 0.4 mètre, pour une durée de vie de référence de 100 ans. | 1 m³ | 2.64e+2 | -5.32
41956 | Panneau d’isolation en mousse rigide de polyuréthane EFIGREEN DUO+® 90 mm d’épaisseur, R= 4,10 m².K/W (hors accessoires de pose) | Individuelle | 1 m² d’isolation thermique pour toiture terrasse étanchée sous forme de panneau de mousse de polyuréthane rigide (PIR-polyisocyanurate) parementé EFIGREEN DUO +, d'épaisseur 90 mm et de résistance thermique de 4,1 m².K/W, sur la base d’une durée de vie de référence de 50 ans (hors accessoires de pose) | 1 m² | 9.91e+0 | 0
33661 | Nom introuvable |  |  |  |  | 0
39876 | Enduit de plâtre Pladur® ENAIRGY MA (Mortier adhésif) | Individuelle | Recouvrir 1 m2 de plaques en plâtre à l'aide d'un mortier adhésif. L'unité fonctionnelle se rapporte à un rendement de 2,5 kg/m2, considérant une durée de vie de référence de 50 ans. | 1 m² | 7.44e-1 | 0
41297 | CREASON WAB BA13 | Individuelle | Assurer une fonction de 1 m² de parement fixé et jointoyé sur tout type d'ossature, sous forme de panneau rigide destiné à recevoir tout type de finition | 1 m² | 7.19e+0 | 0.03
40601 | DLW Lino Acoustic Plus - Revêtement de sol Linoleum Acoustique | Individuelle | Couvrir 1 m² de sol intérieur avec un revêtement de sol linoleum acoustique (Linoleum acousticplus, décor Marmorette, Colorette, Arabesque, Uni-Walton, Lino-Art) en lés de masse surfacique 3,5 kg/m², mis en œuvre selon les règles de l'art, et participer à la décoration et au confort des locaux pendant une durée de vie de 25 ans, en assurant les performances décrites dans les normes NF EN 686 et NF EN 14041. | 1 m² | 1.33e+1 | 0
37203 | Nom introuvable |  |  |  |  | 0
34040 | Platelage de 30,1 mm d'épaisseur en bois issus de forêts gérées durablement, de toutes provenances et fabriqué par Mocopinus | Individuelle | Constituer une plateforme d'un mètre carré à l'extérieur d'un bâtiment par un platelage en lames de bois sur une durée de vie de référence de 50 ans. | 1 m² | 9.26e+0 | -9.36
41059 | Rockpanel Premium A2 11mm (hors accessoires de pose) | Individuelle | 1 m² de panneaux de façade (épaisseur 11 mm et densité 1250 kg/m3) permettant d’assurer la fonction de revêtement (hors accessoires de pose), sur la base d’une durée de vie de 50 ans. | 1 m² | 1.94e+1 | -0.873
31984 | Cloisonnement en carreaux de plâtre [ép. 50 mm] - DONNEE ENVIRONNEMENTALE PAR DEFAUT | DED | Assurer la fonction de 1m² de cloisonnement en carreaux de plâtre d'épaisseur jusqu’à 50 mm pour une durée de vie de référence de 50 ans | 1 m² | 2.25e+1 | 0
33832 | Isover ETICS 35 200mm (hors accessoires de pose) | Individuelle | 1m2 d’isolant en laine de roche permettant d’assurer la fonction d’isolation thermique avec une résistance thermique de R = 5.70 K.m²/W (hors accessoires de pose) pour une application d’isolation des murs par l'extérieur, sur la base d’une durée de vie de référence de 50 ans. | 1 m² | 2.08e+1 | -0.0965
36645 | VECTIOS IPJ R454b | Individuelle | « Assurer le chauffage ou le refroidissement, selon le scénario d'usage approprié défini dans la norme EN 14825 et pendant la durée de vie de référence de 22 ans du produit » | 22 ans | 4.58e+5 | 0
35271 | JACKODUR® – KF 300 Standard – 1,45 m².K/W – 50 mm – Jackon Insulation – Hors intrant auxiliaire pour l’installation | Individuelle | 1 m² d’isolant en polystyrène extrudé permettant d’assurer la fonction d’isolation thermique avec une résistance thermique de R = 1,45 K.m²/W (hors accessoires de pose), sur la base d’une durée de vie de 50 ans. | 1 m² | 4.89e+0 | 0
38861 | Membrane synthétique PVC-P pour étanchéité de toiture : DANOPOL 1.2 | Individuelle | Assurer la fonction de 1 m² de toiture par une membrane d’étanchéité synthétique en PVC-P de 1.2 mm d’épaisseur fixée mécaniquement ou sous lestage pendant une durée de vie de référence de 30 ans. | 1 m² | 3.76e+0 | 0
31196 | Charpente industrielle / fermette en bois de France toutes essences, toutes configurations | Collective | Constituer 1 m3 de charpente industrielle assurant la stabilité de la toiture et du gros oeuvre en résistant aux sollicitations sur la durée de vie de référence de 100 ans. L'arrêté du 13 septembre 2010 fixant la méthode de calcul du volume du bois incorporé dans certaines constructions indique un ratio de 30 dm3 de bois utilisé pour les charpentes industrielles par m? de surface projetée au sol, y compris débords, et quelle que soit la pente, soit 0,03 m3/m2. Ce ratio de correspondance peut être utilisé si l'utilisateur de la FDES possède des métrés en m? de surface projetée et non en m3 de bois utilisé. | 1 m³ | 9.23e+1 | -122
33656 | Nom introuvable |  |  |  |  | 0
41306 | Nom introuvable |  |  |  |  | 0
34522 | Nom introuvable |  |  |  |  | 0
37413 | Rockfeu Wood A2 RsD 100mm | Individuelle | 1m2 d’isolant en laine de roche revêtu d’un parement en laine de bois permettant d’assurer une fonction d’isolation thermique avec une résistance thermique de R = 2.55K.m²/W (hors accessoires de pose) pour l'isolation des planchers en rapporté sous dalle pleine en béton armé ou précontraint | 1 m² | 6.30e+0 | 0
33002 | Nom introuvable |  |  |  |  | 0
38916 | Nom introuvable |  |  |  |  | 0
37208 | Nom introuvable |  |  |  |  | 0
31221 | MCI-PRÉMUR A GALETTES 22 Kg CO2/m² XC4 CEM IV - sans remplissage | Individuelle | Assurer la fonction de coffrage (coffrage et résistance) pour la constitution d’un mur porteur de 20 cm en mur à coffrage intégré, avec un évidement de 22%, sur un mètre carré de paroi* non revêtue sur une durée de vie de référence de 100 ans. * 1 m² de paroi continue (sans ouverture). Béton de remplissage et aciers de liaison non inclus dans l’unité fonctionnelle | 1 m² | 2.19e+1 | 1.12
35381 | Nom introuvable |  |  |  |  | 0
35113 | Nom introuvable |  |  |  |  | 0
40700 | Nom introuvable |  |  |  |  | 0
34705 | Treillis soudés | Individuelle | Assurer la fonction de 1 kg de treillis soudés en acier pour béton armé conforme à NF A35-080-2 pour une durée de vie de référence de 100 ans. | 1 kg | 5.03e-1 | 0
33991 | Revêtement de sol en linoleum compact en lés (épaisseur 2,5 mm) | Individuelle | Couvrir 1 m² de sol intérieur avec un revêtement de sol LINOLEUM compact en lés de masse surfacique de 2,9 kg/m², et participer à la décoration et au confort des locaux pendant une durée de vie de 25 ans en assurant les performances décrites dans la norme européenne NF EN ISO 24011. | 1 m² | 1.04e+1 | 0
38855 | LINEAR COMPACT BATTEN | Individuelle | Fournir un éclairage artificiel dont le flux lumineux sortant est de 1000 lumen pendant une durée de vie de référence de 35 000h. | 10 ans | 1.16e+2 | -0.11
31626 | Plafonds suspendus en plaque silico-calcaire [ép. 9 mm] - DONNEE ENVIRONNEMENTALE PAR DEFAUT | DED | Assurer la fonction de protection de 1 m² avec une épaisseur entre 5 mm et 9 mm de produit pendant une durée de vie de référence de 50 ans | 1 m² | 1.55e+1 | 0
40911 | Taralay Impression Hop Acoustic - Revêtement de sol vinyle hétérogène acoustique - Pose Libre | Individuelle | Couvrir 1 m² de sol intérieur avec un revêtement de sol en vinyle sur mousse Taralay Impression Hop Acoustic, d’une masse surfacique de 3.62 kg/m², et participer à la décoration et au confort des locaux pendant une durée de vie de 25 ans en assurant les performances décrites dans les normes EN ISO 11638 et NF EN 14041. | 1 m² | 1.24e+1 | 0
33498 | Radiateur-ordinateur QH-1 | Individuelle | Produire une puissance de chauffage de 1 kW pour une durée de vie de référence de 17 ans | 17 ans | 1.27e+3 | 0
35282 | Nom introuvable |  |  |  |  | 0
32049 | Projecteur intérieur LED [P. 30 à 45 W] - DONNEE ENVIRONNEMENTALE PAR DEFAUT | DED | Assurer la fonction de projecteur d'intérieur LED de 30 à 45 W pour une durée de vie de référence de 10 ans. | 1 unité | 2.63e+1 | 0
42421 | ComPacT NSX630 - 4 cosses à sertir câble cuivre 240mm² - séparateur de phases | Individuelle | Les autres solutions d’appareillage mentionnées dans le champ d’application (notamment fusibles TC32, relais Tout ou rien TC94, relais de mesure et équipement de protection TC 95) appliquent les règles générales du PCR et mentionnent dans le rapport d’accompagnement l’unité fonctionnelle, les caractéristiques du produit de référence, la durée de vie de référence et le scénario d’utilisation qui sont appliqués en cohérence avec les normes techniques CEI pertinentes. Assurer le sertissage d'un câble de cuivre d'une section de 240mm² et le raccordement électrique au disjoncteur sur une période de 20 ans. | 20 ans | 1.92e+1 | -0.957
34202 | ENDUIT MONOCOUCHE MONOPASS – VPI | Individuelle | Recouvrir 1 m² de support en assurant les performances décrites dans la norme NF 998-1 pendant une DVR de 50 ans. | 1 m² | 3.19e+0 | -0.311
35393 | Nom introuvable |  |  |  |  | 0
38106 | BAES URALIFE V EVACUATION SATI CONNECTE/ADRESSABLE POSE MURALE | Individuelle | Faciliter l'évacuation du public vers l'extérieur en assurant un éclairage de 45 lumen pendant 1 heure, en cas de disparition de l'alimentation électrique. Cette fonction est assurée pendant 10 ans par son alimentation autonome. | 10 ans | 1.25e+1 | 0.0224
31727 | Grille extérieure de ventilation de type pare-pluie en alminium 200x200 - DONNEE ENVIRONNEMENTALE PAR DEFAUT | DED | Assurer le transfert d'air en vue de la ventilation et empêcher l'eau de pluie de pénétrer dans la conduite de ventilation, à l'aide d'une grille extérieure de type pare-pluie pendant une durée de vie de référence de 17 ans | 1 unité | 1.35e+1 | 0
37713 | P-type monofacial | Individuelle | Assurer la production d'énergie photovoltaïque à l'aide de 0,42 panneaux solaires de 500 Wc sur une surface de 1 m² pendant une durée de vie de référence de 25 ans, avec une dégradation annuelle de 2% la première année puis de 0,55%/an. | 25 ans | 1.49e+2 | -37.7
34179 | Plaquette de parement de terre cuite des gammes « Brut de four » et « Originelle » | Individuelle | Assurer la fonction de mur de parement pour habiller une façade et protéger l’isolant sur un m² sur une durée de vie de référence de 100 ans. | 1 m² | 9.77e+0 | -0.19
38789 | Nom introuvable |  |  |  |  | 0
35843 | Mortiers d’usage courant pour le montage des éléments de maçonnerie – SNMI | Collective | Réaliser la liaison entre des éléments de maçonnerie à l’aide d’1 kg de mortier gâché frais ayant une densité maximale de 2,30 en assurant les performances décrites par la norme NF EN 998-2 pendant une DVR de 100 ans. | 1 kg | 4.60e-1 | -0.00164
36833 | Chauffe-eau électrique instantané [P=6,5kW] - DONNEE ENVIRONNEMENTALE PAR DEFAUT | DED | Assurer la production d'eau chaude sanitaire à l'aide d'un chauffe-eau électrique instantané d'une puissance allant jusqu'à 6,5 kW sur une durée de vie de référence de 17 ans. | 1 unité | 1.77e+2 | 0
31110 | Nom introuvable |  | Constituer 1 m² de paroi et cloison, sur la base d'une durée de vie de référence de 50 ans, en assurant les performances propres à l’enveloppe du bâtiment. | 1 m² | 4.05e+1 | -13.2
36917 | Planelle non isolante en terre cuite - DONNEE ENVIRONNEMENTALE PAR DEFAUT | DED | Réduire les ponts thermiques des planchers sur 1 mètre linéaire sur une durée de vie de référence de 100 ans. | 100 ans | 2.17e+0 | 0
39089 | Câble de Moyenne Tension avec conducteur aluminium - 3x240 mm² Alu | Individuelle | Transporter de l'énergie exprimée pour 1 A sur une distance de 1 km pendant 40 années et un taux d'utilisation de 100%, en conformité avec les caractéristiques techniques des produits | 40 ans | 2.55e+4 | 0
37588 | Rocksol premium 40mm | Individuelle | Réaliser une fonction d’isolation thermique sur 1 m2 de paroi en assurant la résistance thermique de R = 1.05 K.m².W-1 pour l'isolation des sols sous chape maçonnée. | 1 m² | 7.14e+0 | 0
36778 | Verre Pilkington Optifloat™ Clair 10, 12, 15 ou 19 mm | Individuelle | L'unité fonctionnelle de cette FDES est 1 mètre carré (m2) de verre Pilkington Optifloat™ Clair, d’une épaisseur de 15 mm pour un poids de 37,5 Kg, utilisé comme élément de remplissage d’ouvrages de la construction ou pour l’ameublement. | 1 m² | 4.40e+1 | -0.0151
34240 | Rails KNAUF | Individuelle | Assurer, sur 1 mètre linéaire, une fonction d’élément d’ossature métallique destinée à soutenir des cloisons ou doublages en plaque de plâtre sur une durée de vie de référence de 50 ans. | 1 m | 1.19e+0 | 0
31687 | Revêtement pour sols en pierre naturelle [ép. entre 10 et 15mm] + mortier colle [A4 = 100 - 500 km] - DONNEE ENVIRONNEMENTALE PAR DEFAUT | DED | Assurer la fonction de revêtement et de décoration d'un sol, pendant une durée de vie de référence de 150 ans, d'un mètre carré en pierre naturelle en granit d'épaisseur 15mm. | 1 m² | 6.76e+1 | 0
40886 | FABRISOL Up 40 (avec ou sans rupteur thermiques NEOSET) | Individuelle | Sur un m² de plancher à poutrelles, assurer la fonction de coffrage résistant et d’isolation thermique de résistance R = 2,20 en m².K/W et d’Up = 0,40 W/m².K. | 1 m² | 1.00e+1 | 0
36324 | ComPacT NSXm - déclencheur voltmétrique MX - 277Vca 50/60Hz - 250Vcc | Individuelle | Déclencher le disjoncteur lorsque la tension de commande dépasse 70 % de sa tension nominale. Le type d'impulsion doit être supérieur ou égal à 20 ms ou maintenu.Cette fonction est assurée pendant 10 ans.Elle est conforme à la norme IEC 60947-2. | 10 ans | 2.19e+0 | -0.107
37411 | Rockfeu Wood B RsD 100mm | Individuelle | 1m2 d’isolant en laine de roche revêtu d’un parement en laine de bois permettant d’assurer une fonction d’isolation thermique avec une résistance thermique de R = 2.60K.m²/W (hors accessoires de pose) pour l'isolation des planchers en rapporté sous dalle pleine en béton armé ou précontraint | 1 m² | 5.48e+0 | 0
38395 | DOOXIE - Interrupteur ou va-et-vient - 10AX | Individuelle | Etablir, supporter et interrompre le courant assigné 10A et la tension assignée 250V, pour une installation murale, selon le scénario d’usage approprié, et pendant la durée de vie de référence de 20 ans du produit. | 20 ans | 2.61e-1 | 0.0564
40830 | Fenêtre en bois ARBOR 68s | Individuelle | « Permettre à la lumière d’entrer à travers une ouverture de 1 m² réalisée dans un mur, avec un facteur de transmission lumineuse de 80%, tout en assurant une isolation thermique de 1,3 W/(m².K), un affaiblissement acoustique de 29 dB, et en permettant l’ouverture pour ventilation, pendant 25 ans » | 1 m² | 6.53e+1 | 0
31737 | Fondations et infrastructure béton en sols aggressifs [A4 = 0 - 100 km] - DONNEE ENVIRONNEMENTALE PAR DEFAUT | DED | Assurer la fonction de 1m3 de béton pour fondations et infrastructures en sols agressifs pour une durée de vie de référence de 100 ans. | 100 ans | 1.38e+3 | 0
40565 | Cubis Systems Railduct | Individuelle | L'utilisation de 1 m de conduit pour câble traversant en PEHD capable de supporter les poids de piétons. | 1 m | 5.09e+1 | 0
37389 | VOLTEC SOLAR TARKA 126 VSMS | Individuelle | 1 panneau de 126 cellules (de production d’électricité photovoltaïque) sur la base d’une durée de vie de référence de 30 ans. Le flux de référence correspond donc à : • La fabrication, le transport, l’installation, l’entretien et la fin de vie d’un panneau de type VSMS, soient 21,359kg de matériaux ou 1,912m2 de surface installée, • L’ensemble des déchets générés et matériaux mis au rebus à chaque étape du cycle de vie, • L’ensemble des emballages utilisés pendant la DVR, L’analyse de cycle de vie a donc été réalisé du berceau à la tombe. | 30 ans | 2.24e+2 | -64.5
39708 | Mortier de chaux NHL 3,5 confectionné sur chantier pour la réalisation d’enduit | Individuelle | Recouvrir 1m2 de support par un enduit en mortier de chaux NHL 3,5 sur une épaisseur de 10 mm en assurant les performances décrites dans les Eurocodes et NF DTU afférents. Le produit a une durée de vie de 50 ans. | 1 m² | 1.25e+0 | -0.0621
41249 | Dalle de moquette modulaire avec support acoustique CQuest Bio Sone+, velours polyamide 6 100% recyclé, teint masse et d'un poids total maximum de fibre de 850 g/m². | Individuelle | Assurer la couverture et le décor de 1 m² de sol intérieur, posé selon le DTU 53.12 pour une classe d'utilisation 33 selon la norme NF EN 1307 et entretenue périodiquement pendant une durée de vie de référence de 15 ans. | 1 m² | 1.15e+1 | 0
40511 | Carreaux en grès cérame MOSA | Individuelle | «Couvrir et décorer 1m² de paroi horizontale ou verticale, en intérieur comme en extérieur, sur une durée de vie de référence de 50 ans». L’Unité Fonctionnelle comprend : - Le flux de référence du produit étudié, - Les emballages du produit et des matières premières nécessaires à la fabrication du produit, - Les taux de perte lors de la fabrication et lors de la mise en œuvre, - Les matériaux, l'énergie et l’eau nécessaire à la mise en œuvre et l’entretien. | 1 m² | 1.40e+1 | -0.256
42389 | Nom introuvable | Individuelle | Assurer la fonction d'élément non structurel tel que le cloisonnement et l'utilisation en âme de porte se rapportant à une unité déclarée de 1 m² de panneau particule brut mis en œuvre selon les recommandations du fabricant sur la base d’une durée de vie de référence de 50 ans. | 1 m² | 7.25e+0 | -8.16
31635 | Tour de refroidissement - DONNEE ENVIRONNEMENTALE PAR DEFAUT | DED | Assurer le refroidissement évaporatif d'un liquide à hauteur de 1000kW pour une durée de vie de référence de 22 ans. | 1 unité | 3.46e+4 | 0
35962 | Double vitrage deux faces feuilletées 55.2+55.2 et 66.2+66.2 à isolation thermique renforcée Rglass PROTECTHERM, avec ou sans contrôle solaire Rglass PROTECTSUN, avec ou sans isolation acoustique renforcée Rglass PROTECTSONIC (sans accessoires de pose) | Individuelle | 1 m2 de double vitrage deux faces feuilletées 55.2+55.2 à isolation thermique renforcée Rglass PROTECTHERM, avec ou sans contrôle solaire Rglass PROTECTSUN, avec ou sans isolation acoustique renforcée Rglass PROTECTSONIC sur une durée de vie de 30 ans (sans accessoires de pose) | 1 m² | 6.77e+1 | 0
41417 | Nom introuvable |  |  |  |  | 0
31815 | Clôture en polyméthacrylate [haut. 1,2 à 2,5m] - DONNEE ENVIRONNEMENTALE PAR DEFAUT | DED | Assurer la fonction d'un mètre linéaire de clôture et écran anti-bruit composé de panneaux transparents en polyméthacrylate d'une hauteur de 1,2 m à 2,5 m pour une durée de vie de référence de 30 ans. | 1 ml | 6.88e+2 | 0
41125 | Nom introuvable |  |  |  |  | 0
38501 | ORONA NEXT ESSENTIA | Individuelle | Le transport d’une charge sur une certaine distance, exprimée en tonnes (t) transportées sur un kilomètre (km), c’est-à-dire en tonnes-kilomètres (tkm) sur une trajectoire verticale ou inclinée. | 25 ans | 5.23e+1 | -7.01
41176 | PREPRUFE 160R Plus PREPRUFE 160R Plus LT PREPRUFE 300R Plus PREPRUFE 300R Plus LT Membranes d'étanchéité des ouvrages enterrés (hors produits complémentaires de mise en oeuvre) | Individuelle | Assurer la fonction d’'étanchéité des ouvrages enterrées sur une surface d’1 m² sur une durée de vie de référence de 100 ans (hors produit complémentaires de mise en œuvre). | 1 m² | 7.05e+0 | -0.15
41211 | Isolant Biofib' Cloison épaisseur 45 mm | Individuelle | Assurer une fonction d'isolation acoustique sur 1m² de paroi sur la base d'une durée de vie de référence de 50 ans tout en assurant les performances prescrites du produit. | 1 m² | -2.33e-1 | 0
36713 | ADELIS EAU CHAUDE | Individuelle | Emettre une puissance d’1 kW de chauffage telle que définie par le fabricant, selon le scénario d’usage de référence et pendant la durée de vie de référence de 17 ans du produit. | 17 ans | 1.72e+2 | 0
36100 | CAREA® ACANTHA (pose sans ossature primaire) | Individuelle | Protéger (et habiller) 1m² de façade avec un panneau minéral composite d’épaisseur nominale 14 à 16 mm, sur la base d’une durée de vie de 50 ans, et comprenant les éléments de fixation. | 1 m² | 5.03e+1 | -4.79
34770 | DMEGC G1-60HSW G1-60HBW | Individuelle | Fournir 1 kWc de capacité de production d’électricité photovoltaïque durant 25 ans par 2.9 panneaux de 345Wc sur une surface de 4.89m² avec une dégradation annuelle de 0.55%/an. | 25 ans | 7.18e+2 | 0
34983 | Briques bio'bric : éco’bric / thermo’bric G7 / gelimatic 27 / thermo’bric G7b | Individuelle | Assurer la fonction de mur porteur d’épaisseur 200 mm (structure et clos) en conformité avec la norme NF EN 771-1 sur 1 m² de paroi et une isolation thermique (résistance thermique additive et minimale de 0,63 m².K.W-1) sur une durée de référence de 100 ans. | 1 m² | 2.04e+1 | -0.195
41161 | Coquilles isolantes-STYROBRIGHT® (Ø89 EP40 – Ø140 EP30 – Ø168 EP30 – Ø42 EP60 – Ø114 EP40 - Ø76 EP50 – Ø89 EP50) | Individuelle | Assurer une fonction d’isolation d’un système de tuyauterie sur 1 mètre linéaire, avec une conductivité thermique 0,032 W/m.K pendant 50 ans | 1 m | 5.22e+0 | -0.023
31628 | Module photovoltaïque organique [surface 25 m²] - DONNEE ENVIRONNEMENTALE PAR DEFAUT | DED | Assurer la production d'énergie électrique sur une durée de 20 ans par l'installation d'un système de films photovoltaïques organiques de puissance nominale 1 kWc (25m²) | 1 kWc | 7.00e+2 | 0
42418 | Module de test et d'isolement des fonctions, MasterPacT MTZ, unités de contrôle MicroLogic B/BP and MicroLogic Active | Individuelle | Les autres solutions d’appareillage mentionnées dans le champ d’application (notamment fusibles TC32, relais Tout ou rien TC94, relais de mesure et équipement de protection TC 95) appliquent les règles générales du PCR et mentionnent dans le rapport d’accompagnement l’unité fonctionnelle, les caractéristiques du produit de référence, la durée de vie de référence et le scénario d’utilisation qui sont appliqués en cohérence avec les normes techniques CEI pertinentes. Réaliser des tests de courbe de déclenchement (Long retard / Court retard / Instantané / Défauts de terre) pour une gamme spécifique de disjoncteurs et appareils/accessoires de communication, sur une période de 10 ans. Température de fonctionnement: de -10°C à +55°C Humidité de fonctionnement: entre 5% et 95% Température de stockage: de -40°C à +85°C Tension de tenue aux chocs: 12kV Altitude: 2000 mètres par rapport au niveau de la mer Catégorie de surtension: Catégorie II Degré de pollution: 3 Degré de protection IP: IP20 Normes: CEI 60947-1, UL/CEI 61010-1, CEI 61326-1, CEI 60664-1, CEI 61000-4-x | 10 ans | 2.45e+1 | -0.434
40868 | Prédalle pour "Système Plancher Dalle" SPD RECTOR RSOFT® | Individuelle | Assurer la fonction de coffrage résistant d’un plancher sur un mètre carré (m²) pendant 100 ans. | 1 m² | 1.09e+1 | 0
32400 | Dalle Bois-Béton 24cm (hors dalle de compression) | Individuelle | Assurer la fonction de coffrage (coffrage et résistance) pour la constitution d’un plancher bas ou intermédiaire de portée P< 9 m (8,5m en moyenne), pour une charge de G’ + Q = 100 + 250 kg/m2, sur un mètre carré de paroi pendant 50 ans. 1m² de paroi continue (sans ouverture). Béton coulé en œuvre et aciers mis en œuvre sur chantier non inclus dans l’unité fonctionnelle. | 1 m² | 1.81e+1 | -5.24
32196 | Point de centre | Individuelle | Permettre le raccordement d'un luminaire à un circuit électrique BT 250V sous une intensité maxi de 6Aselon les normes NFC-15100 et UTE.C 61-390, pour usages domestiques ou analogues, pendant 20 ans à30 % de charge nominale, pendant 30 % du temps. | 20 ans | 5.41e-1 | 0
42175 | GTI Max- Dalle technique avec queues d'aronde - Pose Libre | Individuelle | Couvrir 1 m² de sol intérieur avec un revêtement de sol PVC hétérogène U4P4S de masse surfacique 9.365kg/m², mis en oeuvre selon les règles de l'art, et participer à la décoration et au confort des locaux pendant une durée de vie de 25 ans, en assurant les performances décrites dans les normes ISO 10582 et NF EN 14041. | 1 m² | 1.91e+1 | 0
40685 | Brique de Structure de 20cm (pose à joints minces) Calibric : Calibric ONE V2, Calibric Max, Calibric R+, Calibric R=1.25 | Individuelle | Assurer la fonction de mur porteur (structure et clos) sur 1 m² de paroi posée à joints minces et apporter une résistance thermique de 1,1 à 1,5 m².K.W-1 sur une durée de vie de référence de 100 ans. | 1 m² | 1.83e+1 | -0.217
42056 | Voirie et revêtements extérieurs à base de sable stabilise avec liant hydraulique [ép. 10 cm] [A4= 0 km] - DONNEE ENVIRONNEMENTALE PAR DEFAUT | DED | Assurer le revêtement d'1 m² et d'épaisseur de 10 cm de voirie ou d'espace public à base de sable stabilisé avec liant hydraulique pour une durée de vie de référence de 20 ans. | 1 m² | 2.99e+2 | 0
32712 | LUROCHE 145 mm | Individuelle | 1m2 d’isolant en laine de roche permettant d’assurer la fonction d’isolation thermique avec une résistance thermique de R = 4.00 K.m²/W (hors accessoires de pose) pour une application d’isolation des toitures par l’extérieur, sur la base d’une durée de vie de référence de 50 ans. | 1 m² | 2.08e+1 | 0
39617 | Profil de bardage Eclectic, Frequence®, Oceane®, Pyramida & Trapeza® de masse surfacique comprise entre 9,1 et 16,06 kg / m² en acier XCarb® de sources recyclées et renouvelables* | Individuelle | Constituer 1 m² de paroi verticale, sur la base d’une durée de vie de référence de 50 ans, en assurant les performances propres à l’enveloppe du bâtiment. | 1 m² | 1.61e+1 | -0.429
31347 | Petits éléments de couverture en terre cuite - DONNEE ENVIRONNEMENTALE PAR DEFAUT | DED | Assurer la fonction de couverture d'1 m² de toiture en petits éléments en terre cuite pour une durée de vie de référence de 100 ans. | 100 ans | 2.86e+1 | 0
39640 | NIVOLITE F – MAPEI | Individuelle | Corriger la planéité, lisser ou mettre à niveau 1 m² de support sur une épaisseur de 1 mm à l’aide d’un mortie gâché ayant une densité de 1,6 pendant une DVR de 50 ans. | 1 m² | 4.34e-1 | 0
37375 | Bornes de connexion à levier | Individuelle | Raccorder des câbles de transport d’énergie entre eux ou à des matériels, exprimé pour une unité et son conditionnement, dans des conditions d’utilisation identiques à celles du câble, à savoir : 1 A pendant 30 années et un taux d’utilisation de 70%, en conformité avec les normes en vigueur (EN 60998-2-2 : 2004). La durée et le taux d’utilisation correspondent à l’application bâtiment résidentiel telle que définie dans le tableau donné en Annexe 1 des règles spécifiques aux Fils, Câbles et Matériels de raccordement. | 30 ans | 6.41e-2 | 3.79e-05
42062 | Centrale de traitement d'air double flux pour bâtiment tertiaire [Q entre 10000 et 30000 m3/h] - DONNEE ENVIRONNEMENTALE PAR DEFAUT | DED | Assurer un transfert d'air avec un débit moyen de 10000 à 30000 m3/h, en vue de la ventilation, et / ou traitement d'air et, et / ou désenfumage, et / ou filtration d'un bâtiment pendant la durée de vie référence de 17 ans | 1 unité | 4.12e+5 | 0
38819 | K-FONIK GK feuille 2 mm d'épaisseur, avec une résistance thermique 0.02 m2 K/W, V.1.0 | Individuelle | La présente analyse du cycle de vie, définie comme "du berceau à la porte avec les modules C et D", prend en considération les phases de production des matériaux primaires, leur transport vers le site de production, la fabrication et la fin de vie du produit, à l'exclusion de la phase de distribution et d'utilisation. En ce qui concerne les flux de matière et d'énergie, l'unité déclarée est définie comme suit: 1 m2 de produit d'insonorisation, emballage compris pour une résistance thermique R=0,02 m².K/W et pour une durée de vie de 50 ans. | 1 m² | 5.48e+0 | 0
39115 | Chatière de ventilation en zinc - DONNEE ENVIRONNEMENTALE PAR DEFAUT | DED | Assurer le rejet et la prise d’air des installations qui utilisent des systèmes de ventilation via une chatière de ventilation en zinc pour une durée de vie de référence de 20 ans. | 20 ans | 1.65e+1 | 0
39861 | Plaque de plâtre Pladur® OMNIA 13 et 15 | Individuelle | Couvrir 1 mètre carré (m2) de mur et/ou plafonds avec des plaques en plâtre PLADUR® OMNIA d’un poids de 13,03 kg/m2, pendant une durée de vie de référence de 50 ans, qui octroie des caractéristiques de résistance au feu, à l’humidité et aux dommages. Cette FDES concerne les plaques en plâtre PLADUR® OMNIA 13 et PLADUR® OMNIA 15, d’une épaisseur de 12,5 et 15 mm et un poids de 12,3 et 14,5 kg/m2 respectivement). | 1 m² | 6.16e+0 | 0
42871 | Pommeau de douche HYDRAO Aloé | Individuelle | Assurer la fonction d’un pommeau de douche permettant la diffusion d’eau sanitaire via une douchette équipée d’un réducteur de débit de 6.6 l/min et pour une durée de vie de 5 ans. | 1 unité | 3.63e+0 | 0
38588 | Nom introuvable |  |  |  |  | 0
37323 | P-type Bifacial | Individuelle | Assurer la production d'énergie photovoltaïque à l'aide de 0,51 panneaux solaires de 410 Wc sur une surface de 1 m² pendant une durée de vie de référence de 30 ans, avec une dégradation annuelle de 2% la première année puis de 0,45%/an. | 30 ans | 1.53e+2 | -37.2
39004 | Nom introuvable |  |  |  |  | 0
37267 | Batterie post-chauffage hydraulique [P=3kW] - DONNEE ENVIRONNEMENTALE PAR DEFAUT | DED | Assurer le chauffage de l'air à l'aide d'une batterie de chauffage hydraulique d'une puissance allant jusqu'à 3000W | 1 unité | 2.39e+2 | 0
34113 | Thermostria - Peinture thermo-réflective destinée au coolroofing | Individuelle | Assurer sur une surface de 1m² de toiture et sur une DVR de 20 ans la fonction de peinture thermo-reflective avec Index de Réflectance Solaire (SRI) selon la norme ASTM E1980 -11 : Coef de réflexion solaire - : 0.913 ± 0.019 Emissivité thermique - : 0.87 ± 0.03 SRI ± Inc. 2s - : 115.1 ± 2.7. | 1 m² | 3.69e+0 | -0.0514
38436 | Kebony Clear lame de terrasse 22mm | Individuelle | Assurer la couverture de 1 m2 de revêtement de sol extérieur pour assurer un rôle de passage avec une classe de durabilité 1 (EN 350), posé selon les préconisations du fabricant, sur une durée de vie de 50 années. | 1 m² | 2.09e+1 | -12.8
32045 | Cloisonnement en terre cuite [ép. 25mm] - DONNEE ENVIRONNEMENTALE PAR DEFAUT | DED | Assurer la fonction de 1 m² de cloisonnement en brique terre cuite d'épaisseur 25mm pour une durée de vie de référence de 100 ans. | 1 m² | 4.91e+0 | 0
33806 | Panneau CLT (lamellé-croisé), fabriqué en France par Mathis | Individuelle | Assurer une fonction structurelle horizontale, verticale ou inclinée (mur/plancher/toiture) pour 1 m3 de panneau CLT, fabriqué par le groupe MATHIS et mis en œuvre selon les recommandations du fabricant, pendant la durée de vie de référence de 100 ans. | 1 m³ | 1.67e+2 | -233
33978 | Système de plancher à poutrelles et entrevous RAIDTHERM® - OPTIRAID® | Individuelle | « Assurer la fonction de plancher bas, intermédiaire, terrasse et toit-terrasse sur 1 m², de 1 m à 5,6 m de portée, pour une charge de 1 kN/m² à 20 kN/m², avec une performance thermique Up de 0,33 à 0,10 W/(m².K) sur une durée de vie de référence de 100 ans. » Le produit est mis en oeuvre selon les règles de l’art (NF DTU 23.5). | 1 m² | 3.02e+1 | 0.583
40028 | Chargeur USB double type A+C, 21W, Argent | Individuelle | Rendre disponible pendant 10 ans les ports de charge USB où la tension de sortie et le courant associé seront automatiquement adaptés par protocole PD de 5V/3A à 20V/1.05A pour USB C et de 5V/3A à 12V/1.5A pour USB A. La tension de fonctionnement nominale est 220-240V, intégrant une surcharge électrique et protection de la température. Il comprend des protections contre OVC III, les surchauffes, les courts-circuits,les courants de surintensité et contre les surintensités. Une classe de protection IP20 selon les normes IEC 60529, selon le scénario d’utilisation approprié (taux de charge : 50 % de In, taux de temps d’utilisation : 30 % de RLT) | 10 ans | 1.62e+1 | 0.0749
31222 | MCI-PRÉMUR A GALETTES 33 Kg CO2/m² XC4 CEM I - avec remplissage BPE CEM III/A | Individuelle | Assurer la fonction de mur porteur de 20 cm sur un mètre carré de paroi* non revêtue, tout en assurant une isolation acoustique moyenne (Rw (C, Ctr) = 61 (-2, -4) dB) additive à celle d’un doublage) , sur une durée de vie de référence de 100 ans. *1 m² de paroi continue (sans ouverture) | 1 m² | 3.28e+1 | 1.19
35220 | Coffret Basique Grade 2 TV DRIVIA 13 et 18 - 4 prises RJ45 STP | Individuelle | Distribuer le téléphone à partir du câble d’arrivée téléphonique cuivre via un DTI vers 4 lignes RJ45 pour une installation LAN-résidentiel, et protéger l’ensemble avec un coffret unitaire caractérisé par ses cotes 250mm x 250mm x 103mm pendant 10 ans. | 10 ans | 1.23e+1 | -0.764
39816 | Cuvette WC suspendu, sans produits complémentaires ni bâti-support | Individuelle | Assurer le fonctionnement sanitaire d'une (1) unité moyenne de cuvette WC suspendu (sans abattant, réservoir ni structure porteuse), des dimensions 360x540 mm, utilisée conformément aux recommandations du fabricant pour une durée de vie de 20 ans, en suivant les instructions d'utilisation du fabricant. Le joint en silicone est pris en compte, le tuyau d’évacuation et le réservoir de chasse d’eau ne le sont pas. On suppose que la fixation principale fait partie du réservoir. Par conséquent, seuls les matériaux de fixation supplémentaires nécessaires, qui sont également inclus dans la livraison, sont pris en compte. | 1 unité | 7.04e+1 | -0.118
35018 | Pompe à chaleur (PAC) AIR/AIR assurant le chauffage seul en maison individuelle [P =7 à 14 kW] [PRG supérieur à 750] - DONNEE ENVIRONNEMENTALE PAR DEFAUT | DED | Assurer la fionctin de pompe à chaleur AIR/AIR d'une puissance comprise entre 7 et 14 kW pour le chauffage seul en logement individuel pendant une durée de vie de référence de 17 ans | 1 unité | 3.99e+4 | 0
36403 | Ariston ¦ Pompe à chaleur hybride ¦ Genus One Hybrid 24/80 net R32 assurant le chauffage et la production d'eau chaude sanitaire d'un logement individuel | Individuelle | "Assurer le chauffage et la production d’eau chaude sanitaire à l’aide d’une pompe à chaleur hybride de 11,9 kW (puissance de la chaudière) et 8,37 kW (puissance de la pompe à chaleur) pour une durée de vie de référence de 17 ans du produit » | 17 ans | 5.13e+4 | -564
40373 | SURFACE CIRCULAR 500 | Individuelle | Fournir un éclairage artificiel dont le flux lumineux sortant est de 1000 lumen pendant une durée de vie de référence de 35 000h. | 14 ans | 7.77e+1 | -0.387
31927 | Vanne 2 ou 3 voies motorisée [DN = 50 mm] - DONNEE ENVIRONNEMENTALE PAR DEFAUT | DED | Assurer la fonction de régulation dans un circuit de fluide à l'aide d'une vanne 2 ou 3 voies motorisée [DN allant jusqu'à 50 mm] pour une durée de vie de référence de 10 ans | 1 unité | 4.84e+1 | 0
40070 | Edel ACE | Individuelle | Assurer la production d’eau chaude sanitaire à l’aide d’un chauffe-eau à cycle thermodynamique de 150 litres pour une durée de vie de référence de 17 ans du produit. | 17 ans | 1.38e+3 | -54.7
35435 | Disjoncteur à eau [DN = 100mm] - DONNEE ENVIRONNEMENTALE PAR DEFAUT | DED | Assurer la fonction d'un disjoncteur à eau de 100mm de diamètre pendant une durée de vie de 10 ans, pour couper automatiquement le réseau d'eau en cas de fuite ou de rupture de canalisation. | 1 unité | 5.01e+2 | 0
35724 | Télécommande sans fil KEYTIS 2 io | Individuelle | Contrôler des portes équipés d'un moteur io sur une durée de vie de 10 ans. | 10 ans | 9.38e-1 | 0.313
36914 | Tube isolant thermique IT-FLEX C1 / C1 AD2 / C1 AD2-OG / C1-OP | Individuelle | Réaliser une fonction d'isolation thermique sur 1 ml de barre sous forme d'un tube en élastomère de 6 à 60 mm d'épaisseur, 6 à 170 mm de diamètre et d'une résistance thermique de 0,17 à 1,58 m².K/W pour une durée de vie de référence de 50 ans. | 1 m | 2.24e+1 | -0.225
41337 | Procédé de bardage ventilé en panneaux nid d’abeilles aluminium larcore® A2 14 mm 1/1 incluant le système d’ossature de fixation à la structure HideTech Pro | Individuelle | Constituer 1 m² vu de bardage vertical en aluminium avec âme en nid d’abeille d’aluminium, sur la base d'une durée de vie de 50 ans, garantissant une résistance aux chocs Q4 selon la norme P08-302 et un classement de réaction au feu A2-s1-d0 selon la norme EN 13501-1 | 1 m² | 8.13e+1 | -31.1
41056 | Nom introuvable |  |  |  |  | 0
37954 | Serencio P | Individuelle | Assurer la ventilation, le traitement d’air, et la filtration de l'air d’un bâtiment à l'aide d'une centrale double flux de 3400 m3/h pendant une durée de vie de référence de 17 ans (le débit est à ajuster en fonction du produit considéré dans la gamme). | 17 ans | 1.25e+4 | 0
30817 | Odace Recyclé - Interrupteur Va-et-Vient | Individuelle | Etablir, supporter, interrompre durant 20 ans des courants assignés ( 10A max.) dans toutes les conditions de fonctionnement d'un circuit sous une tension= 250V max.et avec une protection de type IP21 et IK04 suivant les normes correspondantes | 20 ans | 6.85e-1 | 0
32005 | Escalier droit en pierre naturelle [Larg. 80 cm] [A4 = 0 - 100 km] - DONNEE ENVIRONNEMENTALE PAR DEFAUT | DED | Assurer le franchissement d'1m de hauteur au moyen d'un escalier droit en pierre naturelle pour un usage extérieur assurant une largeur de passage de 80 cm de large et supportant une charge répartie de 2kN/m2 | 1 m | 5.91e+2 | 0
42953 | SERIE DAIKIN SKY AIR ADVANCE | Individuelle | Pour produire le chauffage ou le refroidissement d'un climatiseur réversible air/air de 4,96 kW selon le scénario d'utilisation approprié et pendant la durée de vie de référence de 22 ans du produit. | 22 ans | 5.70e+3 | -310
42568 | MYRAL M32 Eco 1 Panneau de vêture-vêtage / bardage non ventilé | Individuelle | Assurer la fonction de vêture-vêtage / bardage non ventilé à base d’éléments de grande longueur, constitués d’une âme en mousse polyuréthanne, d’un parement en tôle d’aluminium prélaquée et d’un double joint filant latéral en PVC, isolant sur 1 m² de façade extérieur, d’épaisseur 32 mm et de résistance thermique R=1.35 m².K/W, pour une durée de vie de référence de 50 ans. | 1 m² | 2.24e+1 | -0.00436
40068 | Edel EAU Mural | Individuelle | Assurer la production d’eau chaude sanitaire à l’aide d’un chauffe-eau à cycle thermodynamique de 150 litres pour une durée de vie de référence de 17 ans du produit. | 17 ans | 1.08e+3 | -56.5
40732 | Allura click Flexcore 20 dB : LVT Acoustique en pose clipsée | Individuelle | Couvrir 1 m² de sol intérieur avec un revêtement de sol PVC en dalles et lames décoratives LVT, et participer à la décoration et au confort des locaux en assurant les performances décrites dans les normes européennes ISO 10582(1) et NF EN 14041(2), pour une durée de vie de 25 ans. Le revêtement répond au classement européen au plus 33 défini par la norme NF EN ISO 10874(3). (1) ISO 10582 : revêtements de sol hétérogènes en polychlorure de vinyle – Spécifications (2) NF EN 14041 : Revêtements de sols résilients, textiles et stratifiés - Caractéristiques essentielles (3) NF EN ISO 10874 : revêtements de sol résilients, textiles et stratifiés : classification | 1 m² | 1.96e+1 | 0
31532 | Chaudière bois à bûches assurant le chauffage seul [P = 33 kW] - DONNEE ENVIRONNEMENTALE PAR DEFAUT | DED | Assurer le chauffage d'un logement avec une chaudière bois à bûches, assurant le chauffage seul, d'une puissance de 33,38 kW pendant une durée de vie de référence de 17 ans | 17 ans | 4.57e+3 | 0
37158 | Nom introuvable |  |  |  |  | 0
33932 | Isolation en bottes de paille de 22 cm et terre crue « Argibotte » ISOL’en paille (hors éléments de structure) | Individuelle | Réaliser l’isolation de 1 m2 de paroi, en bottes de pailles d’épaisseur 22 cm imprégnées de terre crue non stabilisée, de conductivité thermique ? égale à 0,078 W/m.K, dans le respect des règles de l’art, pour une durée de vie de référence (DVR) de 50 ans. Les éléments structurels de la construction sont exclus de l’unité fonctionnelle (par exemple : ossature bois). | 1 m² | 4.64e+0 | -1.37
31453 | Boisseaux et conduits de fumisterie - Brique réfractaire [section int. 33x33cm] - DONNEE ENVIRONNEMENTALE PAR DEFAUT | DED | Assurer la fonction d'un 1 mètre linéaire de conduit de fumisterie double de section intérieure 33x33 cm pour une durée de vie de référence de 50 ans. | 1 ml | 2.49e+3 | 0
40420 | Nom introuvable |  |  |  |  | 0
34173 | ORAE® 3 mm (hors accessoire de pose) | Individuelle | 1 m² de verre plat et transparent de 3 mm d’épaisseur avec une transmission lumineuse maximale de 91% sur une durée de vie de 30 ans. | 1 m² | 5.03e+0 | 0
32113 | Luminaire tube fluorescent [P=11W à 18W] - DONNEE ENVIRONNEMENTALE PAR DEFAUT | DED | Assurer la fonction d'éclairage intérieur ayant une puissance entre 11 W et 18 W pour une durée de vie de référence de 10 ans. | 1 unité | 1.48e+1 | 0
31112 | Nom introuvable |  |  |  |  | 0
37200 | Paroi en bloc de terre crue (non stabilisée) comprimée non porteuse d'épaisseur 15 cm | Individuelle | Assurer la fonction de cloison non porteuse sur un mètre carré, par une paroi en bloc de terre comprimée et mortier d'épaisseur 15 cm, pendant la durée de vie de référence de 100 ans. | 1 m² | 7.49e+0 | -0.301
39914 | Panneau de construction pour l’aménagement intérieur Qboard Basiq (épaisseur 6 mm) | Individuelle | Assurer une fonction d’élément de montage hydrofuge pour l’aménagement intérieur des murs ou des sols sur une surface de 1m² sur la base d’une durée de vie de référence de 50 ans | 1 m² | 3.44e+0 | 0
40692 | Nom introuvable |  |  |  |  | 0
30830 | Escalier droit en béton CEM III/A | Individuelle | Permettre le franchissement d’un mètre de hauteur au moyen d’un escalier droit monobloc en béton assurant une largeur de passage de 140 cm sur une durée de vie de référence de 100 ans. | 1 m | 1.62e+2 | 6.92
35158 | KNAUF INSULATION Laine de Verre ECOSE ULTRACOUSTIC / ULTRACOUSTIC CLOISONS HOSPITALIERES 30 mm R=0,80 m².K/W (hors accessoires de pose) | Individuelle | Réaliser une fonction d’isolation thermique sur 1 m² de paroi pour une valeur de résistance thermique R de 0,80 K.m²/W (hors éléments de pose) pour une durée de vie de 50 ans. | 1 m² | 5.18e-1 | -0.00039
41979 | MALERBA - Bloc-porte bois palier sur huisserie métallique | Individuelle | Fermer une ouverture permanente dans une paroi, tout en permettant le passage de piétons, et en assurant les fonctions suivantes pour une durée de vie de 30 ans : - Une résistance au feu (entre EI/E20 et EI/E 60) - Une isolation thermique (U = entre 1,7 et 2,2 W/m²/K) - Une isolation acoustique (R w +C = entre 28 et 43 dB) - Une stabilité à l’expositions de conditions atmosphériques différentes entre les 2 faces - Et éventuellement une résistance à l’effraction (classes A2P de BP1 ou niveau EN 1627 de 3) | 1 m² | 8.23e+1 | 0
33961 | Planches rabotées en bois imprégnés, toutes essences résineuses, toutes configurations courantes (hors accessoire de mise en oeuvre) | Collective | Constituer un mètre cube de planches rabotées en bois imprégné par autoclave sur la durée de vie de référence de 50 ans. | 1 m³ | 3.63e+2 | -302
37552 | KNAUF XTherm ITEx Sun + 120mm | Individuelle | Assurer une fonction d’isolation thermique sur 1m² de mur par l’extérieur en maçonnerie, en béton ou tout autre support continu, sous forme de panneau rigide en Polystyrène expansé (PSE) ignifugé d’épaisseur 120 mm et de résistance thermique R = 3,85 m².K/W, sur une durée de vie de référence de 50 ans. | 1 m² | 5.63e+0 | 0
40826 | Plan vasque à suspendre en Prismalite®, masse max : 52 kg, sans robinetterie ni vidage - Société CSI SAS | Individuelle | Assurer la fonction de plan vasque pour une durée de vie de 20 ans, pour un produit de masse maximale de 52 kg en Prismalite®. | 1 unité | 1.52e+2 | -0.227
38774 | Manchon antivibratile à bride [DN = 100 mm] - DONNEE ENVIRONNEMENTALE PAR DEFAUT | DED | Assurer la fonction d'absorption des dilatations, contractions, vibrations, oscillations et d'atténuation des bruits dans une conduite de fluide, de manière étanche, de diamètre 100mm pour une durée de vie de référence de 15 ans. | 1 unité | 4.58e+1 | 0
32453 | Domisol LV 15 mm | Individuelle | 1m2 d’isolant en laine de verre permettant d’assurer la fonction d’isolation thermique avec une résistance thermique de R = 0.45 K.m²/W (hors accessoires de pose) pour une application d’isolation des planchers bas ou intermédiaires sous chape. | 1 m² | 1.34e+0 | 0
35006 | DRAINTUBE FTB | Individuelle | Assurer une fonction de Tapis drainant sous dallage. sur 1m², sur la une durée de vie de référence de 50 ans. | 1 m² | 2.38e+0 | -0.166
42323 | Nom introuvable |  |  |  |  | 0
41756 | TOLLENS - CAPTEO MAT - Peinture en phase aqueuse | Individuelle | Protéger et décorer 1m² de mur intérieur, préparé dans les règles de l’art (conformément au DTU 59.1) avec de la peinture de finition de type mat en phase aqueuse, sur la base d’une durée de vie de référence de 10 ans comprenant une mise en œuvre et aucun entretien. | 1 m² | 4.88e-1 | -0.00332
40254 | Power Box Up : Centrale double flux avec échangeur contre-flux (batterie électrique) | Individuelle | Assurer la ventilation d’un bâtiment à l’aide d’une centrale double flux de débit nominal 2500 m3/h pour une durée de vie de 17 ans. | 17 ans | 1.16e+4 | -763
39666 | Nom introuvable |  |  |  |  | 0
37602 | Rockshed 50mm | Individuelle | Réaliser une fonction d’absorption acoustique sur 1m2 de dalle de plafond acoustique assurant un aw=1 pour une application en plafond suspendu, pendant une durée de vie de 50 ans | 1 m² | 2.99e+0 | 0
32455 | Feutre Bardage 120 mm | Individuelle | 1m2 d’isolant en laine de verre permettant d’assurer la fonction d’isolation thermo-acoustique avec une résistance thermique de R = 3,0 K.m²/W (hors accessoires de pose) pour une application d’isolation des bardages métalliques et des toitures, sur la base d’une durée de vie de 50 ans. | 1 m² | 1.78e+0 | 0
38654 | Espaceurs warm edge hybrides SP24 TECHNOFORM, de 12 à 20 mm de largeur | Individuelle | 1 mètre linéaire d'espaceur de vitrage pour intégration dans un vitrage isolant pendant une durée de vie de 30 ans | 1 m | 1.68e-1 | -0.000165
39693 | Ecorock Duo 140 mm R = 4 K.m²/W (hors accessoires de pose) | Individuelle | 1 m² d’isolant de laine de roche permettant d’assurer la fonction d’isolation thermique avec une résistance thermique de R = 4 K.m²/W (hors accessoires de pose) pour l’isolation des façades sous enduit, sur la base d’une durée de vie de 50 ans | 1 m² | 7.06e+0 | -0.503
37146 | Nom introuvable |  |  |  |  | 0
31798 | Cuve ou réservoir en polyéthylène [entre 3000 et 6000L] - DONNEE ENVIRONNEMENTALE PAR DEFAUT | DED | Assurer la fonction de stockage de 6000 L de liquide pour une durée de vie de référence de 50 ans. | 1 unité | 9.16e+2 | 0
41327 | Trespa® Meteon® Fire Retardant 13 mm | Individuelle | 1 m2 de façade sous forme de panneau rigide (hors rails de fixation) d’épaisseur 13 mm, sur la base d’une durée de vie de référence de 50 ans | 1 m² | 3.53e+1 | 0
41869 | Nom introuvable |  |  |  |  | 0
31955 | Colles aqueuses - DONNEE ENVIRONNEMENTALE PAR DEFAUT | DED | Assurer la fonction d'assemblage d'un m² de revêtement de sol avec une colle aqueuse pour une durée de vie de référence de 20 ans. | 20 ans | 6.14e-1 | 0
37302 | Enduits extérieurs de peinture en pâte | Collective | « Couvrir 1 m² de support pour une épaisseur de 1mm, préparé dans les règles de l'art(*), à l’aide d'un enduit de peinture, de type enduit extérieur de peinture en pâte, sur la base d’une durée de vie de référence de 30 ans comprenant une mise en œuvre et aucun entretien. » (*) Conformément au DTU 59.1. | 1 m² | 3.10e+0 | 0
32505 | Nom introuvable |  |  |  |  | 0
41239 | Nom introuvable |  |  |  |  | 0
32025 | Caisson chevronné avec isolant polystyrène extrudé [R = 5 K.m²/W] - DONNEE ENVIRONNEMENTALE PAR DEFAUT | DED | Assurer la fonction d'un m² d'isolant thermique de résistance 5 K.m².w-1 pour une durée de vie typique de 50 ans. | 1 m² | 3.36e+1 | 0
41180 | Nom introuvable |  |  |  |  | 0
31488 | Planchers secs en acier [ep. 1,25mm] - DONNEE ENVIRONNEMENTALE PAR DEFAUT | DED | Constituer 1 m² de plancher sec en acier d'épaisseur 1,25mm (bac acier porteur et panneau en bois aggloméré) en assurant les performances prescrites du produit pendant une durée de vie de référence de 100 ans | 1 m² | 4.63e+1 | 0
41916 | Panneau d’isolation en mousse rigide de polyuréthane TMS® 48 mm d’épaisseur, R= 2,20 m².K/W (hors accessoires de pose) | Individuelle | 1 m² d’isolation thermique pour plancher (bas, intermédiaire ou hauts) ou paroi verticale sous forme de panneau de mousse de polyuréthane rigide parementé TMS, d’épaisseur 48 mm et de résistance thermique de 2,20 m².K/W, sur la base d'une durée de vie de référence de 50 ans (hors accessoires de pose). | 1 m² | 6.16e+0 | 0
42928 | ARGENTA ACIER GALVANISE IP 66 Armoires murales en acier galvanisé. | Individuelle | Protéger les personnes du contact direct avec les parties actives sous tension et assurer le regroupement des dispositifs de contrôle, de commande et de protection dans un seul coffret ou armoire de dimensions 500 x 300 x 250 mm, avec un courant nominal In, tout en les protégeant contre les chocs mécaniques (IK 10) et la pénétration de corps solides et de liquides (IP 66), selon le scénario d'utilisation approprié, et pour la durée de vie de référence du produit qui est de 20 ans. L'unité déclarée correspond à l'unité fonctionnelle. | 20 ans | 1.72e+2 | -70.2
40471 | Wiser Passerelle avec Relais 2e Génération | Individuelle | Wiser Heat HubR fonctionne comme un point d'accès Wi-Fi permettant l'accès local a l'application ainsi qu'un accès via Internet. Il connecte via la technologie RF ZigBee 2,4 GHz à divers appareils domestiques intelligents dans différents domaines, chauffage, contrôle de la lumière et des volets roulants, capteurs et gestion de l'énergie. Chaque zone peut comporter jusqu'à 4 iTRV, 1 thermostat d'ambiance et 3 relais pour contrôler les circuits de chauffage et d'eau. Wiser Heat Hub R peut regler la température ambiante choise par l'utilisateur dans jusqu'à 16 zones de chauffage, avec une plage de réglage comprise entre 0° à 35°C, avec un pas de température de 0,5°C pour une une durée de vie de 10 ans. | 10 ans | 1.19e+2 | -0.0551
41140 | Rockfeu Therm RsD 140mm | Individuelle | Réaliser une fonction d’isolation thermique sur 1 m2 de paroi en assurant la résistance thermique de R = 4.20 K.m².W-1 pour l’isolation en sous-face de dalle de béton (hors accessoires de pose). | 1 m² | 1.16e+1 | 0
42051 | Réseau d'adduction d'eau en acier inoxydable [Diam. Ext. = 50 mm] - DONNEE ENVIRONNEMENTALE PAR DEFAUT | DED | Assurer la fonction d'acheminer l'eau dans un habitat domestique sur 1ml de canalisation en acier inoxydable, de diamètre extérieur 50 mm et d'épaisseur de paroi 3,6 mm pour une durée de vie de référence de 50 ans. | 50 ans | 5.75e+1 | 0
33270 | KNAUF INSULATION Laine de Verre ECOSE RT PLUS 035 200 mm (hors accessoires de pose) | Individuelle | Réaliser une fonction d’isolation thermique sur 1 m² de paroi pour une valeur de résistance thermique R de 5,70 K.m²/W pour une durée de vie de 50 ans. | 1 m² | 4.90e+0 | -0.0567
40531 | Nom introuvable |  |  |  |  | 0
31464 | Cloisonnement en plaque fibres-gypse [ép. 25mm] - DONNEE ENVIRONNEMENTALE PAR DEFAUT | DED | Assurer la fonction de 1 m² de cloisonnement en plaque de fibres-gypse d'épaisseur 25 mm pour une durée de vie de référence de 50 ans. | 50 ans | 2.76e+1 | 0
38087 | Nom introuvable |  |  |  |  | 0
34926 | Protection solaire ‘DucoSun Cubic fixed’ Duco | Individuelle | Couvrir une surface de 1 m2 protection solaire ‘DucoSun Cubic’ sur une durée de vie de 50 ans. Le poids par m2 du produit représentatif est de 15,6 kg/m2. Le produit peut être livré en différentes dimensions. La FDES est sur la base d'un système de référence de 6x6 m. | 1 m² | 8.42e+1 | -31.7
35258 | JACKODUR® – KF 300 Standard – 8,30 m².K/W – 300 mm – Jackon Insulation – Hors intrant auxiliaire pour l’installation | Individuelle | 1 m² d’isolant en polystyrène extrudé permettant d’assurer la fonction d’isolation thermique avec une résistance thermique de R = 8,3 K.m²/W (hors accessoires de pose), sur la base d’une durée de vie de 50 ans. | 1 m² | 2.93e+1 | 0
35732 | Télécommande sans fil SITUO RTS II VARIATION | Individuelle | Contrôle des stores équipés d'un moteur io sur une durée de vie de 10 ans | 10 ans | 2.31e+0 | 0.146
35168 | Brique de terre crue extrudée | Collective | Assurer la fonction de mur pour une pose en appareil régulier sur 1 m² de paroi avec une durée de vie de référence de 100 ans. | 1 m² | 9.76e+0 | 0
38591 | Revêtement perméable Qualirain®- Société QUALIS TECHNOLOGIE | Individuelle | Couvrir 1 m² de sol extérieur avec un revêtement de sol perméable [épaisseur 3cm], réalisé à base de liant en phase aqueuse, adapté pour une voirie avec circulation de véhicules légers occasionnelle, une voie piétonne ou cyclable, ou un espace public, d’une masse surfacique de 58 kg/m², pendant une durée de vie de référence de 32 ans. | 1 m² | 7.53e+0 | -0.0673
39764 | Lanterneau ECOLUX PREMIUM ALU FIXE | Individuelle | « Couvrir 1 m² de toiture par un lanterneau de dimension 1 m par 1 m permettant l’apport naturel de lumière (48% de transmission lumineuse) tout en participant à l’isolation thermique de la toiture pendant une durée de vie de référence de 30 ans. » | 1 m² | 2.97e+2 | -81.7
38449 | Nom introuvable |  |  |  |  | 0
39295 | Nom introuvable |  | Couvrir et décorer 1m² de sol, en intérieur ou en extérieur avec une gamme de carreaux céramiques d’épaisseur de 20 mm, en accord avec les contraintes normatives en termes d’installation pendant 50 ans, inclus l’usage d’adhésif ciment. Produit pressé à sec, conforme aux normes EN 14411 et ISO 13006 (annexe G avec E inferieur 0,5%) » | 1 m² | 2.45e+1 | -0.0867
34878 | Sous-couche acoustique sous chape à base de fibres de verre - DONNEE ENVIRONNEMENTALE PAR DEFAUT | DED | Assurer la fonction de 1 m² de sous couche acoustique sous chape à base de fibres de verre pour une durée de vie de référence de 50 ans. | 50 ans | 2.09e+0 | 0
39755 | ROCKPRIME 2 (laine de roche à souffler) 535 mm R = 12 K.m²/W | Individuelle | 1 m2 d’isolant de laine de roche permettant d’assurer la fonction d’isolation thermique avec une résistance thermique de R = 12 K.m²/W (hors accessoires de pose) pour l’isolation des combles perdus par soufflage mécanisé, sur la base d’une durée de vie de 50 ans | 1 m² | 1.48e+1 | -0.331
36157 | OPTIMUM MANUAL POE KIT DRIVIA 13 & 18 | Individuelle | Distribuer la télévision, internet et le téléphone pendant 10 ans avec un taux d'utilisation de 25% pour une installation LAN-tertiaire et résidentiel et protéger les personnes contre le contact direct avec les éléments actifs sous tension et assurer le regroupement de matériel de contrôle, commande et protection avec un coffret caractérisé par ses cotes 500 x 250 x 103,5mm. | 10 ans | 7.14e+1 | -1.89
40331 | Couverture en acier de masse surfacique comprise entre 8,0 et 13,3 kg / m² | Collective | Constituer 1 m² de paroi de couverture, sur la base d'une durée de vie de référence de 50 ans en assurant les performances propres à l’enveloppe du bâtiment. | 1 m² | 2.76e+1 | -11
33608 | Composure CBG/Composure Edge CBG | Individuelle | Assurer la couverture et le décor de 1 m² de sol intérieur, posé selon le DTU 53.1 et entretenu périodiquement pendant une durée de vie de référence de 10 ans. | 1 m² | 7.84e+0 | -0.00525
38787 | Nom introuvable |  |  |  |  | 0
38993 | KNAUF INSULATION Laine de Verre ECOSE SmartFaçade 35 BR 140 mm R=4,00 m².K/W (hors accessoires de pose) | Individuelle | Réaliser une fonction d’isolation thermique sur 1 m² de paroi pour une valeur de résistance thermique R de 4,00 K.m²/W (hors éléments de pose) pour une durée de vie de 50 ans. | 1 m² | 2.99e+0 | -0.00165
39229 | Unité de contrôle MicroLogic Active 6.0E, no wireless, disjoncteurs MasterPacT MTZ1/MTZ2/MTZ3, protections LSIG | Individuelle | Les autres solutions d’appareillage mentionnées dans le champ d’application (notamment fusibles TC32, relais Tout ou rien TC94, relais de mesure et équipement de protection TC 95) appliquent les règles générales du PCR et mentionnent dans le rapport d’accompagnement l’unité fonctionnelle, les caractéristiques du produit de référence, la durée de vie de référence et le scénario d’utilisation qui sont appliqués en cohérence avec les normes techniques CEI pertinentes. Protéger l'installation contre les surcharges et les courts-circuits et protéger également les personnes et les locaux à risque d’incendie ou d’explosion contre les défauts d’isolement dans un circuit de tension assignée jusqu'à 690V CA, de courant assigné jusqu'à 6300A, avec Np (3D, 3D + N/2, 4D) pôles, un pouvoir assigné de coupure en court-circuit jusqu'à 150 kA rms, en domaine d’application Industriel, selon le scénario d’usage approprié, et pendant la durée de vie de référence de 10 ans du produit. Les spécifications mentionnées précédemment vont varier selon le type de disjoncteur (gamme de produits MasterPacT MTZ Active) auxquel l'unité de contrôle sera connectée. | 10 ans | 1.92e+1 | -0.0356
39150 | Nom introuvable |  |  |  |  | 0
37568 | Membrane EPDM Non Renforcée 1,1 mm Membrane Monocouche Pour Toiture Installation : Adhérence Totale | Individuelle | 1 m² de membrane EPDM non renforcée, en adhérence totale, permettant d’assurer l’étanchéité de toiture installée pendant une durée de vie de référence de 50 ans, pour une épaisseur de produit de 1,1 mm, en assurant les performances décrites dans la norme NF EN13956. | 1 m² | 6.30e+0 | -0.0409
34578 | KNAUF INSULATION Laine de roche FKD MAX C2 200 mm | Individuelle | Réaliser une fonction d’isolation thermique sur 1 m² de paroi pour une valeur de résistance thermique R de 5,88 K.m²/W pour l’isolation de murs extérieurs pour une durée de vie de 50 ans. | 1 m² | 3.90e+1 | -1.09
42040 | Nom introuvable |  |  |  |  | 0
30798 | Laine de chanvre en vrac | Collective | 1000 kg de laine de chanvre | 1000 kg | 1.79e+2 | -617
42604 | ClivetPack3i | Individuelle | Produire 1 kW de chauffage ou 1 kW de refroidissement selon le scénario d’utilisation approprié défini dans la norme EN 14825 et pendant la durée de vie de référence de 22 ans du produit. | 22 ans | 4.95e+3 | 0
41451 | Revêtement de sol en enduit béton ciré [A4=100km] - DONNEE ENVIRONNEMENTALE PAR DEFAUT | DED | Assurer le revêtement intérieur ou extérieur d'un mètre carré de sol par un enduit béton ciré pour une durée de vie de référence de 50 ans. | 1 m² | 1.11e+1 | 0
41031 | Unité extérieure de DRV (Débit de Réfrigérant Variable) réversible au R32 | Collective | Assurer la production de chaud et de froid à l'aide d'une Unité extérieure de DRV (Débit de Réfrigérant Variable) réversible au R32 d'une puissance calorifique de 13,87kW et une puissance frigorifique de 16,67kW , pour une durée de vie de référence de 22 ans | 22 ans | 2.32e+4 | 0
35115 | KNAUF INSULATION Laine de Verre ECOSE KI FIT 035 150 mm R=4,25 m².K/W (hors accessoires de pose) | Individuelle | Réaliser une fonction d’isolation thermique sur 1 m² de paroi pour une valeur de résistance thermique R de 4,25 K.m²/W (hors éléments de pose) pour une durée de vie de 50 ans. | 1 m² | 3.08e+0 | -0.00148
32643 | Moquette, EcoBase, fil 100% recyclé (600 - 699g/m²) | Individuelle | 1 m² de revêtement de sol sur une durée de vie de référence de 10 ans, pour une application et des caractéristiques spécifiques et une utilisation conforme aux normes EN ISO 14041/EN 1307 et EN ISO 108742 dans des locaux réclamant des moquettes de la classe 33 ou inférieure | 1 m² | 6.74e+0 | 0
40015 | Doublissimo® 3.40 13+100 mm Complexe de doublage R = 3,4 K.m²/W | Individuelle | 1 m² de complexe de doublage constitué d’un panneau isolant en polystyrène expansé et d’une plaque de plâtre Placo® d’épaisseur 13+100 mm, permettant d’assurer la fonction d’isolation thermique de R = 3,40 K.m²/W, sur la base d’une durée de vie de référence de 50 ans. | 1 m² | 1.08e+1 | 0.753
35189 | VOLÉE D'ESCALIER DROIT (1,4M) EN BÉTON ARMÉ PRÉFABRIQUÉ (AVEC DEMI-PALIER) | Individuelle | Permettre le franchissement d’une hauteur de 1 mètre par un escalier droit en béton, pour une largeur de passage de 1,4 mètre, tout en assurant le confort et l’accessibilité, et dans le respect des règles de l’art. | 1 m | 2.83e+2 | -5.08
37736 | Blanka dB43 40mm | Individuelle | Réaliser une fonction d’absorption acoustique sur 1m2 de dalle de plafond acoustique assurant un aw=0.9 pour une application en plafond suspendu, pendant une durée de vie de 50 ans | 1 m² | 7.95e+0 | 0
34404 | Chaudière numérique [P=2kW] - DONNEE ENVIRONNEMENTALE PAR DEFAUT | DED | Assurer la production d'eau chaude sanitaire à l'aide d'une chaudière numérique de puissance 2kW sur une durée de vie de référence de 22 ans | 1 unité | 1.07e+4 | 0
36950 | RAGREPRO – CERMIX | Individuelle | Corriger la planéité, lisser ou mettre à niveau 1 m² de support à l’aide d’un mortier en assurant les performances décrites dans la norme NF EN 13813 pendant une DVR de 50 ans. | 1 m² | 1.70e+0 | -0.00788
32461 | Isobardage 32 80 mm | Individuelle | 1m2 d’isolant en laine de verre permettant d’assurer la fonction d’isolation thermique avec une résistance thermique de R = 2,5 K.m²/W (hors accessoires de pose) pour une application d’isolation par l’extérieur des bardages, sur la base d’une durée de vie de 50 ans. | 1 m² | 3.36e+0 | 0
40363 | Nom introuvable |  |  |  |  | 0
35151 | KNAUF INSULATION Laine de Verre ECOSE TM 415 60 mm R=1,50 m².K/W (hors accessoires de pose) | Individuelle | Réaliser une fonction d’isolation thermique sur 1 m² de paroi pour une valeur de résistance thermique R de 1,50 K.m²/W (hors éléments de pose) pour une durée de vie de 50 ans. | 1 m² | 8.36e-1 | -0.000401
41865 | Panneau d’isolation en polystyrène extrudé XPS SL Artic d’épaisseur 100 mm | Individuelle | Réaliser une fonction d’isolation thermique sur 1 m² de paroi sous forme de panneau rigide en XPS d’épaisseur 100 mm, avec une résistance thermique de 3,45 m².K/W, sur la base d’une durée de vie de référence de 50 ans. | 1 m² | 1.01e+1 | 0
33816 | Nom introuvable |  |  |  |  | 0
34306 | KNAUF INSULATION Laine de roche FKD MAX C2 260 mm (hors accessoires de pose) | Individuelle | Réaliser une fonction d’isolation thermique sur 1 m² de paroi pour une valeur de résistance thermique R de 7,60 K.m²/W (hors élément de pose) pour une durée de vie de 50 ans. | 1 m² | 5.02e+1 | 0.778
31420 | Blocs autonomes portables d’intervention (B.A.P.I) - DONNEE ENVIRONNEMENTALE PAR DEFAUT | DED | Faciliter l’évacuation du public vers l’extérieur en assurant le balisage avec un éclairage de 45 lumen pendant 1 heure, à l'aide d'un bloc autonome portable d'intervention en cas de disparition de l’alimentation électrique pendant une durée de vie de référence de 10 ans. | 10 ans | 9.76e+0 | 0
36154 | Moteur radio pour stores ou écran de projection Sonesse 40 RTS | Individuelle | Assurer la fermeture et l'ouverture dans la limite de 10 000 cycles, avec un couple de 9 Nm, une longueur de 2 mètres, et sur une durée de vie 15 ans qui correspond à 16 tours d'enroulement par demi-cycle, avec un tube de 40 mm de diamètre. | 15 ans | 2.35e+1 | 2.74
35850 | Ytong Compact 20 | Individuelle | « Assurer la fonction de mur porteur ou non porteur sur 1 m² de mur constitué de blocs en béton cellulaire de masse volumique nominale 450 kg/m3 et d'épaisseur 20 cm, assurant une résistance à la compression normalisée minimale de 4 N/mm2, et une résistance thermique de 1,82 m².K/W (hors enduit et hors résistance superficielle) sur une durée de vie de référence de 100 ans. » | 1 m² | 2.28e+1 | 0.399
37443 | Rockacier C Nu Energy 130mm | Individuelle | 1m2 d’isolant en laine de roche permettant d’assurer une fonction d’isolation thermique avec une résistance thermique de R = 3,40 K.m²/W (hors accessoires de pose) pour l’isolation des toitures-terrasses inaccessibles sur élément porteur en tôles d’acier nervurées et plateaux métalliques (fixés mécaniquement). | 1 m² | 2.21e+1 | 0
37871 | Opérateurs à actionneurs hydrauliques pour portails coulissants à usage résidentiel individuel : Pratico Kit 746 | Individuelle | Assurer le mouvement de la fermeture en effectuant 30 000 cycles de fonctionnement sur une durée de vie de 15 ans, de tout type de portails coulissants d’une masse de 500 kg, sur une course de 3 mètres | 15 ans | 1.80e+2 | -12.7
34837 | Nom introuvable |  |  |  |  | 0
31636 | Isolants thermiques et acoustiques pour cloisons en laine de roche [R= 2,5 m².K/W] - DONNEE ENVIRONNEMENTALE PAR DEFAUT | DED | Assurer la fonction d'1 m² d'isolant thermique et acoustique en laine de roche ayant une résistance thermique allant jusqu'à R=2,5 m².K/W pour une durée de vie de référence de 50 ans. | 1 m² | 9.83e+0 | 0
41715 | Nom introuvable |  |  |  |  | 0
37919 | SOLIUS DIGITAL | Individuelle | Assurer le chauffage à l'aide d'un panneau rayonnant de 1000 W pendant la durée de vie de référence | 17 ans | 1.63e+3 | 0
35586 | Atténuateur de bruit/silencieux/piège à son rectangulaire à baffle - DONNEE ENVIRONNEMENTALE PAR DEFAUT | DED | Assurer l'atténuation du son sortant d'un conduit de distribution d'air de section 1 m² pendant une durée de vie de référence de 30 ans. | 30 ans | 2.27e+2 | 0
33514 | Nom introuvable |  |  |  |  | 0
34206 | MORTIER PRO 300 BAS CARBONE – VPI | Individuelle | Réaliser la liaison entre des éléments de maçonnerie à l'aide d'un kg de mortier gâché ayant une masse volumique égale à 2,25 kg/dm³ en assurant les performances décrites dans la norme NF EN 998-1 M15, EN 998-2, NF EN 13813: CT/C16/F3 pendant une DVR de 100 ans. | 1 kg | 4.43e-2 | -0.00175
42550 | Nom introuvable |  |  |  |  | 0
31290 | Nom introuvable |  |  |  |  | 0
39287 | FEEXTI | Individuelle | Assurer sur une DVR de 15 ans la fonction de une unité de système de fixation verticale pour un vélo | 1 unité | 1.48e+2 | -39.9
37019 | Système de façade ou de couverture simple peau translucide en polycarbonate « DANPALITE® » | Individuelle | Constituer 1 m² de paroi (couverture ou façade), sur la base d'une durée de vie de référence de 30 ans, en assurant les performances propres à l’enveloppe du bâtiment. | 1 m² | 4.08e+1 | -14.3
31381 | Plafond suspendu en vermiculite + mise en œuvre [ép. 25mm] - DONNEE ENVIRONNEMENTALE PAR DEFAUT | DED | Assurer une fonction de plafond suspendu (épaisseur 25mm) pendant une durée de vie de référence de 20 ans , par la mise en oeuvre selon les règles de l'art (DTU 58-1 et impératifs habituels de pose des plafonds suspendus) d'1 m² de plafond en dalle rigide de vermiculite suspendu par un système de porteurs profilés en acier galvanisé. | 20 ans | 9.47e+0 | 0
31958 | Interrupteurs crépusculaires - DONNEE ENVIRONNEMENTALE PAR DEFAUT | DED | Contrôler l'allumage et l'extinction de la lumière en fonction de la programmation prédéfinie par l'utilisateur pour une durée de vie de référence de 10 ans. | 10 ans | 3.06e+1 | 0
31715 | Prise télécommandée intérieure 230V - DONNEE ENVIRONNEMENTALE PAR DEFAUT | DED | Recevoir les commandes par radio et établir, supporter et interrompre des courants assignés dans les conditions normales du circuit pendant une durée de vie de référence de 10 ans. | 10 ans | 3.98e+0 | 0
41164 | Moteur pour rideau d’intérieur SONESSE2 28 li-ion EXTERNAL BATTERY | Individuelle | Assurer le mouvement de la fermeture en effectuant 10 000 cycles de fonctionnement, sur une durée de vie de 15 ans, avec un couple de 2 Nm, sur une course de 2 mètres, ce qui correspond à 20 tours d'enroulement par demi-cycle, avec un tube de 30 mm de diamètre. Le couple indiqué correspond à une fermeture extérieure dont la surface est comprise entre 1 m² et 18 m². | 15 ans | 1.89e+1 | -2.25
38264 | Plaque stabilisatrice PROCAP de 40 mm pour toitures-terrasses (exclusion du remplissage : gravier) | Individuelle | Assurer la stabilité d’1 m² de sols gravillonnés sur toitures-terrasses permettant la circulation de piétons suivant les recommandations de pose du DTU 43.1 sur la base d’une durée de vie de référence de 50 ans. | 1 m² | 4.26e+0 | -0.0427
33912 | GR 32 Revêtu Kraft 60 mm (hors accessoires de pose) | Individuelle | 1m2 d’isolant en laine de verre permettant d’assurer la fonction d’isolation thermique avec une résistance thermique de R = 1.85 K.m²/W (hors accessoires de pose) pour une application d’isolation des murs par l'intérieur, sur la base d’une durée de vie de 50 ans. | 1 m² | 2.09e+0 | -0.0929
38795 | Rocksol Expert 30 mm R = 0,75 K.m²/W (hors accessoires de pose) | Individuelle | 1 m2 d’isolant de laine de roche permettant d’assurer la fonction d’isolation thermique avec une résistance thermique de R = 0,75 K.m²/W (hors accessoires de pose) pour l'isolation thermique et acoustique des chapes flottantes de planchers bas, sur la base d’une durée de vie de 50 ans. | 1 m² | 3.77e+0 | -0.189
39715 | Dispositif d'assainissement non-collectif ECOFLO Béton 3.0 ligne 5EH | Individuelle | traiter la charge de pollution des eaux usées domestiques reçues par le dispositif ECOFLO Béton 3.0 ligne d'une capacité nominale de 5EH sur la période de référence de 50 ans | 1 unité | 2.70e+3 | -157
31361 | Barrière levante automatique [longueur 6m] - DONNEE ENVIRONNEMENTALE PAR DEFAUT | DED | Assurer la fonction de barrière levante automatique pour contrôle d'accès de véhicules, d'une longueur jusqu'à 6m pour une durée de vie de référence de 25 ans. | 25 ans | 1.47e+3 | 0
41674 | Refroidisseur Aermec | Individuelle | L'unité externe d'un refroidisseur air-eau est le « moteur » du système, qui prend la chaleur de l'air extérieur pour produire de l'eau chaude ou froide pour chauffer et refroidir le bâtiment. | 22 ans | 1.99e+3 | -5.63
31869 | Silo plastique à dessileur granulés - DONNEE ENVIRONNEMENTALE PAR DEFAUT | DED | Assurer la fonction de stocker et d'acheminer un volume de 6 m3 de granulés jusqu'à la chaudière pour l'alimenter en combustible pour une durée de vie de référence de 16 ans. | 1 unité | 9.65e+2 | 0
40275 | Colorex Plus : Revêtement de sol homogène en dalles et pose libre | Individuelle | Couvrir 1 m² de sol intérieur avec un revêtement de sol PVC en dalles et lames décoratives LVT, et participer à la décoration et au confort des locaux en assurant les performances décrites dans les normes européennes ISO 10582(1) et NF EN 14041(2), pour une durée de vie de 25 ans. Le revêtement répond au classement européen au plus 34-43 définis par la norme NF EN ISO 10874(4). (1) ISO 10582: revêtements de sol hétérogènes en polychlorure de vinyle – Spécifications (2) NF EN 14041 : Revêtements de sols résilients, textiles et stratifiés - Caractéristiques essentielles (3) NF EN ISO 10874 : revêtements de sol résilients, textiles et stratifiés : classification | 1 m² | 3.50e+1 | 0
43078 | PAC AIR/AIR : MONOSPLIT HYPERHEATING CONSOLE R32 ¦ REVERSIBLE ¦ RESIDENTIEL INDIVIDUEL # 1 | Individuelle | Assurer le chauffage ou le refroidissement à l’aide d'une Pompe à chaleur air/air avec une puissance Frigorifique de 3.5 kW et une puissance calorifique de 3.6 kW pour une durée de vie de référence de 17 ans du produit | 17 ans | 2.99e+3 | -230
31446 | Rails d’alimentation pour projecteurs - DONNEE ENVIRONNEMENTALE PAR DEFAUT | DED | Assurer la fonction de rails d’alimentation pour projecteurs sur 1 ml pour une durée de vie de référence de 25 ans. | 25 ans | 1.53e+1 | 0
35909 | Nom introuvable |  |  |  |  | 0
39692 | Ecorock Duo 180 mm R = 5,1 K.m²/W (hors accessoires de pose) | Individuelle | 1 m² d’isolant de laine de roche permettant d’assurer la fonction d’isolation thermique avec une résistance thermique de R = 5,10 K.m²/W (hors accessoires de pose) pour l’isolation des façades sous enduit, sur la base d’une durée de vie de 50 ans | 1 m² | 1.23e+1 | -0.638
35022 | Pompe à chaleur (PAC) AIR/EAU assurant le chauffage seul en bâtiment collectif/tertiaire [P=20 kW] [PRG inférieur à 150] - DONNEE ENVIRONNEMENTALE PAR DEFAUT | DED | Assurer la fonction de pompe à chaleur air/eau pour logement collectif ou bâtiment tertiaire assurant le chauffage seul avec une puissance allant jusqu'à 20kW pour une durée de vie de référence de 22 ans | 1 unité | 8.94e+4 | 0
31194 | Nom introuvable |  |  |  |  | 0
35896 | Fibrastyroc 200mm | Individuelle | Assurer en sous face d’un m² de plancher une fonction d’isolation thermique de résistance R= 5,90 m².K/W, sous forme de panneau rigide composite de 200mm d’épaisseur en laine de bois (5 et 10mm), laine de roche (40mm) et PSE gris (145mm) sur une durée de vie de référence de 50 ans. | 1 m² | 1.18e+1 | 0
36115 | Revêtements de sol moquette, fil 100% recyclé (500- 599g/m²) | Individuelle | 1m² de revêtement de sol sur une durée de vie de référence de 10 ans, pour une application et des caractéristiques spécifiques et une utilisation conforme aux normes EN ISO 14041/EN 1307 et EN ISO 108742 dans des locaux réclamant des moquettes de la classe 33 ou inférieure | 1 m² | 6.54e+0 | 0
41822 | FDES couche de forme en grave sous parking de zone d’activité – grave de recyclés | Collective | Assurer la couche de forme en grave sous parking de zone d’activité sur une surface de 1 m² avec une épaisseur de 45 cm pendant une durée de vie de référence de 50 ans | 1 m² | 8.34e+0 | 0.915
38950 | Double vitrage feuilleté 2 faces, épaisseur totale de verre de 12 à 24 mm | Collective | 1 m² de double vitrage composé de deux verres feuilletés, dont une face à couche, ayant une épaisseur totale de verre de 16 mm d’épaisseur avec une isolation thermique minimum Ug = 1,1 W/m².K sur une durée de vie de 30 ans, sans accessoire de pose. | 1 m² | 7.02e+1 | 0
33579 | Membrane VARIO® XTRA | Individuelle | Assurer sur 1 m2 de paroi une fonction d’étanchéité à l’air avec une membrane hygro-régulante, avec une résistance à la diffusion de la vapeur d’eau 0,4< Sd < 25 mètre, sur la base d'une durée de vie de 50 ans. | 1 m² | 6.39e-1 | -0.00403
42146 | Caisson de ventilation individuelle double flux [Débit compris entre 210 et 350 m3/h] - DONNEE ENVIRONNEMENTALE PAR DEFAUT | DED | Assurer la fonction de VMC double flux (débits compris entre de 210et 350m3/h) pour le transfert d'air en vue de la ventilation, et/ou traitement d'air et, et/ou désenfumage, et/ou filtration d'un logement pour une durée de vie de référence de 17 ans. | 1 unité | 4.45e+5 | 0
33667 | Eléments d'ascenseur ou monte charge électrique indépendants du nombre d'étages (cabine et autres) [charge max. = 1000kg] - DONNEE ENVIRONNEMENTALE PAR DEFAUT | DED | Assurer le transport de personnes ou de marchandises par le biais d'un ascenseur ou un monte charge électrique (cabine, contrepoids et autres composants indépendants du nombre d'étages) pour une charge maximale de 1000kg, sur une durée de vie de référence de 25 ans. // MDEGD à compléter par le MDEGD "Eléments d'ascenseur électrique dépendants du nombre d'étages (câbles, guides et portes palières) [charge max. = 1000kg]" | 1 unité | 2.21e+4 | 0
38662 | Nom introuvable |  |  |  |  | 0
37986 | 6050648-TRV 1.0 | Individuelle | Réguler pendant 10 ans la température d’une zone d’ambiance suivant une température de consigne définie par l’utilisateur dans une plage de réglage de 10 à 30 °C, avec une précision de la régulation de 0,5°C. | 10 ans | 1.41e+1 | 0
34979 | Nom introuvable |  |  |  |  | 0
31683 | Isolation acoustique sous chape en fibres de caoutchouc - DONNEE ENVIRONNEMENTALE PAR DEFAUT | DED | Assurer la fonction d'isolation acoustique sous chape en fibres de caoutchouc enrobées de polyuréthane, protégées par une feuille d’aluminium pendant une durée de vie de 50 ans | 1 m² | 9.51e+1 | 0
31766 | Réglette LED [P. 40W] - DONNEE ENVIRONNEMENTALE PAR DEFAUT | DED | Assurer la fonction de luminaire LED jusqu'à 40W pour une durée de vie de référence de 10 ans. | 1 unité | 2.07e+1 | 0
36640 | 50FC 020-093 R410a | Individuelle | « Assurer le chauffage ou le refroidissement, selon le scénario d'usage approprié défini dans la norme EN 14825 et pendant la durée de vie de référence de 22 ans du produit » | 22 ans | 5.35e+5 | 0
38652 | Cloison distributive Placostil® 72/48 - 1x Placoplatre® BA 13 avec M 48 - EI30 - 37dB - max 2,50m avec isolant PAR Phonic 45 mm | Individuelle | Réaliser une cloison d’épaisseur totale 72 mm assurant un affaiblissement acoustique RW (C ; Ctr) de 41(-4;-10) dB et une isolation thermique d’au moins 1.10 K.m²/W sur 1 m2 de paroi. | 1 m² | 1.07e+1 | -1.82
36181 | Moteur filaire pour stores intérieurs Roll Up 28 WT | Individuelle | Assurer la fermeture dans la limite de 10 000 cycles, sur une durée de vie de référence de 15 ans, avec un couple de 0,8 Nm, une longueur de 2 mètres, ce qui correspond à 14 tours d'enroulement par demi-cycle, avec une poulie de 22 mm de diamètre. | 15 ans | 1.11e+1 | 0.0466
38290 | Membranes composites tendues en application intérieure ou extérieure - ARCHITECTURE TENDUE (hors produit complémentaires de mise en oeuvre) : 902 / 1002 / 1002 opaque / 1202 / 1302 / 1402 / 1502 / TX30-II / TX30-III / TX30-IV / TX30-V / 912 / 1212 / 702 / 702 OPAQUE / 782 OPAQUE / 832 / 942 / 392 / 492 / B702 | Individuelle | Assurer une fonction de 1m² de couverture en membrane composite tendue en application intérieure ou extérieure pendant 15 ans | 1 m² | 5.48e+0 | 0
37081 | Nom introuvable |  |  |  |  | 0
43076 | TFP AIR/EAU : THERMOFRIGOPOMPE MONOBLOC NX2-Q-G06 R454B ¦ REVERSIBLE ¦ TERTIAIRE & COLLECTIF # 1 | Individuelle | Assurer le chauffage ou le refroidissement à l’aide d'un chiller avec une puissance Frigorifique de 798.6 kW et une puissance calorifique de 854.1 kW pour une durée de vie de référence de 22 ans du produit. | 22 ans | 8.88e+5 | -32100
38301 | Nom introuvable |  |  |  |  | 0
39978 | PAR Phonic 70 mm Laine de verre R = 1,75 m2.K/W (hors accessoires de pose) | Individuelle | 1 m² d'isolant en laine de verre permettant d'assurer la fonction d'isolation thermique de R = 1,75 K.m²/W (hors accessoires de pose) pour une application d’isolation des cloisons intérieures, sur la base d'une durée de vie de référence de 50 ans. | 1 m² | 1.39e+0 | -0.0265
36073 | Nom introuvable |  |  |  |  | 0
35065 | Isolant thermique et acoustiques en vrac en fibre de bois [R=5 m².K/W] [Gestion non durable] - DONNEE ENVIRONNEMENTALE PAR DEFAUT | DED | Assurer la fonction d'1 m² d'isolant thermique et acoustique en vrac en fibres de bois ayant une résistance allant jusqu'à R=5 m².K/W pour une durée de vie de référence de 50 ans. | 1 m² | 3.56e+1 | 0
36617 | Pompe à chaleur Air/Eau VITOCAL 100-S assurant le chauffage pour un logement individuel | Individuelle | Produire du chauffage à l'aide d'une pompe à chaleur de 8kW (puissance nominale), selon le scénario d'usage approprié défini dans la norme EN 14825 et pendant la durée de vie de référence de 17 ans du produit | 17 ans | 7.47e+3 | -75.5
34686 | Moteur filaire pour volets roulants ILMO2 40 WT | Individuelle | Assurer le mouvement de la fermeture en effectuant 14 000 cycles de fonctionnement, sur une durée de vie de 15 ans, avec un couple de 4 Nm sur une course de 2 mètres, correspondant à 16 tours d’enroulement par demi-cycle avec un diamètre de tube de 40 mm. | 15 ans | 2.15e+1 | 0
39788 | Nom introuvable |  |  |  |  | 0
37433 | Ecorock Duo PR 140mm | Individuelle | Réaliser une fonction d’isolation thermique sur 1 m2 de paroi en assurant la résistance thermique de R = 4,0 K.m².W-1 pour l’isolation pour l'isolation des façades sous enduit. | 1 m² | 2.07e+1 | 0
39635 | MAPEFILL F – MAPEI | Individuelle | Assurer la fonction de scellement ou calage à l’aide d’1 kg de mortier gâché ayant une densité de 2,2 en assurant les performances décrites dans la norme NF P 18-821 pendant une DVR de 100 ans. | 1 kg | 4.25e-1 | 0
31658 | Regard de visite en PE [Dint entre 800 et 1000mm] pour réseaux d'évacuation et d'assainissement - DONNEE ENVIRONNEMENTALE PAR DEFAUT | DED | Assurer l’aération et l’accès par le personnel pour le nettoyage et l’inspection des réseaux d’évacuation ou d’assainissement véhiculant des eaux usées, des eaux pluviales et des eaux de surface par écoulement gravitaire ou, occasionnellement, sous faible pression, installé dans des zones soumises à une circulation routière et/ou piétonne via un regard de visite en PE [Dint=1000mm] pendant une durée de vie de référence de 50 ans. | 1 unité | 4.98e+2 | 0
41223 | Isolant Biofib' Trio épaisseur 100 mm | Individuelle | Assurer une fonction d'isolation thermique sur 1m² de paroi avec une résistance thermique R=2,60 m².K/W sur la base d'une durée de vie de référence de 50 ans avec une conductivité thermique de 0,038 W/m.K tout en assurant les performances prescrites du produit. | 1 m² | 7.09e-1 | 0
41770 | Acti9 - Parafoudre iQuick PRD40r - 3P+N - avec report de signalisation | Individuelle | Protéger contre les effets directs ou indirects de la foudre ou contre les surtensions transitoires les équipements électriques connectés à des réseaux ayant une tension assignée de fonctionnement jusqu'à 1000V en courant alternatif ou 1500V en courant continu, via un parafoudre de type 2 avec 4 pôles, selon le scénario d'usage approprié, et pendant la durée de vie de référence de 20 ans du produit. | 20 ans | 7.88e+0 | -1.21
41278 | Récupérateur de chaleur vertical des eaux usées | Collective | Assurer l’évacuation des eaux usées et récupérer la chaleur avec une efficacité minimale de 53%, avec un récupérateur de chaleur vertical, installé suivant les recommandations du fabricant et en accord avec le NF DTU 60.1 et NF EN 1717, pour une durée de vie de 50 ans | 1 unité | 5.93e+1 | -27.9
40895 | FABRIBOIS NEOBOIS | Individuelle | Assurer la fonction de coffrage résistant pendant la phase de construction du plancher sur 1 m² de plancher à poutrelles | 1 m² | -6.45e-1 | 0
32454 | Ecolaine Comble / Laine de verre 280 mm R = 7 | Individuelle | Réaliser une fonction d’isolation thermique sur 1 m2 de paroi en assurant la résistance thermique de R = 7 K.m².W-1 pour une application d’isolation par l’intérieur des combles. | 1 m² | 3.65e+0 | 0
35003 | Dalle Alvéolée NERVA gamme VSF12 et VSF15 | Individuelle | Constituer un plancher de dalles alvéolées en béton précontraint d’épaisseur de 15 centimètres (cm) et de portée allant jusqu’à 8 mètres (selon les normes NF EN 1168 et DTU 23.2) sur un mètre carré (m²) pendant 100 ans. | 1 m² | 4.02e+1 | -6.19
42145 | Exutoire de fumée - DONNEE ENVIRONNEMENTALE PAR DEFAUT | DED | Assurer l’évacuation des fumées tout en proposant un accès toiture, pendant une durée de vie de référence de 30 ans, à l’aide d’un appareil d’un vantail de 1 m par 1 m hors tout. | 30 ans | 8.39e+2 | 0
42695 | DRV : UNITE INTERIEURE CASSETTE R32 ¦ TERTIAIRE & COLLECTIF # 1 | Individuelle | Assurer le chauffage ou le refroidissement à l’aide d'une POMPE A CHALEUR DRV AIR/AIR UNITE INTERIEURE - PLFY-MS125-VEM 110W puissance frigorifique 110W puissance calorifique pour une durée de vie de référence de 22 ans du produit. | 22 ans | 6.99e+2 | -103
35192 | SMU+ | Individuelle | Assurer une fonction d’1 mètre linéaire (ml) moyen de système de canalisations, destiné aux évacuations des eaux pluviales et sanitaires, unique chute ou séparatif EU-EV, dans tout type de bâtiment de 4 niveaux ou supérieur. | 1 m | 1.24e+1 | 0
41878 | Panneau d’isolation de laine de bois complexé avec un panneau de laine de roche et un panneau de PSE : FIBROTHERM ULTRA FEU FM® 100 mm d’épaisseur, R = 2,80 m².K/W (hors accessoires de pose) | Individuelle | 1m² d’isolation thermique de sols ou planchers sous forme de panneau FIBROTHERM ULTRA FEU FM® d’épaisseur 100 mm, composé d’un panneau de laine de bois complexé avec un panneau de PSE et d’un panneau de laine de roche, avec une résistance thermique de 2,80 m².K.W-1 sur la base d’une durée de vie de référence de 50 ans (hors accessoires de pose). | 1 m² | 1.20e+1 | 0
32677 | Câble U-1000 AR2V multi [4x16mm² à 4x35mm²] - DONNEE ENVIRONNEMENTALE PAR DEFAUT | DED | Transporter de l'énergie exprimée pour 1 A sur une distance de 1 m avec une section conductrice comprise entre 4x16 et 4x35 mm² en conformité avec les normes en vigueur pour une durée de vie de référence de 30 ans. | 1 m | 1.23e+1 | 0
42189 | Carreaux de céramique ARTE DECO - format ≤ 3600 cm² et 30x60 (produits de mise en œuvre inclus) | Individuelle | Couvrir 1m² de sol et/ou mur, intérieur et/ou extérieur, pour une durée de vie de 50 ans. | 1 m² | 1.43e+1 | -0.207
31719 | Interrupteurs à carte pour hôtel - DONNEE ENVIRONNEMENTALE PAR DEFAUT | DED | Réaliser la fonction d'interrupteur d'économie d'énergie à carte avec temporisation pour les hôtels pendant une durée de vie de référence de 20 ans. | 20 ans | 3.19e+1 | 0
42567 | Interrupteurs différentiels DX3 | Individuelle | Protéger les personnes et les locaux à risque d’incendie ou d’explosion contre les défauts d’isolement dans un circuit de tension assignée 230V, de courant assigné 40A, avec 2 pôles, la sensibilité 30mA, et le type de protection différentielle AC, en domaine d’application Industriel, selon le scénario d’usage approprié, et pendant la durée de vie de référence de 20 ans du produit. | 20 ans | 7.04e+0 | -0.202
40880 | RECTOSTEN Up 23 avec ou sans THERMOSTEN | Individuelle | Sur un m² de plancher à poutrelles, assurer la fonction de coffrage résistant et d’isolation thermique de résistance R = 4,0 en m².K/W et d’Up = 0,23 W/m².K. | 1 m² | 1.50e+1 | 0
35205 | Ardoise Naturelle K08 avec une épaisseur de 8,0 mm | Individuelle | 1 mètre carré de toit en ardoise installé avec une épaisseur de 8.0 mm et un poids de 57.07 kg, et avec une durée de vie de 50 ans | 1 m² | 6.07e+1 | 0
36382 | Nom introuvable |  |  |  |  | 0
40167 | Centrale de traitement de l’air simple flux pour bâtiment tertiaire et d’habitation [Q = 3400 m3/h] - DONNEE ENVIRONNEMENTALE PAR DEFAUT | DED | Assurer la fonction de transfert d'air avec un débit allant jusqu'à 3400 m3/h en vue de la ventilation (chauffage seul ou réversible) d'un bâtiment pour une durée de vie de référence de 17 ans. | 1 unité | 8.93e+3 | 0
37751 | Rockcomble 60mm | Individuelle | 1m2 d’isolant en laine de roche permettant d’assurer une fonction d’isolation thermique avec une résistance thermique de R = 1.75 K.m²/W (hors accessoires de pose) pour l'isolation des combles aménagés entre chevrons. | 1 m² | 3.55e+0 | 0
31373 | Eléments de fondation en béton préfabriqué - DONNEE ENVIRONNEMENTALE PAR DEFAUT | DED | Assurer la fonction de 1 mètre cube de fondation bloc plein en béton préfabriqué pour une durée de vie de référence de 100 ans. | 100 ans | 3.78e+2 | 0
33752 | Monocrystalline photovoltaic module Alpha-Pure R 430Wp REC Solar | Individuelle | Fournir 1 kWc de capacité de production d'électricité photovoltaïque de 430 Wc sur une surface de 4.50m² avec une dégradation annuelle de 2% la première année puis 0.25%/an. | 25 ans | 8.67e+2 | -247
41928 | Panneau d’isolation en mousse rigide de polyuréthane EFIGREEN ALU+® 80 mm d’épaisseur, R= 3,60 m².K/W (hors accessoires de pose) | Individuelle | 1 m² d’isolation thermique de toiture terrasse étanchée sous la forme d’un panneau de polyuréthane rigide (PIR-polyisocyanurate) parementé EFIGREEN ALU+, d’épaisseur 80 mm et de résistance thermique de 3,60 m².K/W, sur la base d’une durée de vie de référence de 50 ans (hors accessoires de pose) | 1 m² | 9.08e+0 | 0
40042 | Système de Goulottes de distribution VIADIS | Individuelle | Loger et protéger le câblage sur 1 mètre pendant la durée de vie de référence de 20 ans du produit. Le système de goulotte de distribution 32x16 mm de section 300 mm² comporte le profilé et les composants représentatifs d’un usage standard. | 20 ans | 1.06e+0 | -0.00286
40226 | Peinture d'impression biosourcée Oléo PRIMAIRE | Individuelle | Préparer 1 m² de support à peindre (mur ou plafond), dans les règles de l'art (conformément au NF DTU 59.1), avec 1 couche de produit d'impression en phase aqueuse, sur la base d'une durée de vie de référence de 30 ans comprenant une mise en oeuvre et aucun entretien. | 1 m² | 2.87e-1 | -0.0114
41389 | Panneau d’isolation en mousse rigide de polyuréthane POWERDECK+® 80 mm d’épaisseur R= 3,60 m².K/W (hors accessoires de pose) | Individuelle | m² de panneau de mousse polyuréthane rigide parementé, d’épaisseur 80 mm et de résistance thermique de 3,60 m².K/W, réalisant une fonction d’isolation thermique pour toiture terrasse étanchée, sur la base d’une durée de vie de référence de 50 ans (hors accessoires de pose). | 1 m² | 1.28e+1 | 0
42222 | Bloc creux en béton B40 (pose à joints minces) | Collective | Assurer la fonction de mur porteur (structure et clos) sur 1 m² de paroi, tout en assurant une isolation acoustique (Rw (C, Ctr) de 44 (0, -2) à 55 (-1, -3) dB) et une isolation thermique (Résistance thermique de 0,23 à 0,27 m2.K/W additive à celle d’un doublage), sur une durée de vie de référence de 100 ans. | 1 m² | 1.03e+1 | -0.133
37659 | Calidoo Vertical | Individuelle | Assurer le chauffage à l'aide d'un radiateur électrique de 1500 W pendant la durée de vie de référence | 17 ans | 2.00e+3 | 0
37953 | Zenkeo MONO REV | Individuelle | Assurer le chauffage ou le refroidissement d'un logement à l'aide d'une climatisation de 2.4 kW pendant une durée de vie de référence de 17 ans (la puissance est à ajuster en fonction de la configuration considérée dans la gamme). | 17 ans | 2.36e+3 | 0
41475 | Tablier ou paillasse de baignoire en acrylique, PVC, béton ou carreaux de plâtre - DONNEE ENVIRONNEMENTALE PAR DEFAUT | DED | Assurer la fonction protectrice et décorative d'un mètre carré de tablier ou de paillasse de baignoire en acrylique ou PVC pour une durée de vie de référence de 20 ans. | 20 ans | 3.56e+1 | 0
38198 | Vitrage isolant SageGlass® Climaplus : Double vitrage 6.1EC-16-6 (Hors accessoire de pose et système de contrôle externe) | Individuelle | 1 m² de double vitrage Electrochrome SageGlass® Climaplus 6.1EC-16-6 de 31 mm d’épaisseur avec une performance thermique Ug de 1,1 W/(m².K), sur une durée de vie de 20 ans, sans accessoire de pose. | 1 m² | 1.70e+2 | -4.65
32694 | Chaudière gaz au sol [P=12kW] - DONNEE ENVIRONNEMENTALE PAR DEFAUT | DED | Assurer la production d'énergie pour le chauffage d'un logement individuel à l'aide d'une chaudière gaz au sol de puissance jusqu'à 12 kW sur une durée de vie de référence de 17 ans. | 1 unité | 1.33e+3 | 0
41583 | Sika Monotop-410 R – Sika France | Individuelle | Réparer une cavité à l’aide d’1 kg de mortier gâché ayant une densité de 2,1 en assurant les performances décrites dans la norme NF EN 1504-3 pendant une DVR de 100 ans. | 1 kg | 3.64e-1 | -0.00156
37960 | Chaffoteaux ¦ Arianext Link R32 Compact 50 S ¦ Pompe à chaleur AIR/EAU assurant le chauffage et la production d’eau chaude sanitaire pour le logement individuel | Individuelle | Assurer la production de chauffage et l'eau chaude sanitaire à l'aide d'une pompe à chaleur air-eau de puissance 5 kW pendant sa durée de vie de référence (extrapolation sur les autres puissances disponibles). | 17 ans | 7.74e+3 | 0
40401 | TOLLENS - ORIZON VELOURS PREMIUM - Peinture en phase aqueuse | Individuelle | Protéger et décorer 1m² de mur intérieur, préparé dans les règles de l’art (conformément au DTU 59.1) avec de la peinture de finition de type velours en phase aqueuse, sur la base d’une durée de vie de référence de 10 ans comprenant une mise en œuvre et aucun entretien. | 1 m² | 6.77e-1 | -0.0044
41655 | Nom introuvable |  |  |  |  | 0
39011 | KNAUF INSULATION Laine de verre ECOSE Système RT PLUS Combles avec isolant RT PLUS 035 220 mm R=6,45 m².K/W (avec membrane pare-vapeur intégrée) | Individuelle | Réaliser une fonction d’isolation thermique sur 1 m² de paroi pour une valeur de résistance thermique R de 6,45 K.m²/W (Valeur R pour l’isolant RT PLUS 035 avec valorisation de la lame d’air non ventilée d’épaisseur de 20 à 50 mm) pour une durée de vie de 50 ans. | 1 m² | 6.00e+0 | 0.00205
32687 | Chaudière gaz murale [P=12kW] - DONNEE ENVIRONNEMENTALE PAR DEFAUT | DED | Assurer la production d'énergie pour le chauffage d'un logement individuel à l'aide d'une chaudière gaz murale de puissance jusqu'à 12 kW sur une durée de vie de référence de 17 ans. | 1 unité | 2.79e+2 | 0
36082 | Nom introuvable |  |  |  |  | 0
37757 | Rockfeu system 180mm | Individuelle | Réaliser une fonction d’isolation thermique sur 1 m2 de paroi en assurant la résistance thermique de R = 5.05 K.m².W-1 pour l'isolation des planchers en fond de coffrage. | 1 m² | 2.04e+1 | 0
42195 | Nom introuvable |  |  |  |  | 0
34398 | ISOVEGETAL 160 mm | Individuelle | Assurer une fonction d’isolation thermique sur 1 m² de paroi, sous forme d’un panneau présentant une résistance thermique de R=4,2 m².K/W, pour une épaisseur de 160 mm sur une durée de vie de référence de 50 ans. | 1 m² | 5.95e+0 | -0.152
40452 | 8 mm Planibel Clearlite Recuit - Sans accessoire de montage | Individuelle | 1 m² de vitrage, sans accessoire de montage, utilisé comme éléments de séparation thermique des façades et ayant une durée de vie de référence de 30 ans. La transmission thermique (valeur U) du produit est de 5.6 [W/(m². K)]. | 1 m² | 2.25e+1 | 0
41314 | Nom introuvable |  |  |  |  | 0
31413 | Clôture en aluminium [haut=1,8m] - DONNEE ENVIRONNEMENTALE PAR DEFAUT | DED | Assurer la fonction de clôture ou brise-vue composée de poteaux et de lames en aluminium d'une hauteur de 1,8 m pour une durée de vie de référence de 50 ans. | 50 ans | 5.92e+2 | 0
34957 | SEIGNEURIE - EVOLUTEX SATIN - Application au rouleau uniquement | Individuelle | Protéger et décorer 1 m² de support, préparé dans les règles de l’art(*) avec deux couches de la peinture de finition satin, sur la base d’une durée de vie référence de 10 ans. (*) Conformément au DTU 59.1 | 1 m² | 9.14e-1 | 0
41464 | Unité de contrôle Micrologic 6.0X, MasterPact MTZ | Individuelle | Les autres solutions d’appareillage mentionnées dans le champ d’application (notamment fusibles TC32, relais Tout ou rien TC94, relais de mesure et équipement de protection TC 95) appliquent les règles générales du PCR et mentionnent dans le rapport d’accompagnement l’unité fonctionnelle, les caractéristiques du produit de référence, la durée de vie de référence et le scénario d’utilisation qui sont appliqués en cohérence avec les normes techniques CEI pertinentes. Protéger l'installation contre les surcharges et les courts-circuits et protéger également les personnes et les locaux à risque d’incendie ou d’explosion contre les défauts d’isolement dans un circuit de tension assignée jusqu'à 690V CA, de courant assigné jusqu'à 6300A, avec Np (3D, 3D + N/2, 4D) pôles, un pouvoir assigné de coupure en court-circuit jusqu'à 150 kA rms, en domaine d’application Industriel, selon le scénario d’usage approprié, et pendant la durée de vie de référence de 10 ans du produit. Les spécifications mentionnées précédemment vont varier selon le type de disjoncteur (gamme de produits MasterPacT MTZ) auxquel l'unité de contrôle sera connectée. | 10 ans | 5.06e+1 | -0.0457
32143 | Cuve ou réservoir en polypropylène [3000L] - DONNEE ENVIRONNEMENTALE PAR DEFAUT | DED | Assurer la fonction de stockage de 3000 L de liquide pour une durée de vie de référence de 50 ans. | 1 unité | 7.81e+2 | 0
38258 | Gamme de plots réglables CLEMAN de H55/80 à H130/230mm pour aménager une terrasse en dallage (exclusion des étapes de préparation de sol) | Individuelle | Soutenir 1 m² de dallage ou de caillebotis pour terrasse installé selon les normes NF DTU 43.1 et NF DTU 51.4 sur la base d’une durée de vie de référence de 50 ans. | 1 m² | 7.82e+0 | -0.0829
42379 | Détecteurs FLAT | Individuelle | Réguler l’occupation lumineuse d’un espace par l’activation ou la désactivation d’un circuit électrique basse tension de 230 V, via une détection à 360°, en conformité avec les normes IEC 60669-2-1, destiné à un usage tertiaire ou équivalent sur une période de 10 ans | 10 ans | 2.11e+1 | 0.0319
40424 | ZOLPAN - ZOLPABOIS ACRYL - Peinture en phase aqueuse | Individuelle | Protéger et décorer 1m² de mur intérieur, préparé dans les règles de l’art (conformément au DTU 59.1) avec de la peinture de finition de type satin en phase aqueuse, sur la base d’une durée de vie de référence de 10 ans comprenant une mise en œuvre et aucun entretien. | 1 m² | 7.02e-1 | -0.00317
37922 | FSC2 (LISBONNE 2) | Individuelle | Assurer le chauffage à l'aide d'un radiateur électrique de 1000 W pendant la durée de vie de référence de 17 ans | 17 ans | 1.39e+3 | 0
31999 | Réseau d'adduction gaz cuivre [Diam. Ext. = 18mm] - DONNEE ENVIRONNEMENTALE PAR DEFAUT | DED | Assurer la fonction d'acheminer le gaz dans un habitat domestique sur 1ml de canalisation en cuivre, de diamètre extérieur 18mm et d'épaisseur 1mm pour une durée de vie de référence de 50 ans. | 1 ml | 5.17e+0 | 0
34996 | Nom introuvable |  |  |  |  | 0
40033 | Calorifuge en laine de verre pour gaines et conduits [ép. 50 mm R= 1,6m².K/W] - DONNEE ENVIRONNEMENTALE PAR DEFAUT | DED | Assurer la fonction d'isolation thermique de gaines et conduits en de laine de verre sur 1m² pour une résistance thermique R de 1,6 K.m²/W pour une durée de vie de référence de 30 ans. | 1 m² | 1.30e+1 | 0
35667 | Double vitrage CLIMAPLUS® 6-16-4 à isolation thermique renforcée avec ou sans protection solaire (hors accessoire de pose) | Individuelle | 1m² de verre à couche assemblé en verre feuilleté de 26 mm d’épaisseur avec une isolation thermique minimum Ug = 1,1 W/m².K sur une durée de vie de 30 ans, sans accessoire de pose. | 1 m² | 3.26e+1 | 0
35443 | DEKTON® avec une épaisseur de 30 mm utilisée dans les salles de bains | Individuelle | Assurer la fonction d'un mètre carré (1 m2) de dalle utilisée dans les salles de bain, d'une épaisseur de 30 mm et d'un poids de 76,70 kg pendant une durée de vie de 50 ans | 1 m² | 1.23e+2 | 0
30927 | UNIKALO - Peintures mates phase aqueuse | Individuelle | « Mettre en œuvre une couche de peinture pour protéger et décorer 1m² de support, préparé dans les règles de l’art (*) avec un produit de finition de type peinture en phase aqueuse mate, sur la base d’une durée de vie de référence de 10 ans comprenant une mise en œuvre et aucun entretien. » Si deux couches sont jugées nécessaires, alors les indicateurs doivent être multipliés par deux. (*) Conformément au DTU 59.1 | 1 m² | 3.55e-1 | -0.016
37214 | Adhésif Vario® KB1 | Individuelle | Assurer la fonction d’un mètre linéaire de jointoiement des lés de membranes et traitement des points singuliers sur une durée de vie de 50 ans. | 1 m | 7.94e-2 | -0.000677
40200 | Nom introuvable |  |  |  |  | 0
41037 | Modules photovoltaïque monocristallin N-type Bifacial JA Solar | Individuelle | Assurer la production d'énergie photovoltaïque à l'aide de 0,39 panneaux solaires de 630 Wc sur une surface de 1 m² pendant une durée de vie de référence de 30 ans, avec une dégradation annuelle de 1% la première année puis de 0,4%/an. | 30 ans | 9.81e+1 | -24.2
36348 | Rockfaçade 160 mm R = 4,55 K.m²/W (hors accessoires de pose) | Individuelle | 1 m² d’isolant de laine de roche permettant d’assurer la fonction d’isolation thermique avec une résistance thermique de R = 4,55 K.m²/W (hors accessoires de pose) pour l’isolation des façades avec tous types d'ossatures de bardage, sur la base d’une durée de vie de 50 ans | 1 m² | 6.67e+0 | -0.408
33663 | Élément porteur en bois de France en douglas traité autoclave, toutes configurations | Collective | Constituer 1 m3 d'un élément porteur en bois dans le bâtiment sur la durée de vie de référence de 100 ans. Les résultats de la présente FDES étant proportionnels au volume de bois, il est possible pour l'utilisateur de cette dernière d'utiliser un ratio permettant de ramener les résultats à un mètre linéaire d'élément porteur pour une section donnée. Ce ratio étant égal au volume d'un mètre linéaire d'élément porteur en m3. | 1 m³ | 8.28e+1 | -130
33666 | Eléments d'ascenseur ou de monte charge électrique indépendants du nombre d'étages (cabine et autres) [charge max. = 1600kg] - DONNEE ENVIRONNEMENTALE PAR DEFAUT | DED | Assurer le transport de personnes ou de marchandises par le biais d'un ascenseur ou un monte charge électrique (cabine, contrepoids et autres composants indépendants du nombre d'étages) pour une charge maximale de 1600kg, sur une durée de vie de référence de 25 ans. // MDEGD à compléter par le MDEGD "Eléments d'ascenseur électrique dépendants du nombre d'étages (câbles, guides et portes palières) [charge max. = 1600kg]" | 1 unité | 3.08e+4 | 0
39823 | Nom introuvable |  |  |  |  | 0
38851 | SPOTLIGHT ADJUST GEN 2 | Individuelle | Fournir un éclairage artificiel dont le flux lumineux sortant est de 1000 lumen pendant une durée de vie de référence de 35 000h. | 10 ans | 6.95e+1 | -0.949
37905 | Panneau sandwich de bardage JI WALL FC 1000 IPN à âme PIR d’épaisseur comprise entre 60 et 150mm et deux parements acier | Individuelle | Constituer 1 m² de paroi verticale, sur la base d'une durée de vie de référence de 50 ans, en assurant les performances propres à l’enveloppe du bâtiment. Performances thermiques pour une masse volumique de 38,6kg/m3 : • ?=0,023 W/m.K pour l’épaisseur 60 mm Up = 0,406 W/(m².K) • ?=0,021 W/m.K pour les épaisseurs de 80 mm à 150 mm 0,142 W/(m².K) = Up = 0,271 W/(m².K) | 1 m² | 4.31e+1 | -12.9
40501 | Système de conduits flexibles pré-isolés « Flexalen 600 » et « Flexalen 600 HP », incluant des réseaux d’eau domestique et de chauffage/refroidissement, pour des masses linéaires allant de 3,28 à 5,26 kg/ml sans élément de pose. | Individuelle | Assurer la fonction de système de conduits flexibles pré-isolés en matériaux plastiques, intégrant des réseaux d’eau domestique et de chauffage/refroidissement, avec une masse linéaire comprise entre 3,28 et 5,26 kg sur 1 mètre linéaire, pour une durée de vie de référence de 50 ans. | 1 m | 2.16e+1 | -3.27
37634 | Panel CLAREO ACCESS 8 | Individuelle | Un luminaire fournissant un flux lumineux sortant de 3400 lumens pendant une durée de vie de référence de 91,2 années. | 92 ans | 4.35e+2 | -7.67
31928 | Compteur de gaz connecté - DONNEE ENVIRONNEMENTALE PAR DEFAUT | DED | Mesure la quantité de gaz consommée en aval du comptage du distributeur d’énergie pour une durée de vie typique de 20ans. | 20 ans | 6.36e+1 | 0
35109 | Kooltherm ® K15 FR Panneau Façade Ventilée (100mm) (hors éléments de pose) | Individuelle | Assurer la fonction d’isolation thermique en panneau mousse résolique sur 1m² de Façade d’épaisseur 100mm avec une performance thermique R = 4,50 m².K/W (hors éléments et accessoires de pose) pendant une durée de vie de référence de 50 ans. | 1 m² | 1.48e+1 | -0.116
38572 | BARDAGE EN JOINT ANGULAIRE EN ZINC PRÉPATINÉ RHEINZINK-prePATINA CLAIR OU prePATINA ARDOISE (HORS SUPPORT) | Individuelle | Constituer 1 m² de bardage à joint angulaire en zinc prépatiné (épaisseur de 0,70 mm à 0,80 mm), sur la base d'une durée de vie de référence de 100 ans, en assurant les performances propres à l’enveloppe du bâtiment. | 1 m² | 2.83e+1 | -2.56
40777 | BOSTIK SILENTSTIK | Individuelle | Il s’agit d’assurer l’assemblage d’un m2 de parquet, avec le produit BOSTIK SILENTSTIK, en assurant les performances décrites dans la norme NF B 54-008. | 1 m² | 2.30e+0 | 0
40623 | Nom introuvable |  | « Assurer la protection et la décoration de 1m² de support, préparé dans les règles de l’art (*) avec un produit de type peinture finition en phase aqueuse, en une couche, sur la base d’une durée de vie de référence de 10 ans comprenant une mise en oeuvre et aucun entretien.» Si deux couches sont jugées nécessaires, alors les résultats doivent être multipliés par deux. (*) Conformément au DTU 59.1 | 1 m² | 2.77e-1 | -0.015
31722 | Adhésif prêt à l'emploi pour carrelage - DONNEE ENVIRONNEMENTALE PAR DEFAUT | DED | Assurer le collage d’1 m² de carrelage pendant une durée de vie de référence de 50 ans. | 50 ans | 1.01e+0 | 0
40434 | Nom introuvable |  |  |  |  | 0
33708 | Knauf Thane 66 mm – 95 mm Parements multicouches kraft (hors accessoires de pose) | Individuelle | 1 m² de panneau isolant sur un support (toit, plancher, mur), sous forme de panneau rigide en Polyuréthane (PUR/PIR) avec parements multicouches kraft, d’épaisseur variable 66 mm à 95 mm, une conductivité thermique de 0,022 [W/(m.K)], hors accessoires de pose, sur une durée de vie de référence de 50 ans. | 1 m² | 1.04e+1 | 0
34409 | Kooltherm ® K5 FR Panneau ETICS (160mm) (hors éléments de pose) | Individuelle | Assurer la fonction d’isolation thermique en panneau mousse résolique sur 1m² de paroi extérieure, d’épaisseur 160mm avec une performance thermique R = 7,25 m².K/W (hors éléments et accessoires de pose) pendant une durée de vie de référence de 50 ans. | 1 m² | 1.75e+1 | -0.188
33846 | Panneaux de particules bruts ou surfacés mélaminés d’épaisseur 16 mm à 19 mm (références : Liso (LF+), Belspan (LF(+))) | Individuelle | Assurer des fonctions non-structurelles (revêtements) sur 1 m² par des panneaux de particules bruts ou surfacés mélaminés, d'épaisseur entre 16 mm et 19 mm, sur une durée de vie de référence de 50 ans. | 1 m² | 5.37e+0 | -5.28
40402 | ZOLPAN - ERMOCRYL VELOURS - Peinture en phase aqueuse | Individuelle | Protéger et décorer 1m² de mur intérieur, préparé dans les règles de l’art (conformément au DTU 59.1) avec de la peinture de finition de type velours en phase aqueuse, sur la base d’une durée de vie de référence de 10 ans comprenant une mise en œuvre et aucun entretien. | 1 m² | 8.61e-1 | -0.00479
37785 | Plan vasque céramique [hors bonde, robinet, syphon et système de vidange] - Société Omnium Water | Individuelle | Assurer la fonction d’une unité de plan vasque avec un bac (hors bonde, robinet, système de vidange et siphon) de longueur comprise entre 610 mm et 1200mm, de largeur comprise entre 360mm et 460mm, pendant une durée de vie de référence de 20 ans. | 1 unité | 5.80e+1 | -1.67
35852 | Ytong Compact 25 | Individuelle | « Assurer la fonction de mur porteur ou non porteur sur 1 m² de mur constitué de blocs en béton cellulaire de masse volumique nominale 450 kg/m3 et d'épaisseur 25 cm, assurant une résistance à la compression normalisée minimale de 3 N/mm2, et une résistance thermique de 2,28 m².K/W (hors enduit et hors résistance superficielle) sur une durée de vie de référence de 100 ans. » | 1 m² | 2.85e+1 | 0.499
34881 | Chaudière biomasse collective [P = 200 à 400kW] - DONNEE ENVIRONNEMENTALE PAR DEFAUT | DED | Assurer la production d'énergie pour le chauffage d'un logement collectif à l'aide d'une chaudière biomasse collective de puissance entre 200 à 400 kW sur une durée de vie de référence de 21 ans. | 1 unité | 3.50e+4 | 0
37170 | Nom introuvable |  |  |  |  | 0
40416 | ZOLPAN - HYDRACRYL + MAT - Peinture en phase aqueuse | Individuelle | Protéger et décorer 1m² de mur intérieur, préparé dans les règles de l’art (conformément au DTU 59.1) avec de la peinture de finition de type mat en phase aqueuse, sur la base d’une durée de vie de référence de 10 ans comprenant une mise en œuvre et aucun entretien. | 1 m² | 4.26e-1 | -0.00329
41289 | CUPACLAD® 101 | Individuelle | Assurer la fonction de parement mural de CUPACLAD® 101 en façade extérieure, sur 1m² de paroi, en pose horizontale, pour une durée de vie de référence (DVR) de 100 ans. | 1 m² | 7.47e+0 | -0.7
34019 | Revêtement extérieur en terre et chaux [ép. 5 cm] [ A4 = 0 km] - DONNEE ENVIRONNEMENTALE PAR DEFAUT | DED | Assurer la fonction d'un revêtement extérieur en terre et chaux aérienne d'une épaisseur de 5 cm pour une durée de vie de 25 ans | 1 m² | 3.55e+1 | 0
40031 | Mur en béton d'épaisseur 0.18 m, en béton C25/30 XC1 CEM III/A PM ES pour le chantier INIES-SNBPE ( Hauts-de-Seine) | Collective | Assurer la fonction de mur porteur (structure et clos) pour le bâtiment considéré, sur un mètre carré de paroi d´épaisseur 0.18 mètre, pour une durée de vie de référence de 100 ans | 1 m² | 2.81e+1 | -1.04
41951 | Panneau d’isolation en mousse rigide de polyuréthane EFIGREEN ALU+ ® 90 mm d’épaisseur, R= 4,10 m².K/W (hors accessoires de pose) | Individuelle | 1 m² d’isolation thermique de toiture terrasse étanchée sous la forme d’un panneau de polyuréthane rigide (PIR-polyisocyanurate) parementé EFIGREEN ALU+, d'épaisseur 90 mm et de résistance thermique de 4,10 m².K/W, sur la base d’une durée de vie de référence de 50 ans (hors accessoires de pose) | 1 m² | 1.05e+1 | 0
43080 | PAC AIR/AIR : MULTISPLIT HYPERHEATING GAINABLE R32 ¦ REVERSIBLE ¦ RESIDENTIEL INDIVIDUEL # 1 | Individuelle | Assurer le chauffage ou le refroidissement à l’aide d'une Pompe à chaleur air/air Multisplit HyperHeating 2 postes 5.3kW avec une puissance Frigorifique de 5 kW et une puissance calorifique de 4 kW pour une durée de vie de référence de 17 ans du produit | 17 ans | 4.35e+3 | -414
32070 | Structures en ligne continue pour éclairage industriel ou commercial [P= 20W à 40W] - DONNEE ENVIRONNEMENTALE PAR DEFAUT | DED | Assurer une fonction d'éclairage de bâtiments industriels ou commerciaux [entre P = 20W et P = 40W, Flux lumineux max = 4600 lumen] pour une durée de vie de référence de 25 ans (Durée de fonctionnement = 4000h/an, Dimensions : 1200mm x 74mm x 60mm) | 1 unité | 1.18e+2 | 0
42034 | Parquet contrecollé 11 à 14 mm, pose flottante | Individuelle | Assurer le revêtement intérieur d'un mètre carré de sol par un parquet contrecollé sur la durée de vie de référence de 50 ans. | 1 m² | 8.18e+0 | -4.96
41846 | Isofacade Roche 35 Plus 70 mm Laine de roche R = 2,00 m².K/W (hors accessoires de pose) | Individuelle | 1 m² d'isolant en laine de roche permettant d'assurer la fonction d'isolation thermique de R = 2,00 K.m²/W (hors accessoires de pose) pour une application d’isolation par l'extérieur et de protection feu des façades de construction à ossature bois, sur la base d'une durée de vie de référence de 50 ans. | 1 m² | 7.46e+0 | -0.209
38100 | Nom introuvable |  |  |  |  | 0
42984 | Aquarea Haute Performance Bi-bloc Série K | Individuelle | L’unité fonctionnelle étudiée est « Produire 1 kW de chauffage ou 1 kW de refroidissement ainsi que la production d’eau chaude sanitaire, selon le scénario d’usage de référence et pendant la durée de vie de référence de 17 ans du produit » comme définie dans le PSR-0013-ed3.0-FR-2023 06 06. | 17 ans | 1.03e+3 | -27.9
40564 | Cubis Systems Stakkabox Fortress | Individuelle | L'utilisation de 1 m2 de surface d'ouverture de chambre d'accès en PEHD, adaptée aux chaussées des routes et des zones ouvertes aux véhicules utilitaires. | 1 m² | 9.80e+1 | 0
40619 | Isolant alvéolaire réflecteur HYBRIS 31 125 mm | Individuelle | Assurer la fonction d’isolation thermique, d’étanchéité à l’air et de pare-vapeur sur 1 m² de paroi pour une durée de vie de référence de 50 ans, avec une épaisseur e de 125 mm et une résistance thermique R de 4,60 m2.K/W (Rcore de 4,00 + lame d’air non ventilée). | 1 m² | 2.39e+0 | -0.144
36039 | Nom introuvable |  |  |  |  | 0
31671 | Réseau d'évacuation et d'assainissement en polyéthylène haute densité [DN = 50 mm] - DONNEE ENVIRONNEMENTALE PAR DEFAUT | DED | Assurer le transport des eaux usées, pluviales ou de surface par écoulement gravitaire ou occasionnellement sous faible pression sur 1 ml via une canalisation en polyéthylène haute densité [DN=50 mm], pour une durée de vie de référence de 50 ans. | 1 ml | 6.71e+0 | 0
35238 | JACKODUR® – EVO 300 Standard – 1,95 m².K/W – 60 mm – Jackon Insulation – Hors intrant auxiliaire pour l’installation | Individuelle | 1 m² d’isolant en polystyrène extrudé permettant d’assurer la fonction d’isolation thermique avec une résistance thermique de R = 1,95 K.m²/W (hors accessoires de pose), sur la base d’une durée de vie de 50 ans. | 1 m² | 5.84e+0 | 0
42637 | CAD HR BASIC H Centrale de traitement d’air double flux | Individuelle | CAD HR BASIC H Centrale de traitement d'air double flux, débit de 2800 m3/h | 17 ans | 9.14e+3 | -1750
35312 | Pompe à chaleur (PAC) AIR/EAU double service en bâtiment collectif/tertiaire [P=40 à 100kW] [PRG supérieur à 750] - DONNEE ENVIRONNEMENTALE PAR DEFAUT | DED | Assurer le chauffage et l'eau chaude sanitaire à l'aide d'une pompe à chaleur (PAC) AIR/EAU en bâtiment collectif/tertiaire ayant une puissance calorifique comprise entre 40 kW et 100 kW pour une durée de vie de référence de 22 ans. | 1 unité | 1.47e+4 | 0
35681 | Isocoton 100 mm Laine de coton 100 mm R = 2.70 K.m²/W (hors accessoires de pose) | Individuelle | 1 m² d'isolant en laine de coton permettant d'assurer la fonction d'isolation thermique de R = 2.70 K.m²/W (hors accessoires de pose) pour une application d’isolation des parois intérieurs (mur, cloison, plafond), sur la base d'une durée de vie de référence de 50 ans. | 1 m² | 2.67e+0 | -0.102
33980 | IBR Phonic Nu 100mm (hors accessoires de pose) | Individuelle | 1m² d’isolant en laine de verre permettant d’assurer la fonction d’isolation thermique avec une résistance thermique de R = 2,5 K.m²/W (hors accessoires de pose) pour une application d’isolation par l’intérieur des combles perdus et des plafonds, sur la base d’une durée de vie de 50 ans. | 1 m² | 1.57e+0 | -0.0354
41274 | Poutres en I fabriquées en France avec des membrures en bois massif et une âme OSB (hors éléments de fixation et stabilisation) | Collective | Assurer des fonctions de solive (en plancher et en toiture terrasse), de chevron ou de panne (en charpente), ou de poteau (en mur), c'est-à-dire résister aux charges sans déformations inacceptables, avec 1 mètre linéaire de poutre en I constituée de membrures en bois massif et d’une âme OSB de 12 mm d’épaisseur, sur la base d’une durée de vie de référence de 100 ans. Les sections de poutres en I couvertes sont constituées d'un volume de bois (à 15% d’humidité) inférieur à 0,012 m3/ml et d'une surface en OSB (12 mm d’épaisseur, 4,5% d’humidité) inférieure à 0,428 m²/ml. | 1 m | 3.81e+0 | -4.61
38471 | Collier d'installation 26-62mm | Individuelle | Monter un câble ou un tube en un point avec un serre-câble d'une capacité de serrage comprise entre 100 mm et 780 mm pour une durée de vie de référence de 20 ans conformément à la norme EN 62275. | 20 ans | 8.76e-3 | -1.36e-05
37648 | Antichoc D | Individuelle | Assurer le chauffage à l'aide d'un radiateur électrique de 1000 W pendant la durée de vie de référence de 17 ans | 17 ans | 1.62e+3 | 0
34504 | Nom introuvable |  |  |  |  | 0
42380 | Détecteurs BMS | Individuelle | Réguler l’occupation lumineuse d’un espace par l’activation ou la désactivation d’un circuit électrique basse tension de 230 V, via une détection à 360°, en conformité avec les normes IEC 60669-2-1, destiné à un usage tertiaire ou équivalent sur une période de 10 ans. | 10 ans | 1.86e+1 | 0.00388
40169 | Centrale de traitement de l’air simple flux avec batterie à eau pour bâtiment tertiaire et d’habitation [Q = 7500 à 10000 m3/h] - DONNEE ENVIRONNEMENTALE PAR DEFAUT | DED | Assurer la fonction de transfert d'air avec un débit allant de 7500 à 10000 m3/h en vue de ventilation d'un bâtiment tertiaire et d'habitation pour une durée de vie de référence de 17 ans. | 1 unité | 2.63e+4 | 0
36890 | Robinet à tournant sphérique inox DN15 | Individuelle | « Assurer l'arrêt de la circulation d'eau dans une canalisation, à l'aide d’un robinet à tournant sphérique inox 2 pièces [DN : 1/2''], sur une durée de vie de référence de 25 ans » | 1 unité | 3.76e+0 | -1.08
34852 | SILESTONE® avec une épaisseur de 30 mm | Individuelle | Assurer la fonction d'un mètre carré (1 m2) de dalle, d'une épaisseur de 30 mm et d'un poids de 69 kg pendant une durée de vie de 50 ans | 1 m² | 1.45e+2 | 0
33876 | Nom introuvable |  |  |  |  | 0
37658 | Etic Bains | Individuelle | Assurer le chauffage à l'aide d'un radiateur électrique de 1500 W pendant la durée de vie de référence | 17 ans | 2.08e+3 | 0
39941 | REVETEMENT DE SOL PVC SUR MOUSSE VSM U3/U4 < 2,9 kg/m² | Collective | Couvrir 1 m² de sol intérieur avec un revêtement de sol en vinyle sur mousse U3/U4 d’une masse surfacique inférieure à 2,9 kg/m² et participer à la décoration et au confort des locaux en assurant les performances décrites dans les normes européennes NF EN 651 et NF EN 14041. Le revêtement répond au classement des locaux - au plus U4P3 définis par le CSTB - ou au classement européen au plus 34 définis par la norme NF EN ISO 10874 | 1 m² | 1.33e+1 | 0
38608 | Nom introuvable |  |  |  |  | 0
34326 | KNAUF INSULATION Laine de roche SmartWall Fire Guard 150 mm (hors accessoires de pose) | Individuelle | Réaliser une fonction d’isolation thermique sur 1 m² de paroi pour une valeur de résistance thermique R de 4,15 K.m²/W (hors élément de pose) pour une durée de vie de 50 ans. | 1 m² | 2.53e+1 | 1.24
32144 | Lecteur de proximité RFID pour contrôle d'accès - DONNEE ENVIRONNEMENTALE PAR DEFAUT | DED | Permettre la lecture d'une puce RFID pour l'accès à un espace avec une durée de vie de référence de 30 ans | 30 ans | 3.74e+1 | 0
32632 | Erreur: HTTPConnectionPool(host='localhost', port=59491): Read timed out. (read timeout=120)
32428 | Erreur: HTTPConnectionPool(host='localhost', port=59491): Read timed out. (read timeout=120)
41564 | 704 Clavex+ HP – Parexlanko | Individuelle | Sceller une cavité à l’aide d’1 kg de mortier gâché ayant une densité de 2,2 en assurant les performances décrites dans la norme NF EN 1504-6 pendant une DVR de 100 ans. | 1 kg | 3.15e-1 | -0.00156
39713 | Dispositif d'assainissement non-collectif ECOFLO Béton 3.0 ligne 6EH | Individuelle | traiter la charge de pollution des eaux usées domestiques reçues par le dispositif ECOFLO Béton 3.0 ligne d'une capacité nominale de 6EH sur la période de référence de 50 ans | 1 unité | 3.18e+3 | -158
40470 | Mortier adhésif pour plaques de plâtre SEMIN ISOCOL EXPERT | Individuelle | Coller 1 m² de plaque de plâtre avec 1,8kg de produit, préparé dans les règles de l'art, à l’aide d’un mortier adhésif en poudre, sur la base d’une durée de vie de référence de 50 ans comprenant une mise en œuvre et aucun entretien | 1 m² | 3.97e-1 | -0.00552
32134 | Isolants thermiques et acoustiques en vrac en laine de mouton [R=5m².K/W] - DONNEE ENVIRONNEMENTALE PAR DEFAUT | DED | Assurer la fonction d'un m² d'isolant thermique de résistance jusqu'à 5 m².K/W pour une durée de vie de référence de 50 ans. | 1 m² | 5.82e+2 | 0
35208 | Ardoise Naturelle K08 avec une épaisseur de 3,6 mm | Individuelle | 1 mètre carré de toit en ardoise installé avec une épaisseur de 3.6 mm et un poids de 27.17 kg, et avec une durée de vie de 50 ans | 1 m² | 3.65e+1 | 0
35118 | KNAUF INSULATION Laine de Verre ECOSE KI FIT 040 120 mm R=3,00 m².K/W (hors accessoires de pose) | Individuelle | Réaliser une fonction d’isolation thermique sur 1 m² de paroi pour une valeur de résistance thermique R de 3,00 K.m²/W (hors éléments de pose) pour une durée de vie de 50 ans. | 1 m² | 1.53e+0 | -0.00106
31133 | Glasroc® H Ocean 13 | Individuelle | 1 m2 de plafond fixé et jointoyé, hors ossatures métalliques horizontales, sous forme de panneau rigide, destiné à recevoir tout type de finition. | 1 m² | 8.32e+0 | 0
39161 | Panneaux d’isolation thermique en polystyrène extrudé Thermogreen SL [ 3,0 m².K/W ] | Individuelle | Assurer la fonction d'isolation thermique sur 1m² de paroi sous forme de panneau rigide XPS d'épaisseur 100 mm pour une résistance thermique R=3,00 m².K/W m².K/W et pour une durée de vie de 50ans. | 1 m² | 3.33e+0 | 0
35100 | Réseau d'évacuation et d'assainissement en acier [DN entre 100 et 200] - DONNEE ENVIRONNEMENTALE PAR DEFAUT | DED | Assurer le transport des eaux usées, pluviales ou de surface par écoulement gravitaire ou occasionnellement sous faible pression via un mètre linéaire de canalisation en acier ayant un diamètre nominal compris entre DN 100 et DN 200, pour une durée de vie de référence de 50 ans. | 1 m | 3.85e+2 | 0
33711 | Knauf Thane 40 mm – 60 mm Parement aluminium (hors accessoires de pose) | Individuelle | 1 m² de panneau isolant sur un support (toit, mur), sous forme de panneau rigide en Polyuréthane (PUR/PIR) avec parement aluminium, d’épaisseur variable 40 mm à 60 mm, une conductivité thermique de 0,022 [W/(m.K)], hors accessoires de pose, sur une durée de vie de référence de 50 ans. | 1 m² | 8.30e+0 | 0
39058 | AQUACOSY SV | Individuelle | Assurer la production d'eau chaude sanitaire à l'aide d'un chauffe-eau thermodynamique individuel pendant une durée de vie de 17 ans (la capacité est à ajuster en fonction du produit considéré de la gamme). | 17 ans | 1.39e+3 | -129
33755 | Dalles de moquette PILOTE 3D, fil teint masse 100% recyclé, 620 g, fabriquées en France | Individuelle | Assurer la couverture et le décor de 1 m² de sol intérieur, posé selon le DTU 53.1 et entretenu périodiquement pendant une durée de vie de référence de 10 ans. | 1 m² | 6.48e+0 | -0.00521
33360 | Nom introuvable |  |  |  |  | 0
37947 | TAKAO M2 MONO chauffage | Individuelle | Assurer le chauffage d'un logement à l'aide d'une PAC air-air de 2 kW pendant une durée de vie de référence de 17 ans (la puissance est à ajuster en fonction du produit considéré de la gamme). | 17 ans | 2.14e+3 | 0
40146 | Nom introuvable |  |  |  |  | 0
42367 | Nom introuvable |  |  |  |  | 0
38825 | ComPacT NS1000N - disjoncteur - MicroLogic 5.0A 1000A - 3P - 50kA - fixe - manuel | Individuelle | Protéger pendant 20 ans l'installation contre les surcharges et les courts-circuits dans un circuit de tension assignée allant jusqu'à 690V et de courant assigné allant jusqu'à 1600A. Cette protection est assurée en respectant les paramètres suivants : - nombre de pôles = 3P - pouvoir de coupure assigné = N 50kA 415V CA - courbe de déclenchement = Ajustable [LSI = long time, short time, instantaneous] - Degré de protection IP = IP40 conforme à IEC 60529 - Degré de protection IK = IK07 conforme à EN 50102 | 20 ans | 6.68e+2 | 0
34097 | Lutèce® 2000 C - Enduit poudre - sac de 33kg | Individuelle | Assurer une fonction d’enduit de 10 mm d’épaisseur pour 1 m2 de support intérieur (murs, plafonds et doublages) par projection, préparé dans les règles de l’art, avec un plâtre à prise rapide de masse surfacique de 8.5 kg/m2, en respectant les performances prescrites du produit. | 1 m² | 2.15e+0 | -0.104
34267 | Nom introuvable |  |  |  |  | 0
34472 | Verre revêtu SILVERSTAR Superselekt 4 mm | Individuelle | Couvrir 1 m² de façade de bâtiment d’un verre (extra) clair pendant la durée de vie de référence de 30 ans | 1 m² | 1.03e+1 | 0
32184 | Boite de dérivation | Individuelle | Protéger les personnes pendant 20 ans contre le contact direct avec les éléments actifs sous tension,et assurer la dérivation électrique avec une boîte d’encastrement pour cloisons sèches tout en laprotégeant contre les chocs mécaniques (IK02) et la pénétration de corps solides et liquides (IP20). | 20 ans | 3.02e+0 | 0
37563 | Montants de 70 à 100 mm | Individuelle | Assurer, sur un mètre linéaire, une fonction d’ossature destinée à soutenir des cloisons ou doublages en plaque de plâtre pour des Montant de 70 à 100 mm (aile de 50, 84dB et 90-35 WAB) sur la durée de vie de référence. | 1 m | 2.57e+0 | -1.11
37936 | ALFEA EXTENSA A.I.5 R32 | Individuelle | Assurer le chauffage d'un logement à l'aide d'une PAC air-eau de 5 kW pendant une durée de vie de référence de 17 ans | 17 ans | 7.58e+3 | 0
40446 | IKO enertherm ALU XL PRO 81 mm (hors accessoires de pose) | Individuelle | 1 m² de panneau de mousse polyuréthane avec parements multicouches, d’épaisseur 81 mm et de résistance thermique de 3.70 m².K/W, réalisant une fonction d’isolation thermique d’un bâtiment, sur la base d’une durée de vie de référence de 50 ans (hors accessoires de pose) | 1 m² | 8.31e+0 | -0.0316
41621 | FOAMGLAS S3 | Individuelle | Isoler thermiquement 1m2 de paroi intérieure ou extérieure avec le produit FOAMGLAS® S3, d’une densité de 130 kg/m3, qui fournit une résistance thermique (R) de 1 m2. K/W (épaisseur de 45 mm), avec une durée de vie de 100 ans. | 1 m² | 9.07e+0 | -0.142
41592 | Cloison distributive Placostil® 98/62 - 1x Placoplatre® BA 18S Marine avec M 62 - EI60 - 47dB - max 3,55m - avec isolant Par Phonic tech 60 mm | Individuelle | Réaliser une cloison d’épaisseur totale 98 mm assurant un affaiblissement acoustique RW (C ; Ctr) de 47 (-2 ; -4) dB et une isolation thermique d’au moins 1,5 K.m²/W sur 1 m2 de paroi. | 1 m² | 1.68e+1 | -1.59
38983 | KNAUF INSULATION Laine de Verre ECOSE KI Fit 035 220 mm R=6,25 m².K/W (hors accessoires de pose) | Individuelle | Réaliser une fonction d’isolation thermique sur 1 m² de paroi pour une valeur de résistance thermique R de 6,25 K.m²/W (hors éléments de pose) pour une durée de vie de 50 ans. | 1 m² | 4.51e+0 | -0.00218
39985 | Dispositif d’assainissement autonome non collectif Xperco R90 5 à 6 EH Eloy Water | Individuelle | Traiter la charge de pollution des eaux usées domestiques reçues par le dispositif X-perco R90 d'une capacité nominale de 5 ou 6 EH pendant une durée de vie de référence de 50 ans | 1 unité | 4.07e+3 | -32.5
40694 | TEDH-V C4 ECOWATT Tourelle d’extraction basse consommation C4 | Individuelle | Tourelle d’extraction agréée C4, débit de 361 m3/h | 17 ans | 8.22e+2 | -30.4
42845 | Gamme DRV air365 Max | Individuelle | Assurer le chauffage, le refroidissement à l’aide d’une pompe à chaleur air/air de type DRV de 67 kW (puissance calorifique) pour une durée de vie de référence de 22 ans du produit | 22 ans | 5.98e+4 | -975
34765 | DMEGC M6-72HSW | Individuelle | Fournir 1 kWc de capacité de production d’électricité photovoltaïque durant 25 ans par 2.17 panneaux de 460Wc sur une surface de 4.73m² avec une dégradation annuelle de 0.55%/an. | 25 ans | 6.93e+2 | 0
42579 | AEROMAX 6 VS | Individuelle | Assurer la production d'eau chaude sanitaire à l'aide d'un chauffe-eau à cycle thermodynamique de 200 litres pour une durée de vie de référence de 17 ans du produit. | 17 ans | 1.45e+3 | -120
38079 | Nom introuvable |  |  |  |  | 0
42633 | R’Chef : Caisson d’extraction F400/120 | Individuelle | Assurer la ventilation et le désenfumage d’un bâtiment à l’aide d’un caisson d’extraction et de désenfumage de débit nominal 11500 m3/h pour une durée de vie de 17 ans | 17 ans | 4.31e+3 | -551
40721 | Fenêtres heroal S 77 SL, S 77 et S 65 | Individuelle | « Fermer une ouverture permanente de 1 m² dans un mur extérieur avec un système d'ouverture/fermeture et assure simultanément une isolation thermique ou égale à 0,86 W/m2K (Uw) et acoustique, le passage de la lumière naturelle et la gestion des apports solaires, ainsi qu'une étanchéité à l'eau et à l'air, une résistance au vent et une ventilation naturelle sur une durée de vie de 30 ans. » | 1 m² | 1.08e+2 | -59.4
40467 | Creation 40 Solid Clic - LVT - Pose clipsée | Individuelle | Couvrir 1 m² de sol intérieur avec un revêtement de sol PVC Création 40 Solid Clic en lames décoratives LVT de masse surfacique de 7.118kg/m², et participer à la décoration et au confort des locaux pendant une durée de vie de 25 ans en assurant les performances décrites dans la norme européenne NF EN ISO 10582. | 1 m² | 1.25e+1 | 0
37928 | AGILIA PI | Individuelle | Assurer le chauffage à l'aide d'un radiateur électrique de 1000 W pendant la durée de vie de référence | 17 ans | 1.29e+3 | 0
34039 | Plancher dalle bois-béton de 23 cm d'épaisseur, de longue portée | Individuelle | Assurer la fonction de plancher bas ou intermédiaire sur 1 m², sur 7 m de portée pour une charge de G’ + Q = 100 + 250 kg /m2, pendant 50 ans. | 1 m² | 3.24e+1 | -7.61
32011 | Revêtement pour murs et plafonds en pierre naturelle [ép. 10 mm] + mortier colle [A4 = 0 - 100 km] - DONNEE ENVIRONNEMENTALE PAR DEFAUT | DED | Assurer la fonction de revêtement et de décoration d'un mur et/ou d'un plafond, pendant une durée de vie de référence de 30 ans, par la mise en oeuvre selon le règles de l'art DTU 52.2 - Pose collée des revêtements céramiques et assimilés - Pierres naturelles) d'un mètre carré de carreaux et/ou plaquettes en pierre naturelle en granit d'épaisseur 10mm. | 1 m² | 4.26e+1 | 0
39609 | BARDAGE EN PROFILÉS À JOINT CREUX EN ZINC PRÉPATINÉ RHEINZINK-prePATINA CLAIR OU prePATINA ARDOISE (HORS SUPPORT) | Individuelle | Constituer 1 m² de bardage en joint creux en zinc prépatiné (épaisseur de 0,70mm à 1,00 mm), sur la base d'une durée de vie de référence de 100 ans, en assurant les performances propres à l’enveloppe du bâtiment. | 1 m² | 2.72e+1 | -2.55
41654 | Panneau sandwich QuadCoreTM INDUSTRIAL Agro-alimentaire (IND) pour paroi / cloison et plafond à âme en mousse QuadCoreTM d’épaisseur comprise entre 140 et 220mm et deux parements acier, de bâtiments frigorifiques et de locaux à température régulée contrôlée | Individuelle | Constituer 1 m² de paroi / cloison et plafond, sur la base d'une durée de vie de référence de 50 ans, en assurant les performances propres à l’enveloppe du bâtiment, thermiques et contre l’incendie : Performances thermiques : o pour une masse volumique de 40kg/m3 et ?= 0,018W/m.K (marquage CE): 0,087 W/(m².K) = Up = 0,134 W/(m².K) o pour une masse volumique de 40kg/m3 et ?= 0,020W/m.K (ACERMI): 0,096 W/(m².K) = Up = 0,148 W/(m².K) Le sens de pose visé pour les parois / cloisons concerne la mise en œuvre des panneaux avec emboitement longitudinal orienté dans le sens vertical ou horizontal. | 1 m² | 6.52e+1 | -13.9
32690 | Chaudière gaz à condensation mixte collective [P= 50 à 100kW] - DONNEE ENVIRONNEMENTALE PAR DEFAUT | DED | Assurer la production d'énergie pour le chauffage et/ou l'eau chaude sanitaire d'un logement collectif à l'aide d'une chaudière gaz de puissance allant entre 50 kW et 100kW sur une durée de vie de référence de 22 ans. | 1 unité | 2.47e+3 | 0
31778 | Store intérieur en textile enduit avec armature en aluminium - DONNEE ENVIRONNEMENTALE PAR DEFAUT | DED | Assurer la protection solaire intérieure de locaux sur 1 m² de baie par un store en textile enduit avec une armature en aluminium, afin de contribuer au confort des occupants pendant une durée de vie de référence de 10 ans. | 1 m² | 5.75e+1 | 0
37259 | Mb Rock + 60 mm R = 1,7 K.m²/W (hors accessoires de pose) | Individuelle | 1 m² d’isolant de laine de roche permettant d’assurer la fonction d’isolation thermique avec une résistance thermique de R = 1,7 K.m²/W (hors accessoires de pose) pour l'isolation des sols sous chape maçonnée, sur la base d’une durée de vie de 50 ans | 1 m² | 3.62e+0 | -0.359
40772 | BOSTIK PU 456 | Individuelle | Il s’agit d’assurer l’assemblage d’un m2 de parquet, avec le produit BOSTIK PU 456, en assurant les performances décrites dans la norme NF B 54-008. | 1 m² | 1.00e+0 | 0
35470 | FABTHERM ECO pose au mastic colle | Individuelle | Assurer la fonction de mur porteur (structure et clos) sur 1 m² de paroi, tout en assurant une isolation thermique (résistance thermique de 0,51 m².K/W additive à celle d’un doublage) et une isolation acoustique (Rw+C : 43 dB et Rw+Ctr : 42 dB2), sur une durée de vie de référence de 100 ans. | 1 m² | 1.38e+1 | -0.145
35653 | Nom introuvable |  |  |  |  | 0
37646 | Calidoo Bas | Individuelle | Assurer le chauffage à l'aide d'un radiateur électrique de 1000 W pendant la durée de vie de référence | 17 ans | 1.35e+3 | 0
35727 | Moteur radio pour volets roulants ALTUS 50 WT | Individuelle | Assurer le mouvement de la fermeture en effectuant 14 000 cycles de fonctionnement, sur une durée de vie de 15 ans, avec un couple de 50 N.m, sur une course de 2 mètres, ce qui correspond à 13 tours d'enroulement par demi-cycle, avec un tube de 50 mm de diamètre. | 15 ans | 3.11e+1 | 1.29
32334 | CONTRAFLAM® 30 & CONTRAFLAM® Structure 30 | Individuelle | 1m² de verre feuilleté de sécurité résistant au feu et avec un classement au feu EI 30*, sur une durée de vie de 30 ans. | 1 m² | 7.82e+1 | 0
32326 | PST 230 FR | Individuelle | Couverture de la toiture avec 1 m2 de plaques profilées Eternit PST 230 FR d'une épaisseur de 6,5 mm et conformes à la norme produit NF EN494+A1, sur la durée de vie de référence de 50 ans et fixées à la toiture avec 1,7 fixations. | 1 m² | 6.19e+0 | -0.178
31947 | Paroi de douche en acrylique [ep = 4mm] - DONNEE ENVIRONNEMENTALE PAR DEFAUT | DED | Assurer la fonction de protection contre les éclaboussures à l'aide d'une paroi de douche en acrylique d'1m2 et d'épaisseur 4mm pour une durée de vie de référence de 20 ans. | 1 m² | 6.15e+1 | 0
37376 | Bornes de connexion luminaires | Individuelle | Raccorder des câbles de transport d’énergie entre eux ou à des matériels, exprimé pour une unité et son conditionnement, dans des conditions d’utilisation identiques à celles du câble, à savoir : 1 A pendant 30 années et un taux d’utilisation de 70%, en conformité avec les normes en vigueur (EN 60998-2-2 : 2004). La durée et le taux d’utilisation correspondent à l’application bâtiment résidentiel telle que définie dans le tableau donné en Annexe 1 des règles spécifiques aux Fils, Câbles et Matériels de raccordement. | 30 ans | 4.67e-2 | -0.000413
32294 | Nom introuvable |  |  |  |  | 0
33909 | Capteur de vent EOLIS 3D RTS sans fil | Individuelle | Piloter des brises soleil équipés d'un moteur radio RTS pendant une durée de vie de 10 ans. | 10 ans | 2.93e+0 | 0
38451 | Nom introuvable |  |  |  |  | 0
31946 | Thermomètre (circulaire, droit) pour réseau de chauffage, ECS… - DONNEE ENVIRONNEMENTALE PAR DEFAUT | DED | Mesurer et afficher la température d'un réseau aéraulique ou hydraulique dans un réseau de chauffage ou ECS (eau chaude sanitaire) via un thermomètre pour une durée de vie de référence de 17 ans. Cette donnée couvre les thermomètres droits et les thermomètres circulaires. | 17 ans | 2.77e+0 | 0
31542 | Appui de baie et de fenêtre en polyester [profondeur 400mm] - DONNEE ENVIRONNEMENTALE PAR DEFAUT | DED | Assurer 1 ml d'appui de fenêtre et/ou de baie en polyester de profondeur 400 mm pour une durée de vie de référence de 20 ans. | 20 ans | 2.29e+2 | 0
38752 | Nom introuvable |  |  |  |  | 0
42023 | Bardages, multi-essences (hors mélèze), avec et sans finition, fabriqués en France par Sivalbp | Individuelle | Assurer le revêtement et la protection par rapport aux intempéries d'un support d'1 m² de façade extérieure avec un bardage multi-essences de 23 mm d'épaisseur, avec ou sans finitions, fabriqués en France par Sivalbp sur la base d’une durée de vie de référence de 50 ans. | 1 m² | 6.26e+0 | -6.1
34628 | Nom introuvable |  |  |  |  | 0
33850 | Nom introuvable |  |  |  |  | 0
33545 | Escaliers en bois (hêtre ou hévéa) - RIAUX ESCALIERS | Individuelle | Permettre le franchissement d’une hauteur de 1 mètre par un escalier en bois de largeur de passage de 810 mm minimum, pour une durée de vie de référence de 50 ans. Le garde-corps permettant une protection vis-à-vis des chutes est également inclus. | 1 m | 6.93e+1 | 0
33905 | GR 30 Revêtu Kraft 150 mm (hors accessoires de pose) | Individuelle | 1m2 d’isolant en laine de verre permettant d’assurer la fonction d’isolation thermique avec une résistance thermique de R = 5.00 K.m²/W (hors accessoires de pose) pour une application d’isolation des murs par l'intérieur, sur la base d’une durée de vie de 50 ans. | 1 m² | 6.16e+0 | -0.383
38872 | Nom introuvable |  |  |  |  | 0
31909 | Filtre magnétique à poche [1 poche] - DONNEE ENVIRONNEMENTALE PAR DEFAUT | DED | Assurer la fonction de protéger les systèmes de chauffage avec un filtre magnétique à poche pour une durée de vie de référence de 15 ans. | 15 ans | 1.62e+2 | 0
34964 | 6702000-TYWELL PRO | Individuelle | Permettre de piloter en local ou à distance les équipements connectés ainsi que la gestion bioclimatique de l'habitation pendant 10 ans, par un boitier technique installé en tableau. | 10 ans | 1.36e+1 | -4.09
36254 | Ecran pare pluie isolant réflectif WINCO Technologies RENOTECH | Individuelle | Le produit couvert par cette FDES permet d’assurer la fonction d'isolation thermique en façade tout en ayant également une fonction d’écran pare-pluie. L’unité fonctionnelle retenue est la suivante : « Assurer la fonction d’isolation thermique extérieure, de réflectivité infrarouge, d’étanchéité à l’eau et à l’air, de perméabilité à la vapeur d’eau, sur 1 m² de paroi, avec une épaisseur de 6 mm, et une résistance thermique R de 1,50 m2.K/W (Rcore de 0,227 + deux lames d’air non ventilées de 0,636 m².K/W), sur une durée de vie de référence de 30 ans ». | 1 m² | 6.21e+0 | -0.00122
31986 | Cloisonnement en plaque silico-calcaire [ép. entre 12 et 25 mm] - DONNEE ENVIRONNEMENTALE PAR DEFAUT | DED | Assurer la fonction de 1 m² de parement en plaque silico-calcaire d'épaisseur entre 12 mm et 25 mm pour une durée de vie de référence de 50 ans. | 1 m² | 2.73e+1 | 0
33950 | Peintures aqueuses ECO Satin et IZI’R Mate | Individuelle | « Protéger et décorer 1m² de support, préparé dans les règles de l’art(*) avec de la peinture de finition de type peinture en phase aqueuse sur la base d’une durée de vie de 10 ans comprenant une mise en œuvre et aucun entretien. » (*) Conformément au DTU 59.1 | 1 m² | 6.90e-1 | -0.1
32091 | Fenêtres et portes fenêtres mixtes triple vitrage en Aluminium/PVC - DONNEE ENVIRONNEMENTALE PAR DEFAUT | DED | Assurer la fonction de 1 m2 de surface d'ouverture d'un bâtiment, fermée par un châssis mixte en aluminium/PVC avec un triple vitrage pour une durée de vie de référence de 30 ans. Coefficient de tranfert thermique du tripple vitrage seul (Ug) : 0,5 W/m².K | 30 ans | 2.44e+2 | 0
35434 | Peinture intumescente pour la protection incendie de charpente bois - DONNEE ENVIRONNEMENTALE PAR DEFAUT | DED | Assurer la fonction de revêtement de protection incendie pour les charpentes en bois sur 1 m² pour une durée de vie de 10 ans. | 1 m² | 2.21e+0 | 0
40027 | Huisseries en bois de France, toutes essences, toutes configurations (hors accessoire de mise en oeuvre) | Collective | Constituer 1 m3 d'huisserie permettant d'assurer la jonction entre une paroi intérieure et une menuiserie sur une durée de vie de référence de 30 ans. | 1 m³ | 9.31e+1 | -166
41347 | Couvercle de cheminement de câble en acier [largeur=150mm] - DONNEE ENVIRONNEMENTALE PAR DEFAUT | DED | Couvrir le cheminement du câblage sur 1 mètre pendant une durée d’usage de 20 ans. | 20 ans | 7.71e+0 | 0
34689 | Moteur filaire pour store d’extérieur vénitien J4 1TN 2TN Range | Individuelle | Assurer le mouvement de la fermeture en effectuant 14 000 cycles de fonctionnement, sur une durée de vie de 15 ans, avec un couple de 18 Nm, sur une course de 2 mètres. Dans le cas où le store vénitien extérieur effectue des orientations, le nombre de cycle d’orientation est de 28 000. | 15 ans | 2.04e+1 | 0
33738 | Molda® 3 Normal en vrac | Individuelle | Assurer la réalisation d’1 kg d’éléments décoratifs en plâtre, préparé dans les règles de l’art. | 1 kg | 1.09e-1 | 0.00208
34421 | Plaque Gyptone® Activ'Air® Line 6 12.5 mm (hors ossatures) | Individuelle | 1 m² de plafonds fixé et jointoyé assurant une fonction, avec un facteur d’absorption acoustique aw = 0.5 (L), et une fonction de décoration (hors ossatures). | 1 m² | 4.89e+0 | -0.376
33907 | AXI F2 (Système Stobipur F1772.99) : isolant en polyuréthane projeté in situ (épaisseurs : 71 à 140 mm) -- Société Axiance | Individuelle | Assurer la fonction d’1 m² d’isolation thermique (plafond, toit, plancher, mur) en mousse polyuréthane projetée in situ d’épaisseur 71 à 140 mm pour une résistance thermique R=3,10 à 6,05 m².K/W et pour une durée de vie de 50 ans. | 1 m² | 1.99e+1 | 0
35877 | Fibraroc A2 35 FM/Typ2 50mm | Individuelle | Assurer en sous face d’un m² de plancher une fonction d’isolation thermique de résistance R= 1,25 m².K/W, sous forme de panneau rigide composite de 50mm d’épaisseur en laine de bois (10mm) et laine de roche (40mm) sur une durée de vie de référence de 50 ans. | 1 m² | 8.12e+0 | 0
37148 | Nom introuvable |  |  |  |  | 0
38917 | iTarn 80 mm à 200 mm - Solution d’isolation thermique par l’extérieur avec une résistance thermique allant de R= 1,95 m².K/W à R=4,85 m².K/W, pour des épaisseurs allant de 80 mm à 200 mm. | Individuelle | Assurer une fonction d’isolation thermique par l’extérieur sur 1 m² avec une résistance thermique allant de R= 1,95 m².K/W à R=4,85 m².K/W, pour des épaisseurs allant de 80 mm à 200 mm sur une durée de vie de référence de 50 ans. | 1 m² | 3.39e+1 | -0.437
38321 | UNIMAT™ Sol Supra BD 201 à 300 (hors produits complémentaires de mise en oeuvre) | Individuelle | Assurer une fonction d’isolation thermique sur 1 m² de paroi, sous forme d’un panneau de 300 mm d’épaisseur maximale, présentant une résistance thermique de R= 8,85 m2.K.W-1 au maximum sur une durée de vie de référence de 50 ans, hors accessoire de pose. | 1 m² | 3.74e+1 | -2.56
40934 | Creation 55/70 - LVT - Pose Collée | Individuelle | Couvrir 1 m² de sol intérieur avec un revêtement de sol PVC en dalles et lames décoratives LVT de masse surfacique inférieure à 6kg/m², et participer à la décoration et au confort des locaux pendant une durée de vie de 25 ans en assurant les performances décrites dans la norme européenne ISO 10582. Le revêtement répond au classement des locaux : - au plus U4P4 définis par le CSTB - et au classement européen au plus 34-43 définis par la norme NF EN ISO 10874. | 1 m² | 1.22e+1 | 0
34980 | Molda® PSP en vrac | Individuelle | Assurer la réalisation d’1 kg de mélange à base de plâtre, préparé dans les règles de l’art. | 1 kg | 1.11e-1 | 0.00208
37417 | Rockbay 40mm | Individuelle | Réaliser une fonction d’isolation thermique sur 1 m2 de paroi en assurant la résistance thermique de R = 1.10 K.m².W-1 pour l'isolation des contours de fenêtres des façades sous-enduit. | 1 m² | 3.43e+0 | 0
39565 | Nom introuvable |  |  |  |  | 0
41706 | Carreaux en grès cérame BIa (8mm-12mm) STN CERAMICA | Individuelle | Couvrir 1 m2 de sol intérieur pendant 50 ans avec des carreaux céramiques du groupe BIa selon ISO 13006, de différents formats de 8 à 12 mm d'épaisseur, posés conformément aux normes en vigueur, pendant 50 ans | 1 m² | 1.69e+1 | -0.046
40643 | Nom introuvable |  |  |  |  | 0
39262 | Câbles optiques structure libre renforcée LSOH – 4 à 24 FO Intérieur / ExtérieurVersion Euroclasse Cca | Individuelle | "Transmettre 1 signal de communication (1 FO) sur 1 m, à une longueur d'onde de 1310 nm, pendant 10 ans et avec un taux d'utilisation de 25 %, en conformité avec les normes en vigueur." | 10 ans | 3.39e-2 | -0.000117
31940 | Grands éléments de couverture en acier - DONNEE ENVIRONNEMENTALE PAR DEFAUT | DED | Assurer la couverture en acier de 1 m² de toiture, en assurant les performances prescrites du produit, pendant une durée de vie de référence de 50 ans. | 1 m² | 4.16e+1 | 0
39447 | Nom introuvable |  |  |  |  | 0
32445 | GR 32 Nu 160 mm | Individuelle | 1m2 d’isolant en laine de verre permettant d’assurer la fonction d’isolation thermique avec une résistance thermique de R = 5 K.m²/W (hors accessoires de pose) pour une application d’isolation des murs par l’intérieur. | 1 m² | 4.84e+0 | 0
39647 | POROCOL BLOCK – MAPEI | Individuelle | Réaliser la liaison entre des éléments de maçonnerie à l’aide d’1 kg de mortier gâché ayant une densité de 1,75 en assurant les performances décrites dans la norme NF EN 998.2 pendant une DVR de 100 ans. | 1 kg | 3.65e-1 | 0
35114 | KNAUF INSULATION Laine de Verre ECOSE Acoustilaine 035 260 mm (hors accessoires de pose) | Individuelle | Réaliser une fonction d’isolation thermique sur 1 m² de paroi pour une valeur de résistance thermique R de 7,40 K.m²/W (hors éléments de pose) pour une durée de vie de 50 ans. | 1 m² | 5.73e+0 | -0.00401
36364 | Nom introuvable |  |  |  | 4.28e+0 | -0.272
40794 | Nom introuvable |  |  |  |  | 0
39308 | Nom introuvable |  |  |  |  | 0
34663 | Moteur pour volets roulants LT60 PA et LT60 RA | Individuelle | Assurer la fermeture et l'ouverture dans la limite de 14 000 cycles sur une durée de vie de 15 ans, avec un couple de 80 Nm, une course de 2 mètres, ce qui correspond à 6 tours d'enroulement par demi-cycle, avec un tube de 60 mm de diamètre. | 15 ans | 9.43e+1 | 0
36738 | Panneau de perlite expansée (EPB) non revêtu épaisseur 25 mm - Expert Klima | Individuelle | Assurer la fonction d’isolation thermique et de régulation de l’humidité sur 1 m² de paroi pour une durée de vie de référence de 50 ans, avec une épaisseur 25 mm, une résistance thermique 0,5 m2.K/W, un coefficient d’absorption d’eau Ww de 61,0 kg/(m²h0,5) pour mur et plafond. | 1 m² | 1.06e+1 | 0
33935 | Boite à eau zinc (300x300x390) - DONNEE ENVIRONNEMENTALE PAR DEFAUT | DED | Assurer la fonction de récupération et d'écoulement d'eaux pluviales, grâce à une boîte à eaux en zinc de 300x300x390 mm, pour une durée de vie de référence de 50 ans. | 50 ans | 2.61e+1 | 0
31622 | Petits éléments de maçonnerie en béton cellulaire épaisseur [ep entre 25 et 36,5 cm] - DONNEE ENVIRONNEMENTALE PAR DEFAUT | DED | Assurer la fonction de 1 m² de mur porteur constitué de blocs béton cellulaire d'épaisseur comprise entre 25 et 36,5 cm et de résistance thermique 3,21 m².KW pendant un durée de vie de référence de 100 ans. | 1 m² | 1.52e+2 | 0
31663 | Clapet coupe feu [surface libre=2 à 12,5dm²] - DONNEE ENVIRONNEMENTALE PAR DEFAUT | DED | Assurer le compartimentage de l'air d'un bâtiment à l'aide d'un clapet coupe-feu d'une surface libre de 2 à 12,5dm² (équivalent à un diamètre de 160 à 400mm) pour une durée de vie de référence de 30ans. | 1 unité | 8.91e+1 | 0
31774 | Cartouche coupe feu ou pare-flamme [diamètre entre 160 et 200mm] - DONNEE ENVIRONNEMENTALE PAR DEFAUT | DED | Assurer le compartimentage de l'air d'un bâtiment à l'aide d'une cartouche coupe-feu ou pare-flamme de diamètre 160 à 200 mm (section de passage équivalente de 2 à 3,1dm²) pendant une durée de vie de référence de 30ans. | 1 unité | 5.49e+0 | 0
37702 | Béton de remplissage de prémur Béton C20/25 XC1 CEM II/A-L ou LL pour le chantier moyen | Collective | Un mètre cube de béton pour remplissage de prémur, pour une durée de vie de référence de 100 ans. | 1 m³ | 2.30e+2 | -1.8
33572 | TEKNOSAFE FLAME PROTECT 2468-00 BASE T | Individuelle | Participer aux performances de réaction au feu des supports en bois d’un système appelé Teknos FR Panel, sur une surface de 1m2 et pour une durée de vie de référence de 10 ans comprenant une mise en œuvre et aucun entretien. La densité du produit est de 1118 kg/m3. | 1 m² | 2.45e-1 | -0.00259
37236 | Nom introuvable |  |  |  |  | 0
41993 | Mitigeur thermostatique pesant entre 0,99 et 1,34 kg | Individuelle | Assurer la fonction de mitigeur thermostatique permettant la distribution d'eau sanitaire avec réglage de la température et du débit utilisé conformément aux recommandations du fabricant pour une durée de vie de référence de 20 ans. | 1 unité | 1.06e+1 | -2.23
40337 | Collecte des eaux en fonte - EJ | Individuelle | Assurer la fonction de grille ou avaloir pour l'assainissement véhiculant des eaux pluviales et des eaux de surface par écoulement gravitaire ou, occasionnellement, sous faible pression, installé dans des zones soumises à une circulation routière et/ou piétonne pendant une durée de vie de référence de 30 ans | 1 unité | 2.32e+2 | -76.1
39311 | Carreaux céramiques pour sols et pour mur (6 mm épaisseur) | Individuelle | Couvrir et décorer 1m² de sol, en intérieur ou en extérieur avec une gamme de carreaux céramiques d’épaisseur de 6 mm, en accord avec les contraintes normatives en termes d’installation pendant 50 ans, inclus l’usage d’adhésif ciment. Produit pressé à sec, conforme aux normes EN 14411 et ISO 13006 (annexe G avec E inferieur 0,5%) » | 1 m² | 9.79e+0 | -0.0354
38846 | FLOODLIGHT GEN 3 (SENSOR) | Individuelle | Fournir un éclairage artificiel dont le flux lumineux sortant est de 1000 lumen pendant une durée de vie de référence de 35 000h. | 17 ans | 5.37e+1 | -0.22
34177 | ORAE® 10 mm (hors accessoire de pose) | Individuelle | 1 m² de verre plat et transparent de 8 mm d’épaisseur avec une transmission lumineuse maximale de 89% sur une durée de vie de 30 ans. | 1 m² | 1.63e+1 | 0
40290 | Allura decibel 0.7 et 0.8 : LVT acoustique pose non collée | Individuelle | Couvrir 1 m² de sol intérieur avec un revêtement de sol en vinyle sur mousse U3/U4 et participer à la décoration et au confort des locaux en assurant les performances décrites dans les normes européennes NF EN ISO 11638(1) et NF EN 14041(2), pour une durée de vie de 25 ans. Le revêtement répond au classement des locaux : - au plus U4P3 définis par le CSTB(3) - ou au classement européen au plus 34 définis par la norme NF EN ISO 10874(4). (1) NF EN ISO 11638 Revêtements de sol résilients - Revêtements de sol hétérogènes sur mousse à base de poly(chlorure de vinyle) (2) NF EN 14041 : Revêtements de sols résilients, textiles et stratifiés - Caractéristiques essentielles (3) Notice sur le classement UPEC et Classement UPEC des locaux - e-Cahier du CSTB n° 3782_v2 – Juin 2018 (4) NF EN ISO 10874 : revêtements de sol résilients, textiles et stratifiés : classification | 1 m² | 1.25e+1 | 0
35934 | Feutre bardage Laine de verre 50 mm R = 1,25 K.m²/W (hors accessoires de pose) | Individuelle | 1 m² d'isolant en laine de verre permettant d'assurer la fonction d'isolation thermo-acoustique de R = 1,25 K.m²/W (hors accessoires de pose) pour une application d’isolation des bardages métalliques et des toitures, sur la base d'une durée de vie de référence de 50 ans. | 1 m² | 7.32e-1 | -0.018
40770 | BOSTIK COLLE ET JOINT PONT DE BATEAU | Individuelle | Il s’agit d’assurer l’assemblage d’un m2 de parquet avec le produit COLLE ET JOINT PONT DE BATEAU (JT PB), en assurant les performances décrites dans la norme NF B 54-008. | 1 m² | 2.47e+0 | 0
40688 | Nom introuvable |  |  |  |  | 0
34600 | Stisol® Remblai 70 160 mm | Individuelle | Panneau de polystyrène expansé (PSE) réalisant une fonction de remblai léger sur 1 m², adapté aux Travaux Publics et applications de génie civil avec un coefficient de Poisson proche de 0. | 1 m² | 7.12e+0 | 0
36793 | Conduits ICTA 3422 Turbogliss® et Standard Ø32-63 mm | Individuelle | Loger et protéger le câblage sur 1 mètre pendant la durée de vie de référence de 20 ans du produit. Le système de conduit cintrable noyé ICTA Turbogliss® Ø32 mm, de section 155 mm², comporte le profilé et les composants représentatifs d’un usage standard. | 20 ans | 7.24e-1 | -0.0926
33953 | Trappes de plafond NICOLL de références TPO51, TPI51, TP2012I51 et TP2020I51 | Individuelle | Fermer une ouverture dans un plafond de dimensions 51 x 51 cm (soit une section de 0,26 m2) par une trappe d’accès installée selon les préconisations du fabricant, avec une performance d’isolation thermique comprise entre R=0 et 10 m².K/W, et permettant une visite occasionnelle des combles pendant une durée de 50 ans | 1 unité | 2.23e+1 | -0.036
41421 | noracare | Individuelle | Assurer la fonction d’1 m² revêtement de sol intérieur pendant une durée de vie de 30 ans | 1 m² | 1.56e+1 | 0
42194 | Nom introuvable |  |  |  |  | 0
31645 | Micropieux en acier galvanisé [diamètre ext 10,2 cm] [longueur 2 m] - DONNEE ENVIRONNEMENTALE PAR DEFAUT | DED | Assurer la fonction de fondation via 1 unité d'un micropieux en acier galvanisé de diamètre ext 10,2 cm et de longueur 2 m, pour une durée de vie de référence de 100 ans. | 1 unité | 4.03e+2 | 0
32076 | Terminaux passifs - Diffuseur d'air linéaire sur plénum [débit entre 200 et 400m3/h] - DONNEE ENVIRONNEMENTALE PAR DEFAUT | DED | Assurer la diffusion d’air extérieur à l’intérieur d’un logement à un débit entre 200 m3 et 400 m3 d’air neuf par heure, à l’aide d’un diffuseur d’air linéaire monté sur plénum sur une durée de vie de référence de 17 ans. | 1 unité | 1.47e+2 | 0
30871 | VOLET TRADI ID3 SOLAR | Individuelle | Assurer le fonctionnement de la fermeture effectuant 30000 cycles de fonctionnement, sur une durée de vie de 30 ans, avec un volet de dimension 1m2. | 30 ans | 5.99e+1 | 0
42336 | Poutre formée à froid en acier utilisée comme panne, lisse, solive, poutre, poteau, etc., en incluant les accessoires | Collective | « Utiliser 1 kg de poutre formée à froid en acier de construction conforme à la norme NF EN 10346 pour réaliser une fonction de panne, lisse, solive, poutre, poteau, etc. de forme Z, sigma ou C, en assurant les performances prescrites en phase de conception du projet, pour une durée de vie de référence de 100 ans en incluant les accessoires (liernes, éclisses, etc.) ». La masse d'une poutre formée à froid est directement liée à sa section et à sa longueur. L'unité fonctionnelle, définie ici en kg, peut être convertie en mètre pour un produit choisi à partir du configurateur de FDES "SAVE" (gratuit et en ligne : www.save-construction.com). | 1 kg | 3.03e+0 | -1.05
37308 | Chambre de tirage et de raccordement en béton de type L2T (avec lit de pose en sable, hors creusement, remblaiement et fermetures (cadres et tampons)) | Collective | Assurer pour une pose sous trottoir, non circulé ou accotement, la fonction de tirage/portage et/ou permettre de réaliser des changements de direction des câbles, des dérivations et des raccordements offrant un espace de travail et de stockage sur des sur-longueurs de câbles suffisants, correspondant à une chambre L2T, sur une durée de vie de référence de 100 ans. | 1 unité | 9.15e+1 | 0.977
41744 | Moteur radio pour portails battants à usage résidentiel individuel : LOCKYVIA, GO AR 5 | Individuelle | Assurer le mouvement d’ouverture et de fermeture en effectuant 30 000 cycles de fonctionnement sur une durée de vie de 15 ans, de tout type de portails battants à usage résidentiel individuel d’une masse de 300 kg par vantail sur une course de 90°. | 15 ans | 1.22e+2 | -37.3
35255 | JACKODUR® – KF 500 Standard, KF 700 Standard – 1,45 m².K/W – 50 mm – Jackon Insulation – Hors intrant auxiliaire pour l’installation | Individuelle | 1 m² d’isolant en polystyrène extrudé permettant d’assurer la fonction d’isolation thermique avec une résistance thermique de R = 1,45 K.m²/W (hors accessoires de pose), sur la base d’une durée de vie de 50 ans. | 1 m² | 6.08e+0 | 0
41263 | Nom introuvable |  |  |  |  | 0
41269 | Treillis soudé en acier pour béton armé | Individuelle | Assurer la fonction d’armature d’un béton armé avec un kilogramme de treillis soudé conforme à la norme NF A35-080-2 ou NF A35-024 sur une durée de vie de 100 ans | 1 kg | 5.40e-1 | 0
37639 | RCD-3EO / RCDM-3EO / Noveo 4 Horizontal | Individuelle | Assurer le chauffage à l'aide d'un radiateur électrique de 1000 W pendant la durée de vie de référence | 17 ans | 1.40e+3 | 0
32017 | Revêtement pour murs et plafonds en pierre naturelle [ép. entre 15 et 20mm] + mortier colle [A4 > 500 km] - DONNEE ENVIRONNEMENTALE PAR DEFAUT | DED | Assurer la fonction de revêtement et de décoration d'un mur et/ou d'un plafond, pendant une durée de vie de référence de 30 ans, par la mise en oeuvre selon le règles de l'art DTU 52.2 - Pose collée des revêtements céramiques et assimilés - Pierres naturelles) d'un mètre carré de carreaux et/ou plaquettes en pierre naturelle en granit d'épaisseur 20mm. | 1 m² | 9.65e+1 | 0
40894 | FABRISOL Up 19 (avec ou sans rupteurs thermiques NEOSET) | Individuelle | Sur un m² de plancher à poutrelles, assurer la fonction de coffrage résistant et d’isolation thermique de résistance R = 5,0 en m².K/W et d’Up = 0,19 W/m².K | 1 m² | 1.88e+1 | 0
41476 | Récupérateur instantanée de chaleur sur eau grise - DONNEE ENVIRONNEMENTALE PAR DEFAUT | DED | Assurer l’évacuation des eaux grises et récupérer la chaluer avec une efficacité nominale entre 20% et 50 %, pour une durée de vie de référence de 50 ans. | 50 ans | 2.13e+2 | 0
31878 | Détecteurs de présence - DONNEE ENVIRONNEMENTALE PAR DEFAUT | DED | Détecter les mouvements et transmettre l'information par radio pour commander un ou plusieurs circuits pendant 10 ans. | 10 ans | 7.04e+0 | 0
40410 | PLASDOX - AQUALKYD IMPRESS- Impression en phase aqueuse | Individuelle | Protéger et décorer 1m² de mur intérieur, préparé dans les règles de l’art (conformément au DTU 59.1) avec de la peinture dimpression en phase aqueuse, sur la base d’une durée de vie de référence de 10 ans comprenant une mise en œuvre et aucun entretien. | 1 m² | 3.13e-1 | -0.00159
43086 | PAC AIR/EAU : ECODAN SPLIT ZUBADAN R32 ¦ DUO ¦ RESIDENTIEL INDIVIDUEL # 1 | Individuelle | Assurer le chauffage et la production d’eau chaude sanitaire à l’aide d'une Pompe à chaleur air/eau Eco Inverter 10.0kW pour une durée de vie de référence de 17 ans du produit | 17 ans | 1.06e+4 | -1210
40704 | PRODIROX Peintures finition biosourcées en phase aqueuse - ( Cocon - Velatur - Sweet) application en 1 couche | Individuelle | « Assurer la protection et la décoration de 1m² de support, préparé dans les règles de l’art (*) avec un produit de type peinture finition en phase aqueuse, en une couche, sur la base d’une durée de vie de référence de 10 ans comprenant une mise en oeuvre et aucun entretien.» Si deux couches sont jugées nécessaires, alors les résultats doivent être multipliés par deux. (*) Conformément au DTU 59.1 | 1 m² | 2.51e-1 | -0.0101
39498 | Câble à Haute Tension avec conducteur aluminium - 1600 mm² Al 90 kV | Individuelle | Transporter de l'énergie exprimée pour 1 A sur une distance de 1 km pendant 40 années et un taux d'utilisation de 100%, en conformité avec les caractéristiques techniques des produits | 40 ans | 8.05e+4 | 0
34085 | Panneau de perlite expansée (EPB) non revêtu épaisseur 40 mm collé – Gamme Fesco | Individuelle | Assurer la fonction d’isolation thermique, sur 1 m² de paroi pour une durée de vie de référence de 50 ans, avec une épaisseur 40 mm, une résistance thermique 0,8 m2.K/W et une classe de compressibilité D pour toitures-terrasses. | 1 m² | 1.02e+1 | 0
38378 | AQUACIAT POWER ILD + options Haute performance Nominale & Saisonnière | Individuelle | « Assurer le chauffage ou le refroidissement à l’aide d'une pompe à chaleur air/eau de 528,7 kW (charge nominale de l’appareil en modes chaud et froid rapportée aux temps de fonctionnement dans chacun des modes) pour une durée de vie de référence de 22 ans du produit » | 22 ans | 5.44e+5 | -11900
34006 | ENTREVOUS ENGELVIN BOIS MOULE (EBM, EBS, NEMO) | Individuelle | Assurer le coffrage d’un mètre carré de plancher sur vide sanitaire, plancher haut de sous-sol ou plancher intermédiaire sous forme d’entrevous en bois moulés mis en œuvre sur des poutrelles en béton précontraint ou treillis | 1 m² | -7.66e+0 | 0
41256 | Toile screen protection solaire incluant la confection hors armature, motorisation et accessoires de mise en œuvre | Individuelle | Réaliser 1 m² de toile screen de protection solaire, pour une utilisation essentiellement en extérieur, incluant la confection, hors structure (châssis, moteur, accessoires de mise en œuvre) et sur une durée de vie référence de 15 ans | 1 m² | 2.91e+0 | -0.0414
31363 | Pare-gravier en acier galvanisé [200 mm x 200 mm] - DONNEE ENVIRONNEMENTALE PAR DEFAUT | DED | Assurer la fonction de pare-gravier permettant d'évacuer les eaux pluviales d’un toit tout en bloquant les gravillons et les débris qui peuvent s’y trouver, pendant une durée de vie de 50 ans | 1 unité | 5.68e+0 | 0
41759 | TOLLENS - STIC ACRYL MAT DUO - Peinture en phase aqueuse | Individuelle | Protéger et décorer 1m² de mur intérieur, préparé dans les règles de l’art (conformément au DTU 59.1) avec de la peinture de finition de type mat en phase aqueuse, sur la base d’une durée de vie de référence de 10 ans comprenant une mise en œuvre et aucun entretien. | 1 m² | 3.93e-1 | 0.00538
37459 | Sorock 90mm | Individuelle | Réaliser une fonction d’isolation thermique sur 1 m2 de paroi en assurant la résistance thermique de R = 2.60 K.m².W-1 pour l’isolation des toitures-terrasses inaccessibles sur élément porteur en tôles d’acier nervurées et plateaux métalliques (hors accessoires de pose). | 1 m² | 6.50e+0 | 0
39541 | Nom introuvable |  |  |  |  | 0
37094 | Métisse FLOCON - Vrac à souffler (hors accessoires de pose) | Individuelle | 1m² d’isolant Métisse FLOCON permettant d’assurer une fonction d’isolation thermique avec une résistance thermique de R= 2,13 m2.k/W (hors accessoires de pose) pour l’isolation des combles perdus pendant une durée de vie du produit, considérée comme étant 50 ans | 1 m² | 2.62e+0 | -0.129
31818 | Couche drainante en polystyrène expansé [ép.25 mm] - DONNEE ENVIRONNEMENTALE PAR DEFAUT | DED | Assurer une fonction de drainage sur 1 m² de toitures-terrasses jardin ou de toitures végétalisées, sous forme de panneau rigide en polystyrène expansé (PSE) d'une épaisseur jusqu'à 25 mm, pour une durée de vie de référence de 50 ans. | 1 m² | 3.74e+0 | 0
42382 | Détecteurs FLAT+ KIT | Individuelle | Réguler l’occupation lumineuse d’un espace par l’activation ou la désactivation d’un circuit électrique basse tension de 230 V, via une détection à 360°, en conformité avec les normes IEC 60669-2-1, destiné à un usage tertiaire ou équivalent sur une période de 10 ans. | 10 ans | 1.39e+1 | 0.0204
41688 | Duripanel B1 16-24mm | Individuelle | Le revêtement et l’installation d’une surface de 1 m2 avec Duripanel B1 (épaisseur de 16 à 24 mm), et ses impacts associés sur les étapes du cycle de vie du berceau à la tombe, où la durée de vie de référence (DVR) moyenne prévue du produit est de 50 ans | 1 m² | 2.18e+1 | 0
38770 | DE DIETRICH - MMTC R32 | Individuelle | Assurer le chauffage ou le refroidissement à l’aide d’une pompe à chaleur air/eau de 23 kW* (puissance calorifique) pour une durée de vie de référence de 22 ans du produit. *La puissance est à ajuster en fonction du produit considéré dans la gamme. | 22 ans | 2.20e+4 | -654
32394 | Liaison frigorifique - DONNEE ENVIRONNEMENTALE PAR DEFAUT | DED | Assurer la fonction de transport de fluide frigorigène dans une installation sur 1 mètre, grâce à une liaison en cuivre isolée pendant une durée de vie de 30 ans | 30 ans | 1.81e+0 | 0
32186 | Boite d’appareillage | Individuelle | Boîte d’appareillage permettant le montage d’appareillage électrique domestique ou analogue à visou à griffe pour cloison sèche pendant 20 ans avec un degré de protection contre les chocsmécaniques (IK04) et la pénétration de corps solides et liquides (IP20), tout en assurant la protection despersonnes contre le contact direct avec les éléments actifs sous tension après installation del’appareillage. | 20 ans | 1.32e-1 | 0
34505 | Nom introuvable |  |  |  | 3.82e-1 | 0.00464
33540 | Corian® Solid Surface | Individuelle | L'unité fonctionnelle est 1 m2 de surface revêtue par le produit, installé en intérieur, de 12 mm d'épaisseur, pour une période de 20 ans d'utilisation et pour une application intérieure telle que : plan de travail de cuisine, plan vasque, banque d’accueil, paillasse hospitalière, plateau de table, comptoir de bar et restauration. | 1 m² | 8.66e+1 | -0.9
41804 | Nom introuvable |  |  |  |  | 0
34026 | Bloc porte métallique (porte de locaux techniques, de caves, de service…) sans oculus - DONNEE ENVIRONNEMENTALE PAR DEFAUT | DED | Assurer la fonction de 1 m² d'ouverture de bâtiment fermée par un bloc porte métallique, pour une durée de vie de référence de 30 ans. Cette porte est utilisée en tant que porte de locaux techniques, de caves et porte de service. | 30 ans | 6.08e+2 | 0
37961 | TAKAO M3 MONO Réversible | Individuelle | Assurer le chauffage ou le refroidissement d'un logement à l'aide d'une climatisation de 2 kW pendant une durée de vie de référence de 17 ans (la puissance est à ajuster en fonction du produit considéré de la gamme) | 17 ans | 2.14e+3 | 0
34828 | DEKTON® avec une épaisseur de 20 mm utilisée dans les salles de bains | Individuelle | Assurer la fonction d'un mètre carré (1 m2) de dalle utilisée dans les salles de bain, d'une épaisseur de 20 mm et d'un poids de 51,10 kg pendant une durée de vie de 50 ans | 1 m² | 8.18e+1 | 0
41692 | Carreaux épaisseur 100mm | Individuelle | « Assurer une fonction de cloison de distribution non-porteuse ou de doublage indépendant d’épaisseur 100mm sur un mètre carré (1 m²) de surface sur la durée de vie de référence. » | 1 m² | 2.54e+1 | 0
41889 | Panneau d’isolation en fibres de bois PAVAWALL® SMART 120 mm d’épaisseur, R = 3,05 m².K/W (hors accessoires de pose) | Individuelle | 1 m² d’isolation thermique de mur sous forme de panneau rigide PAVAWALL® SMART, d’épaisseur 120 mm et de résistance thermique 3,05 m².K/W, sur la base d’une durée de vie de référence de 50 ans (hors accessoires de pose). | 1 m² | -8.79e+0 | 0
31771 | Plinthe en PVC [haut. 7cm et ép. 1,1cm] - DONNEE ENVIRONNEMENTALE PAR DEFAUT | DED | Assurer la fonction de décoration d'un mur et/ou de masquage d'un joint de dilatation entre le mur et le sol, de protection du mur contre les chocs et/ou de dissimulation des fils et raccords électriques à l'aide d'une plinthe en PVC d'un mètre linéaire, de hauteur 7 cm et d'épaisseur 1,1 cm pour une durée de 30 ans | 1 ml | 1.04e+0 | 0
36901 | Bloc porte métallique d'entrée de maison et de service non vitré sur huisserie métallique et bois | Individuelle | Fermer une ouverture permanente de 1 m² d’un logement, tout en permettant le passage de piétons, et en assurant les fonctions suivantes sur une durée de vie de 25 ans : • Une isolation thermique • Une isolation acoustique • Des performances d’étanchéité | 1 m² | 1.06e+2 | -3.07
42008 | Nom introuvable |  |  |  |  | 0
37840 | Kooltherm ® K12 FR Panneau Construction Ossature Bois (80mm) (hors éléments de pose) | Individuelle | Assurer la fonction d’isolation thermique en panneau mousse résolique sur 1m² de Façade d’épaisseur 80mm avec une performance thermique R = 3,60 m².K/W (hors éléments et accessoires de pose) pendant une durée de vie de référence de 50 ans. | 1 m² | 9.82e+0 | -0.0941
38726 | Prise RJ45 Living Now catégorie 6A | Individuelle | Protéger, relier par un point de connexion pendant 10 ans (durée de vie de référence) avec un taux d'utilisation de 25% pour une application commerciale de bâtiment LAN. | 10 ans | 1.24e+0 | 0.055
33643 | Nom introuvable |  |  |  |  | 0
31275 | Cells Master PRO bi-tech | Individuelle | Assurer la détection de la présence ou non d’un objet placé entre l'émetteur et le récepteur et envoyer une commande au système afin de le faire réagir sur une durée de vie de 10 ans. | 10 ans | 1.92e+1 | 0
34514 | OB Profils - Chemin de câbles fil acier galvanisé à chaud | Individuelle | Supporter le câblage sur 1 mètre pendant une durée d’usage de 20 ans. Le système de chemins de câbles, capable de supporter une charge de 30 kg par mètre pour une portée de 1,5 m, comporte le profilé, les accessoires de cheminement et de support représentatifs d’un usage standard | 20 ans | 7.26e+0 | -2.88
37744 | Medicare Air (25mm) | Individuelle | Réaliser une fonction d’absorption acoustique sur 1m2 de dalle de plafond acoustique assurant un aw=0.80 pour une application en plafond suspendu, pendant une durée de vie de 50 ans | 1 m² | 4.46e+0 | 0
35745 | LIGHT UP CORRIDOR DETECTOR | Individuelle | Gérer l'occupation lumineuse d'un couloir par l'allumage ou l'arrêt d'un circuit électrique basse tension 250 VA, par détection infrarouge du corps sur 360° selon la norme CEI 60669-2-1, pour un usage tertiaire ou assimilé utilisé pour une durée de 10 ans. Communiquer avec l'application de configuration mobile Close Up via Bluetooth. Communiquer avec la Gateway et d'autres produits compatibles en radio. | 10 ans | 7.43e+1 | -0.237
31800 | Crosse de candélabre [haut.entre 0,5 et 1 m] - DONNEE ENVIRONNEMENTALE PAR DEFAUT | DED | Assurer la fonction de crosse de candélabre (hauteur entre 0,5 et 1 m) pour une durée de vie de référence de 25 ans. | 1 unité | 2.15e+1 | 0
31724 | Relais différentiel - DONNEE ENVIRONNEMENTALE PAR DEFAUT | DED | Assurer un courant résiduel de protection pour un système de distribution éléctrique basse tension pendant une durée de vie de référence de 10 ans. | 10 ans | 1.61e+1 | 0
39673 | PLEXO - Poussoir 10 AX - IP55 | Individuelle | Permettre l’ouverture et la fermeture momentanée d'un circuit basse tension 250V à un courant 10A, par simple pression sur le bouton de commande, pour une installation murale pendant la durée de vie de référence de 20 ans du produit. | 20 ans | 8.63e-1 | -0.0733
39660 | Isolant alvéolaire réflecteur TRISO-SUPER 12+ | Individuelle | L’unité fonctionnelle (UF) évaluée est d’assurer la fonction d’isolation thermique, d’étanchéité à l’air et de pare-vapeur (EN 13984) sur 1 m² de paroi pour une durée de vie de référence de 50 ans, avec une épaisseur de 120 mm et une résistance thermique de 5,40 m2.K/W (Rcore de 4,10 m2.K/W + 2 lames d’air non ventilées de 0,65 m2.K/W chacune). | 1 m² | 3.34e+0 | 0
41465 | Prise de courant combinée avec chargeur USB C | Individuelle | Fournir un point de charge de type connexion USB C et également de connecter/déconnecter la prise d'une charge consommant 10A (In) maximum sous une tension de 250VAC (Ue) tout en protégeant l'utilisateur du contact direct avec des pièces sous tension avec un indice de protection IP20, selon le scénario d'utilisation approprié, et pour la durée de vie de référence du produit de 10 ans. | 10 ans | 9.97e+0 | -0.0241
39038 | Système d’enduit décoratif mural intérieur à finition prête à l’emploi (à combiner obligatoirement avec la FDES SIPEV - Produits d'impression et fixateurs en phase aqueuse Id 34712). | Individuelle | Assurer la fonction de couvrir 1 m² de mur intérieur par un système d’enduit en pierre reconstituée à finition prête à l’emploi, pour une masse surfacique humide avant séchage de 3,58 kg/m² pendant une durée de vie de référence de 30 ans (à combiner obligatoirement avec la FDES SIPEV - Produits d'impression et fixateurs en phase aqueuse Id 34712). | 1 m² | 2.65e+0 | 0
35694 | Système de canalisations en PEHD Weholite | Individuelle | Assurer en conformité avec la NF EN 13476-2+A1 sur une DVR de 100 ans la fonction de 1 ml de canalisation de diamètre intérieur compris entre 660mm et 3000mm pour eaux pluviales, eaux usées et eaux brutes. | 1 m | 1.79e+3 | -398
34670 | Moteur radio pour volets roulants LT50 CSI RTS | Individuelle | Assurer le mouvement de la fermeture en effectuant 14 000 cycles de fonctionnement, sur une durée de vie de 15 ans, avec un couple de 20 Nm sur une course de 2 mètres, correspondant à 13 tours d’enroulement par demi-cycle avec un diamètre de tube de 50 mm. | 15 ans | 3.90e+1 | 0
42075 | Dalle perméable et stabilisatrice en plastique - DONNEE ENVIRONNEMENTALE PAR DEFAUT | DED | Assurer la stabilité et la perméabilité d’1 m² de sols gravillonnés, végétalisés ou pavés permettant la circulation modérée de véhicules sur la base d’une durée de vie de référence de 50 ans. | 50 ans | 1.64e+1 | 0
31762 | Réseau d'évacuation et d'assainissement en polyester [DN entre 600 et 1000mm] - DONNEE ENVIRONNEMENTALE PAR DEFAUT | DED | Un mètre linéaire de "canalisation en polyester" de DN 1000 installé pour assurer le transport des eaux usées, pluviales ou de surface par écoulement gravitaire ou occasionnellement sous faible pression, pour une durée de vie de référence de 50 ans. | 1 ml | 3.00e+2 | 0
38452 | Nom introuvable |  |  |  |  | 0
32689 | Chaudière gaz à condensation mixte collective [P=50kW] - DONNEE ENVIRONNEMENTALE PAR DEFAUT | DED | Assurer la production d'énergie pour le chauffage et/ou l'eau chaude sanitaire d'un logement collectif à l'aide d'une chaudière gaz de puissance jusqu'à 50kW sur une durée de vie de référence de 22 ans. | 1 unité | 1.52e+3 | 0
35872 | Vanne à sphère laiton DN20 (3/4) Gamme Bat+ & Gamme Laiton sans plomb | Individuelle | « Assurer l'arrêt de la circulation d'eau dans une canalisation, à l'aide d'une vanne quart-de-tour en laiton [DN : 3/4’’’], sur une durée de vie de référence de 25 ans» | 1 unité | 1.78e+0 | -0.191
41199 | Nom introuvable | Individuelle | Assurer la collecte et la récupération des eaux pluviales d’une toiture terrasse ou toit plat de 71 m2 d’un habitat individuel sur la base d’une durée de vie de référence de 50 ans. | 1 unité | 5.95e+0 | -1.6
35881 | Fibraroc 35 200mm & Fibraroc 35 FC/Typ3 200mm | Individuelle | Assurer en sous face d’un m² de plancher une fonction d’isolation thermique de résistance R= 5,45 m².K/W, sous forme de panneau rigide composite de 200mm d’épaisseur en laine de bois (5 et 10mm) et laine de roche (185mm) sur une durée de vie de référence de 50 ans. | 1 m² | 1.61e+1 | 0
31291 | BIII_TAU_2022 | Individuelle | Revêtement de surface de 1 m2 (murs intérieurs) avec carreaux de céramique en grès émaillé 15.6kg/m2 poids moyen | 1 m² | 1.25e+1 | -0.041
37755 | Deltarock 100mm | Individuelle | Réaliser une fonction d’isolation thermique sur 1 m2 de paroi en assurant la résistance thermique de R = 2.90 K.m².W-1 pour l'isolation des combles aménagés entre chevrons. | 1 m² | 6.00e+0 | 0
38336 | PREGYMAX R6,05 STD et HYDRO | Individuelle | Assurer une fonction de doublage thermique collé et jointoyé, sur 1 m² de mur intérieur en béton ou en maçonnerie, sous forme de complexe rigide d’une épaisseur maximum de 193 mm, avec une résistance thermique de R= 6,05 m2.K.W-1 au maximum, destiné à recevoir tout type de finition pendant la durée de vie de référence du produit, soit 50 ans | 1 m² | 1.54e+1 | -0.2
42912 | PAC air/air ¦ Monosplit ¦ R32 ¦ Mural ¦ FTXJ-FTXA-FTXM-FTXP-ATXM-ATXP ¦ FR | Individuelle | Assurer le chauffage ou le refroidissement à l’aide d'un climatiseur de 2,50 kW (puissance calorifique) pour une durée de vie de référence de 17 ans du produit | 17 ans | 2.13e+3 | -108
35692 | Buses de stockage TUBAO de capacité moyenne en PEHD Weholite | Individuelle | Assurer sur une DVR de 100 ans et en conformité avec la NF EN 13476-2+A1 la fonction de stockage de 50 m3 de liquide (eau potable, eaux pluviales, eaux usées). | 1 unité | 1.29e+4 | -2790
41354 | Couvercle de cheminement de câble en PVC [largeur=200mm] - DONNEE ENVIRONNEMENTALE PAR DEFAUT | DED | Couvrir le cheminement du câblage sur 1 mètre pendant une durée d’usage de 20 ans. | 20 ans | 7.18e+0 | 0
40727 | Géotextile en polypropylène (1000g/m²) - DONNEE ENVIRONNEMENTALE PAR DEFAUT | DED | Assurer la fonction de 1m² de surface recouverte par un géotextile en polypropylène (1000g/m²) pour une durée de vie de référence de 50 ans. | 1 m² | 2.25e+0 | 0
39983 | Conduits Flexpro+ Ø 16, 20 et 25 mm | Individuelle | Loger et protéger le câblage sur 1 mètre pendant une durée d’usage de 20 ans. Le système de conduit cintrable posé en saillie ou noyé de section 141 mm² comporte le profilé et les accessoires représentatifs d’un usage standard. | 20 ans | 1.28e-1 | 0
33438 | Nom introuvable |  |  |  |  | 0
32003 | Escalier droit en pierre naturelle [Larg. 80 cm] [A4 > 500 km] - DONNEE ENVIRONNEMENTALE PAR DEFAUT | DED | Assurer le franchissement d'1m de hauteur au moyen d'un escalier droit en pierre naturelle pour un usage extérieur assurant une largeur de passage de 80 cm de large et supportant une charge répartie de 2kN/m2 | 1 m | 6.90e+2 | 0
42874 | Product Environmental Profile - BEHAR - SPARK LIGHT - Bloc autonome d'éclairage de sécurité évacuation | Individuelle | Fonction d'évacuation fournissant 45 lumens pendant 1h, afin de garantir la visibilité en cas de panne de courant électrique. Cette fonction est assurée pendant 10 ans grâce à la batterie autonome LiFePo et aux caractéristiques environnementales IK09 IP65. Le luminaire est alimenté en 230V AC. | 10 ans | 9.37e+0 | -1.16
41588 | Carroflex Eco Impact - en sol intérieur, simple encollage, consistance normale - Sika France | Individuelle | Coller des éléments de carrelage sur une surface de 1 m² en assurant les performances décrites dans la norme NF EN 12004 pendant une DVR de 50 ans. | 1 m² | 1.12e+0 | -0.00757
40774 | BOSTIK PU 140 | Individuelle | Il s’agit d’assurer l’assemblage d’un m2 de parquet, avec le produit BOSTIK PU 140, en assurant les performances décrites dans la norme NF B 54-008. | 1 m² | 1.80e+0 | 0
42938 | Gaine circulaire GS (galva) | Individuelle | Gaine circulaire GS longueur 3 m diamètre 160 mm | 30 ans | 3.51e+1 | -11.3
31550 | Plinthe en pierre naturelle [haut. 7cm et ép. 1,4cm][A4 = 100 - 500km] - DONNEE ENVIRONNEMENTALE PAR DEFAUT | DED | Assurer la fonction de décoration d'un mur et/ou de masquage d'un joint de dilatation entre le mur et le sol, de protection du mur contre les chocs et/ou de dissimulation des fils et raccords électriques à l'aide d'une plinthe en pierre naturelle d'un mêtre linéaire, de hauteur 7 cm et d'épaisseur 1,4 cm pour une durée de vie de référence de 30 ans | 1 ml | 5.10e+0 | 0
39620 | MAXIBRIQUE de dimensions 220x 217x 65 mm Ploegsteert | Individuelle | Assurer la fonction de mur porteur (structure et clos) et de parement mural, sur 1m², apporter une résistance à la compression normalisée de fk = 7,62 N/mm², pour une durée de vie de référence de 100 ans. | 1 m² | 7.50e+1 | -0.786
38287 | Fibre polymère pour le renforcement structurel du béton - DONNEE ENVIRONNEMENTALE PAR DEFAUT | DED | Assurer la fonction d'un kilo de fibre de polymère pour le renforcement bu béton pour une durée de vie de référence de 100 ans. | 100 ans | 1.08e+1 | 0
40701 | BAES URALIFE V AMBIANCE SATI CONNECTE / ADRESSABLE POSE PLAFOND | Individuelle | Eviter la panique en assurant un éclairage de YY lumen qui garantit, pendant 1 heure, la visibilité des obstacles en cas de disparition de lalimentation électrique. Cette fonction est assurée pendant 10 ans par son alimentation autonome | 10 ans | 1.82e+1 | -4.97
34516 | OB Profils - Chemin de câbles fil acier revêtu ZnAl | Individuelle | Supporter le câblage sur 1 mètre pendant une durée d’usage de 20 ans. Le système de chemins de câbles, capable de supporter une charge de 30 kg par mètre pour une portée de 1,5 m, comporte le profilé, les accessoires de cheminement et de support représentatifs d’un usage standard | 20 ans | 7.38e+0 | -2.92
35245 | JACKODUR® – KF 500 Standard, KF 700 Standard – 6,50 m².K/W – 240 mm – Jackon Insulation – Hors intrant auxiliaire pour l’installation | Individuelle | 1 m² d’isolant en polystyrène extrudé permettant d’assurer la fonction d’isolation thermique avec une résistance thermique de R = 6,5 K.m²/W (hors accessoires de pose), sur la base d’une durée de vie de 50 ans. | 1 m² | 2.92e+1 | 0
32075 | Terminaux passifs - Diffuseur d'air linéaire sur plénum [débit=200m3/h] - DONNEE ENVIRONNEMENTALE PAR DEFAUT | DED | Assurer la diffusion d’air extérieur à l’intérieur d’un logement à un débit allant jusqu'à 200m3 d’air neuf par heure, à l’aide d’un diffuseur d’air linéaire monté sur plénum sur une durée de vie de référence de 17 ans. | 1 unité | 9.32e+1 | 0
36285 | MODBUS INTERNAL COM MODULE | Individuelle | Le module ULP du BCM est indépendant du déclencheur et communique dans les deux sens (envoi et réception d'informations) avec le système ULP par l'intermédiaire du cordon ULP du disjoncteur :- le système ULP via le cordon ULP pour disjoncteur- le déclencheur MicroLogic via une liaison infrarouge- le réseau Modbuset sa durée de vie est de 10 ans | 10 ans | 1.77e+1 | -0.0303
37811 | Cloison Placopan® 50 (hors ossatures) Cloison alvéolaire 50 mm | Individuelle | 1 m² de cloison fixée et jointoyée, hors ossatures métalliques, sous forme de cloison alvéolaire, destinée à recevoir tout type de finition. | 1 m² | 5.08e+0 | -0.0438
38634 | Rock Up C soudable 160 mm R = 4,1 K.m²/W (hors accessoires de pose) | Individuelle | 1 m² d’isolant de laine de roche permettant d’assurer la fonction d’isolation thermique avec une résistance thermique de R = 4,10 K.m²/W (hors accessoires de pose) pour l’isolation des toitures terrasses inaccesibles sur support maçonné et béton, sur la base d’une durée de vie de 50 ans | 1 m² | 2.65e+1 | -0.921
40495 | Conduit ICTA 3422 OctoGliss® Ø16-25mm | Individuelle | Loger et protéger le câblage sur 1 mètre pendant la durée de vie de référence de 20 ans du produit. Le système de conduit cintrable noyé OctoGliss® Ø20mm, de section 52 mm², comporte le profilé et les composants représentatifs d’un usage standard. | 20 ans | 3.47e-1 | 0.0786
37575 | Poteau cylindrique de diamètre 0.2 m, en Béton C25/30 XC1 CEM II/A-L ou LL pour le chantier moyen | Collective | Supporter les charges et autres éléments de planchers pour le bâtiment considéré sur un mètre linéaire de poteau de diamètre 0.2 mètre, pour une durée de vie de référence de 100 ans. | 1 m | 9.12e+0 | -0.315
36163 | ComPacT NSX400R - disjoncteur - MicroLogic 5.3E 400A - 3P3D - 200kA - fixe | Individuelle | Protéger pendant 20 ans l'installation contre les surcharges et les courts-circuits dans un circuit de tension assignée jusqu'à 690V CA et de courant assigné jusqu'à 400A. Cette protection est assurée en respectant les paramètres suivants : - Nombre de pôles = 3P - Pouvoir de coupure assigné = R 200 kA 415V CA - Courbe de déclenchement = Ajustable [LS0I = long retard, court retard (retard fixe), instantanée] - Degré de protection IP = IP40 conforme à CEI 60529 - Degré de protection IK = IK07 conforme à CEI 62262 | 20 ans | 3.62e+2 | -11.2
37675 | Melody 2 | Individuelle | Émettre 2,311 kW de refroidissement ou de chauffage sensible (si chaud seul) par l'intermédiaire d'un ventilo-convecteur, en assurant les fonctions de ventilation, de filtration, de chauffage et/ou de refroidissement pendant 16 ans. | 16 ans | 6.38e+5 | -87100
40668 | Plaque isolante UTHERM 101mm (hors produits complémentaires de mise en œuvre) - UNILIN | Individuelle | Assurer la fonction d’1m² d’isolation thermique (R=4,65m².K/W) de sols, planchers, murs par l’intérieur, murs par l’extérieur, toitures plates ou inclinées, sous forme de plaques en polyuréthane, pour une durée de vie de référence de 50 ans (hors éléments de mise en œuvre). | 1 m² | 1.23e+1 | 0
41586 | Carrosouple HP Duo - en sol intérieur, simple encollage, consistance normale - Sika France | Individuelle | Coller des éléments de carrelage sur une surface de 1 m² en assurant les performances décrites dans la norme NF EN 12004 pendant une DVR de 50 ans. | 1 m² | 1.68e+0 | -0.00859
34811 | CLT Rib Panel by Stora Enso | Individuelle | Assurer une fonction de structure ou de construction pour 1m² de panneau CLT Rib Panel mis en œuvre selon les recommandations du fabricant sur la base d’une durée de vie de référence de 100 ans, sans accessoires de pose et tout en assurant les performances prescrites du produit. | 1 m² | 2.09e+1 | -10.9
35138 | KNAUF INSULATION Laine de Verre ECOSE Soudalle Alu 100mm R=3,15 m².K/W (hors accessoires de pose) | Individuelle | Réaliser une fonction d’isolation thermique sur 1 m² de paroi pour une valeur de résistance thermique R de 3,15 K.m²/W (hors éléments de pose) pour une durée de vie de 50 ans. | 1 m² | 3.72e+0 | -7.32e-06
41885 | Panneau d’isolation en laine de bois liée au ciment FIBROLITH A2® 25 mm d’épaisseur, R= 0,25 m².K/W (hors accessoires de pose) | Individuelle | 1 m² d’isolation thermique et acoustique de murs ou de sous-faces de dalles en fond de coffrage ou en pose rapportée sous forme de panneau en laine de bois liée au ciment FIBROLITH A2® d’épaisseur 25 mm, avec une résistance thermique de 0,25 m².K.W-1 sur la base d’une durée de vie de référence de 50 ans (hors accessoires de pose). | 1 m² | 2.86e+0 | 0
34151 | Membrane VARIO® SUPRAPLEX | Individuelle | Assurer sur 1 m2 de paroi une fonction d’étanchéité à l’air avec une membrane pare-vapeur, avec une résistance à la diffusion de la vapeur d’eau 0.2< Sd<4 mètres, sur la base d'une durée de vie de 50 ans. | 1 m² | 1.24e+0 | -0.00454
38266 | Receveurs en céramique Alterna - Longueur 80 – 90 cm (produits complémentaires inclus) | Individuelle | 1 unité de receveur en céramique pour une durée de vie de référence de 20 ans, avec une longueur variant entre 80 et 90 cm et une largeur variant entre 70 et 90 cm, de masse maximale de 42,510 kg ; et comprenant la bonde et le joint silicone. | 1 unité | 6.31e+1 | -0.824
36041 | Nom introuvable |  |  |  |  | 0
30876 | VOLET MONO ID+ R | Individuelle | Assurer le fonctionnement de la fermeture effectuant 30000 cycles de fonctionnement, sur une durée de vie de 30 ans, avec un volet de dimension 1m2. | 30 ans | 7.06e+1 | 0
42486 | Sols industriels TOLPLUS, Largeur 240mm, épaisseur 2mm, SENDZIMIR, hors accessoires d’installatIon | Individuelle | Assurer la fonction de sol industriel de sécurité avec un classement antidérapant, pour une surface de 1 m², pendant une durée de vie de 100 ans, hors accessoires de pose. | 1 m² | 5.53e+1 | -21.6
32521 | SERPO ALX - Enduit de lissage - Seau de 25 kg | Individuelle | Assurer l’état de surface de 1m2 de cloison intérieure par enduisage, avec une masse surfacique de 1.5 kg/m2, en respectant les performances prescrites du produit. | 1 m² | 4.87e-1 | 0
43081 | PAC AIR/EAU : ECODAN SPLIT ECOINVERTER R32 ¦ DUO REVERSIBLE ¦ RESIDENTIEL INDIVIDUEL # 1 | Individuelle | Assurer le chauffage et la production d’eau chaude sanitaire à l’aide d'une Pompe à chaleur air/eau Eco Inverter 6.0kW pour une durée de vie de référence de 17 ans du produit | 17 ans | 7.74e+3 | -1010
40208 | Isolant alvéolaire réflecteur HYBRIS 31 185 mm | Individuelle | Assurer la fonction d’isolation thermique, d’étanchéité à l’air et de pare-vapeur sur 1 m² de paroi pour une durée de vie de référence de 50 ans, avec une épaisseur e de 185 mm et une résistance thermique R de 6,55 m2.K/W (Rcore de 5,90 + lame d’air non ventilée). | 1 m² | 3.40e+0 | -0.207
40563 | Cubis Systems Stakkabox Modula | Individuelle | L'utilisation de 1 m2 de surface d'ouverture de Chambre d'Accès en polypropylène (PP), adaptée aux chaussées et trottoirs. | 1 m² | 1.08e+2 | 0
39730 | Dispositif d'assainissement non-collectif ECOFLO Polyéthylène PE2 de capacité 12EH | Individuelle | traiter la charge de pollution des eaux usées domestiques reçues par le dispositif ECOFLO Polyéthylène PE2 d'une capacité nominale de 12EH sur la période de référence de 50 ans | 1 unité | 3.85e+3 | 34.1
37693 | Béton de propreté d´épaisseur 0.1 m, en CEM II/A-L ou LL pour le chantier moyen | Collective | Assurer la fonction de béton de propreté d´épaisseur 0.1 mètre, sur un mètre carré, pour une durée de vie de 100 ans. | 1 m² | 1.54e+1 | -0.18
34129 | Nom introuvable |  |  |  |  | 0
32485 | Dalle Silvatone® Bois 35mm | Individuelle | 1 m2 de plafond vissé, sous forme de panneau rigide en laine de bois enrobé de ciment, assurant une fonction de décoration et d'atténuation acoustique maximun aw=0.5 (MH), sur la base d’une durée de vie de 50 ans. | 1 m² | 7.50e+0 | 0
35029 | Pompe à chaleur (PAC) AIR/EAU assurant l'ECS uniquement en bâtiment collectif/tertiaire [P=20 à 40kW] [PRG inférieur à 150] (ballon non inclus) - DONNEE ENVIRONNEMENTALE PAR DEFAUT | DED | Assurer la production d'ECS à l'aide d'une pompe à chaleur AIR/EAU ayant une puissance calorifique comprise entre 20 et 40 kW en bâtiment collectif/tertiaire pour une durée de vie de référence de 22 ans. Le ballon ECS n'est pas modélisé dans cette DED, il doit être modélisé via une autre donnée environnementale adéquate. | 1 unité | 6.85e+4 | 0
35153 | KNAUF INSULATION Laine de Verre ECOSE TM 415 80 mm R=2,00 m².K/W (hors accessoires de pose) | Individuelle | Réaliser une fonction d’isolation thermique sur 1 m² de paroi pour une valeur de résistance thermique R de 2,00 K.m²/W (hors éléments de pose) pour une durée de vie de 50 ans. | 1 m² | 1.07e+0 | -0.00057
35490 | Pompe à chaleur (PAC) EAU/EAU réversible en maison individuelle [Pchaud = 10 à 15 kW] [PRG supérieur à 750] - DONNEE ENVIRONNEMENTALE PAR DEFAUT | DED | Assurer la fonction de pompe à chaleur eau/eau réversible en maison individuelle, avec une puissance de 10 à 15 kW, un PRG supérieur à 750, pour une durée de vie de 17 ans. | 1 unité | 3.54e+3 | 0
40985 | Revêtements de sol stratifiés d’épaisseur entre 10 et 14 mm | Individuelle | Revêtir 1 m² de sol par un revêtement stratifié, d’épaisseur de 10 mm à 14 mm, pour une durée de vie de référence de 20 ans. | 1 m² | 1.32e+1 | -5.79
41324 | Panotoit Fibac 2 40 mm Laine de roche R = 1,05 m².K/W (hors accessoires de pose) | Individuelle | 1 m² d’isolant en laine de roche permettant d’assurer la fonction d’isolation thermique avec une résistance thermique de R = 1,05 K.m²/W (hors accessoires de pose) pour une application d’isolation des toitures terrasses inaccessibles en bacs aciers, sur la base d’une durée de vie de référence de 50 ans. | 1 m² | 9.44e+0 | -0.21
31874 | Conduit (gaine ICTA de diamètre 32 mm) - DONNEE ENVIRONNEMENTALE PAR DEFAUT | DED | Loger et protéger le câblage sur 1 mètre pendant une durée d’usage de 20 ans. Le système de conduit cintrable noyé de diamètre 32 mm (section utile de 155 mm², section totale 465 mm²) comporte le profilé et les accessoires représentatifs d’un usage standard. | 1 ml | 5.82e-1 | 0
38971 | KNAUF INSULATION Laine de Verre ECOSE KI Therm 030 P 100 mm R=3,30 m².K/W (hors accessoires de pose) | Individuelle | Réaliser une fonction d’isolation thermique sur 1 m² de paroi pour une valeur de résistance thermique R de 3,30 K.m²/W (hors éléments de pose) pour une durée de vie de 50 ans. | 1 m² | 5.91e+0 | 0.0135
35487 | Pompe à chaleur (PAC) AIR/EAU triple service en maison individuelle [Pchaud = 5 à 10 kW] [PRG supérieur à 750] - DONNEE ENVIRONNEMENTALE PAR DEFAUT | DED | Assurer la fonction de pompe à chaleur triple service (chauffage, ECS, froid) d'une puissance calorifique allant de 5 à 10 kW, avec un PRG supérieur à 750 et pour une durée de vie de référence de 17 ans. | 1 unité | 4.51e+4 | 0
35274 | JACKODUR® – KF 300 Standard – 0,55 m².K/W – 20 mm – Jackon Insulation – Hors intrant auxiliaire pour l’installation | Individuelle | 1 m² d’isolant en polystyrène extrudé permettant d’assurer la fonction d’isolation thermique avec une résistance thermique de R = 0,55 K.m²/W (hors accessoires de pose), sur la base d’une durée de vie de 50 ans. | 1 m² | 1.95e+0 | 0
31023 | Pompe de relevage [Dmax = 25 m3/h] [Hauteur = 10m] - DONNEE ENVIRONNEMENTALE PAR DEFAUT | DED | Assurer le transfert de 25 m3/h d'eau usée ou pluviale à une hauteur de refoulement de 10 m à l'aide d'une pompe de relevage pour une durée de vie de 5 ans | 1 unité | 2.03e+2 | 0
34827 | DEKTON® avec une épaisseur de 12 mm utilisée dans les salles de bains | Individuelle | Assurer la fonction d'un mètre carré (1 m2) de dalle utilisée dans les salles de bain, d'une épaisseur de 12 mm et d'un poids de 30,70 kg pendant une durée de vie de 50 ans | 1 m² | 4.92e+1 | 0
37215 | Adhésif Vario® Multitape | Individuelle | Assurer la fonction d’un mètre linéaire de jointoiement des lés de membranes et traitement des points singuliers sur une durée de vie de 50 ans. | 1 m | 6.86e-2 | 0
35657 | Entrevous EMS EcoVS 13-16 et Entrevous EMX Igni 13-16-20 avec tympan | Individuelle | «Assurer le coffrage d’un mètre carré (1m²) de plancher sur vide sanitaire pour la gamme EMS EcoVS et également de plancher haut de sous-sol, plancher intermédiaire ou plancher toiture terrasse pour la gamme EMX Igni, sous forme d’entrevous moulés en Polypropylène (PP), mis en œuvre sur des poutrelles préfabriquées en béton, avec tympan en PP sur une durée de vie de 100 ans» | 1 m² | 8.42e+0 | -0.176
34042 | Bardage de 23,6 mm d'épaisseur en bois issus de forêts gérées durablement, de toutes provenances et fabriqué par Mocopinus | Individuelle | Assurer le revêtement et la protection d'un support d'1 m2 de façade extérieure et participer à la décoration des lieux pendant une durée de vie de référence de 50 ans. | 1 m² | 5.24e+0 | -6.04
33598 | Nom introuvable |  |  |  |  | 0
37955 | CALYPSO SPLIT VS 270 V3 | Individuelle | Assurer la production d'eau chaude sanitaire à l'aide d'un chauffe-eau thermodynamique individuel de 270 L pendant une durée de vie de 17 ans (la capacité est à ajuster en fonction du produit considéré de la gamme). | 17 ans | 1.74e+3 | 0
39417 | Carreau de sol ou mural en grès cérame émaillé ou non émaillé d’épaisseur 6-7 mm et d’absorption en eau 0,5% < Ev ≤ 3% (Blb) Villeroy & Boch | Individuelle | Couvrir et décorer 1 m² de sol ou murs avec un revêtement en grès cérame d’épaisseur 6-7 mm, en accord avec les contraintes normatives en termes d’installation, pendant 50 ans, avec un coefficient d’absorption d’eau 0,5% < Ev = 3 (groupe Blb) | 1 m² | 1.44e+1 | -0.182
40343 | Réseaux télécom D400 en fonte EJ | Individuelle | Assurer la fonction de trappe ou tampon pour chambre de type télécom sous chaussée, en fonte, installé dans des zones soumises à une circulation routière pendant une durée de vie de référence de 30 ans. | 1 unité | 5.36e+2 | -181
41514 | Système de fixation de modules photovoltaïques Hélios RC3 LEC paysage et portrait | Individuelle | Permettre la fixation d’un mètre carré de module photovoltaïque sur une ombrière en structure métallique ou bois de pente minimale de 5° sur la base d’une durée de vie de référence de 25 ans | 1 m² | 8.58e+0 | -1.71
42002 | Porte extérieure mixte en bois tempéré issu de forêts gérées durablement et en aluminium, avec ou sans double ou triple vitrage | Collective | Assurer la fermeture d’un logement, fournir une isolation thermique, isoler des bruits extérieurs et garantir l’étanchéité à l’air et à l’eau pour 1 m² de porte extérieure mixte en bois tempéré issu de forêts gérées durablement et en aluminium. La durée de vie typique est de 35 ans. | 1 m² | 1.43e+2 | -32.1
31819 | Chauffe-eau solaire individuel [Capacité = 200L] - DONNEE ENVIRONNEMENTALE PAR DEFAUT | DED | Assurer la production d'eau chaude sanitaire à l'aide d'un chauffe-eau solaire (capacité allant jusqu'à 200L) sur une durée de vie de référence de 15 ans. | 1 unité | 1.71e+3 | 0
31919 | Antibélier - DONNEE ENVIRONNEMENTALE PAR DEFAUT | DED | Assurer la fonction d'antibélier dans les système de canalisation pour une durée de vie de référence de 50 ans. | 50 ans | 1.20e+1 | 0
35120 | KNAUF INSULATION Laine de Verre ECOSE KI FIT 040 160 mm R=4,00 m².K/W (hors accessoires de pose) | Individuelle | Réaliser une fonction d’isolation thermique sur 1 m² de paroi pour une valeur de résistance thermique R de 4,00 K.m²/W (hors éléments de pose) pour une durée de vie de 50 ans. | 1 m² | 2.01e+0 | -0.00128
33569 | TEKNOSAFE FLAME GUARD 2467-10 BASE T | Individuelle | Participer aux performances de réaction au feu des supports en bois d’un système appelé Teknos FR Panel, sur une surface de 1m2 et pour une durée de vie de référence de 10 ans comprenant une mise en œuvre et aucun entretien. La densité du produit est de 1264 kg/m3. | 1 m² | 9.81e-1 | -0.0127
38443 | Bornes monophasées Green’upTM Premiumpour recharge de véhicules électriques | Individuelle | Mettre à disposition 1 kWh à un véhicule selon le scénario d’usage de référence sur un point de charge | 10 ans | 4.24e-3 | -0.000129
35334 | Metisse RT Panneaux (Hors accessoires de pose) | Individuelle | 1m² d’isolant Panneau - Métisse RT permettant d’assurer une fonction d’isolation thermique avec une résistance thermique de R= 2,55 m².K/W (hors accessoires de pose) pour l’isolation des parois pendant une durée de vie du produit, considérée comme étant 50 ans | 1 m² | 4.47e+0 | -0.326
40525 | ZOLPAN - ONDINE- Peinture en phase aqueuse | Individuelle | Protéger et décorer 1m² de mur intérieur, préparé dans les règles de l’art (conformément au DTU 59.1) avec de la peinture de finition de type velours en phase aqueuse, sur la base d’une durée de vie de référence de 10 ans comprenant une mise en œuvre et aucun entretien. | 1 m² | 7.56e-1 | 0.00538
35164 | CEGE 100 HQ-T PREMIUM SIKA | Individuelle | Coller 1 m² de revêtement sur un sol ou un mur préparé dans les règles de l’art, sur la base d’une durée de vie de référence de 10 ans | 1 m² | 1.21e+0 | 0
34510 | Knauf Danoline Regula R 9,5mm (hors ossatures) | Individuelle | 1m² de plafond démontable, acoustique et décoratif, sous forme de dalle de plafond de plâtre renforcé d’épaisseur 9,5mm sur une durée de vie de référence de 50 ans. | 1 m² | 3.96e+0 | -0.057
37708 | Blanka A 20mm | Individuelle | Réaliser une fonction d’absorption acoustique sur 1m2 de dalle de plafond acoustique assurant un aw=1 pour une application en plafond suspendu, pendant une durée de vie de 50 ans | 1 m² | 3.58e+0 | 0
42516 | Sols industriels TOLMIXTE, Largeur 240mm, épaisseur 2mm, SENDZIMIR, hors accessoires d’installatIon | Individuelle | Assurer la fonction de sol industriel de sécurité avec un classement antidérapant, pour une surface de 1 m², pendant une durée de vie de 100 ans, hors accessoires de pose. | 1 m² | 5.53e+1 | -21.6
35440 | Receveur de douche en polybéton [Long. 120 cm Larg. 90 cm] - DONNEE ENVIRONNEMENTALE PAR DEFAUT | DED | Assurer la fonction de recueillir l'eau de douche sur une durée de vie de référence de 20 ans à l'aide d'un receveur de douche en polybéton, de dimensions 120 cm x 90 cm et équipé d'un dispositif de vidage des eaux usées après utilisation. | 20 ans | 1.90e+2 | 0
40389 | Gaine Technique Logement (GTL) DRIVIA | Individuelle | Loger et protéger le câblage dans 3 compartiments sur une hauteur de 2,60 m et permettre le montage de coffrets pendant 20 ans. | 20 ans | 2.84e+1 | 11.4
34381 | COTONWOOL 50 mm | Individuelle | Assurer une fonction d’isolation thermique sur 1 m² de paroi, sous forme d’un panneau présentant une résistance thermique de R=1,35 m².K/W, pour une épaisseur de 50 mm sur une durée de vie de référence de 50 ans. | 1 m² | 1.24e+0 | -0.0508
32194 | Boite d’appareillage étanche à l’air | Individuelle | Boîte d’appareillage permettant le montage d’appareillage électrique domestique ou analogue à visou à griffe pour cloison sèche pendant 20 ans avec un degré de protection contre les chocsmécaniques (IK04) et la pénétration de corps solides et liquides (IP20), tout en assurant la protection despersonnes contre le contact direct avec les éléments actifs sous tension après installation del’appareillage. | 20 ans | 2.12e-1 | 0
40084 | Nom introuvable |  |  |  | 9.05e+1 | -13.8
36114 | Revêtements de sol moquette, fil vierge (590-685 g/m²) | Individuelle | 1 m² de revêtement de sol sur une durée de vie de référence de 10 ans, pour une application et des caractéristiques spécifiques et une utilisation conforme aux normes EN ISO 14041/EN 1307 et EN ISO 108742 dans des locaux réclamant des moquettes de la classe 33 ou inférieure. | 1 m² | 1.27e+1 | 0
37994 | Bloc-porte intérieur de communication, finition laquée ou stratifiée, à âme alvéolaire, sur huisserie métallique, par BERKVENS | Individuelle | Fermer une ouverture permanente de 1 m2 dans une paroi intérieure de logement collectif ou individuel, tout en permettant le passage de piétons pour une durée de vie de 25 ans. | 1 m² | 4.58e+1 | -11.3
39538 | CELIANE - Prise TV simple | Individuelle | Protéger, relier par un point de connexion pendant 30 ans avec un taux d'utilisation de 70% pour une application résidentiel. | 30 ans | 8.24e-1 | 0.0152
41272 | Panneau CLT (lamellé-croisé), fabriqué en France | Collective | Assurer la fonction d'élément structurel vertical ou horizontal se rapportant à une unité déclarée de 1 m3 de panneau en bois lamellé-croisé mis en œuvre selon les recommandations du fabricant sur la base d’une durée de vie de référence de 100 ans, tout en assurant les performances prescrites du produit, avec une densité moyenne de 449 kg/m3 à 15% d'humidité. | 1 m³ | 2.41e+2 | -230
40165 | SEMIN 99. ISOCOL MORTIER - Mortier adhésif pour plaques de plâtre | Individuelle | Coller 1 m² de plaque de plâtre avec 1,8kg de produit, préparé dans les règles de l'art, à l’aide d’un mortier adhésif en poudre, sur la base d’une durée de vie de référence de 50 ans comprenant une mise en œuvre et aucun entretien. | 1 m² | 3.21e-1 | -0.00444
38098 | Acti9 iPRD1 F25r Surge Protective Device | Individuelle | Protéger contre les effets directs ou indirects de la foudre ou contre les surtensions transitoires les équipements électriques connectés à des réseaux ayant une tension assignée de fonctionnement jusqu’à 1000V en courant alternatif ou 1500V en courant continu, via un parafoudre de type T, avec Np pôles, selon le scénario d’usage approprié, et pendant la durée de vie de référence de 20 ans du produit. | 20 ans | 1.79e+1 | -5.09
36249 | Nom introuvable |  |  |  | 6.98e+0 | -0.00141
34839 | DEKTON® avec une épaisseur de 8 mm utilisée dans les revêtements de sols et de murs | Individuelle | Assurer la fonction d'un mètre carré (1 m2) de dalle utilisée dans les revêtements de sols et de murs, d'une épaisseur de 8 mm et d'un poids de 20,44 kg pendant une durée de vie de 50 ans. | 1 m² | 3.27e+1 | 0
33229 | IBR Phonic contact 100 mm (hors accessoires de pose) | Individuelle | 1m2 d’isolant en laine de verre permettant d’assurer la fonction d’isolation thermique avec une résistance thermique de R = 2.5 K.m²/W (hors accessoires de pose) pour une application d’isolation par l’intérieur des combles perdus et des plafonds, sur la base d’une durée de vie de 50 ans. | 1 m² | 1.97e+0 | -0.0148
40775 | Poutre en béton de section (H) 20 cm x (L) 40, C25/30 H-UKR XC4/XF1 S5 avec 130 kg d’acier | Individuelle | 1 mètre linéaire de poutre en béton assurant les descentes de charge, de section (H) 20 cm x (L) 40, C25/30 S5-SF1 faible vibration, avec 130 kg d’acier, pour une durée de vie de référence de 100 ans | 1 m | 2.11e+1 | -3.32
39320 | Nom introuvable |  |  |  |  | 0
39972 | PAR Phonic Tech 85 mm Laine de verre R = 2,10 m2.K/W (hors accessoires de pose) | Individuelle | 1 m² d'isolant en laine de verre permettant d'assurer la fonction d'isolation thermique de R = 2,10 K.m²/W (hors accessoires de pose) pour une application d’isolation des cloisons intérieures, sur la base d'une durée de vie de référence de 50 ans. | 1 m² | 1.96e+0 | -0.043
33724 | Tuyaux pour réseaux d'assainissement - PP Master 10 DN200 (et DN160) | Individuelle | 1 mètre linéaire de tube PP MASTER 10 en polypropylène, en DN 200 mm, installé pour les systèmes d’assainissement dans le domaine public, pendant 100 ans. Les consommations de ressources et les émissions liées au creusement des tranchées et à leur comblement ne sont pas prises en compte. | 1 m | 2.07e+1 | 0
34987 | ComPacT NSX - déclencheur voltmétrique MX - 220-240Vca 50/60Hz - 208-277Vca 60Hz | Individuelle | Le déclencheur voltmétrique permet à l'utilisateur de déclencher à distance le disjoncteur pendant 10 ans conformément à la norme IEC 60947-2. | 10 ans | 7.24e-1 | -0.378
35942 | VETAbric+ | Individuelle | Assurer la fonction de parement sur 1 m² de paroi pour une durée de vie de référence de 50 ans. | 1 m² | 3.47e+1 | 0
35554 | Moteur sans fil pour store vénitien Tilt Only 50 Zigbee alimentation externe | Individuelle | Assurer le mouvement d’orientation, dans le cas d’un store vénitien, en effectuant 28 000 cycles de fonctionnement, sur une durée de vie de 15 ans, avec un couple de 1 N.m. | 15 ans | 1.17e+1 | -0.909
41117 | Atlantic Mileo + 300 | Individuelle | Assurer le stockage de 300 litres d'eau sanitaire chauffés par un autre système, avec une durée de vie de référence de 22 ans du produit | 22 ans | 7.33e+2 | 134
34869 | Poteaux en bois imprégnés, toutes essences résineuses, toutes configurations courantes | Collective | Constituer un mètre cube de poteau utilitaire conçu pour une charge moyenne de 4.52 kN (hors facteur de sécurité) et adapté à l'installation encastrée directement dans le sol, par l'utilisation de bois imprégné par autoclave sur la durée de vie de référence de 30 ans. Les résultats de la présente FDES étant proportionnels au volume de bois, il est possible pour l'utilisateur de cette dernière d'utiliser un ratio permettant de ramener les résultats à un mètre linéaire pour une section donnée. Ce ratio étant égal au volume d'un mètre linéaire de poteau en m3. | 1 m³ | 1.87e+2 | -255
41255 | Dalle G1 | Individuelle | «Assurer, en conformité avec la NF EN 12825, la fonction de dalle de plancher technique surélevé non revêtu sur une surface de 1 m² sur une durée de vie de référence de 50 ans». L’Unité Fonctionnelle comprend : - Le flux de référence du produit étudié, - Les emballages du produit et des matières premières nécessaires à la fabrication du produit, - Les taux de perte lors de la fabrication et lors de la mise en œuvre, - Les matériaux, l'énergie et l’eau nécessaire à la mise en œuvre et l’entretien. | 1 m² | -2.01e+0 | 0
39013 | KNAUF INSULATION Laine de verre ECOSE Système RT PLUS Combles avec isolant RT PLUS 035 260 mm R=7,60 m².K/W (avec membrane pare-vapeur intégrée) | Individuelle | Réaliser une fonction d’isolation thermique sur 1 m² de paroi pour une valeur de résistance thermique R de 7,60 K.m²/W (Valeur R pour l’isolant RT PLUS 035 avec valorisation de la lame d’air non ventilée d’épaisseur de 20 à 50 mm)1 pour une durée de vie de 50 ans. | 1 m² | 6.94e+0 | 0.00299
34845 | Revêtement d'étanchéité à base d'asphalte - Monocouche asphalte | Collective | Assurer une fonction d’étanchéité avec un revêtement à base d’asphalte en application extérieure pour toiture sur 1 m2, sur la base d’une durée de vie de 60 ans | 1 m² | 9.55e+0 | -0.28
37546 | Rockfleece Energy 160mm | Individuelle | Réaliser une fonction d’isolation thermique sur 1 m2 de paroi en assurant la résistance thermique de R = 4.40 K.m².W-1 pour l'isolation des toitures terrasses sur élément porteur en tôles d’acier nervurée et plateaux métalliques. | 1 m² | 1.93e+1 | 0
39160 | Panneaux d’isolation thermique en polystyrène extrudé Thermogreen FV [ 1,2 m².K/W ] | Individuelle | Assurer la fonction d'isolation thermique sur 1m² de paroi sous forme de panneau rigide XPS d'épaisseur 40 mm pour une résistance thermique R=1,20 m².K/W m².K/W et pour une durée de vie de 50ans. | 1 m² | 1.28e+0 | 0
35811 | BÉTON C25/30 XC1 CEM I POUR UN VOILE DE 25 CM | Individuelle | Assurer la fonction de voile porteur (structure et clos), sur un mètre carré de paroi d’épaisseur 0,25 mètre. | 1 m² | 7.28e+1 | -2.7
34053 | DELTA 8000 BT | Individuelle | Permettre de piloter jusqu'à 8 zones du circuit de chauffage eau chaude de l'habitation pendant 10 ans. | 10 ans | 2.31e+1 | -26
34325 | KNAUF INSULATION Laine de roche SmartWall Fire Guard 130 mm (hors accessoires de pose) | Individuelle | Réaliser une fonction d’isolation thermique sur 1 m² de paroi pour une valeur de résistance thermique R de 3,60 K.m²/W (hors élément de pose) pour une durée de vie de 50 ans. | 1 m² | 2.16e+1 | 0.827
39422 | ORONA NEXT SMART+ S18 | Individuelle | Le transport d’une charge sur une certaine distance, exprimée en tonnes (t) transportées sur un kilomètre (km), c’est-à-dire en tonnes-kilomètres (tkm) sur une trajectoire verticale ou inclinée. | 25 ans | 4.15e+1 | -7.88
39107 | Prise RJ45 CLASSIA catégorie 6 | Individuelle | Protéger, relier par un point de connexion pendant 10 ans (durée de vie de référence) avec un taux d'utilisation de 25% pour une application bâtiment LAN: Tertiaire. | 10 ans | 9.33e-1 | -0.0483
37556 | Nom introuvable |  |  |  |  | 0
30815 | Distributeur de niveau 200A - DONNEE ENVIRONNEMENTALE PAR DEFAUT | DED | Assurer la dérivation d'une alimentation électrique en plusieurs branchements pendant une durée de vie de référence de 20 ans. | 20 ans | 5.19e+1 | 0
38189 | Nom introuvable |  |  |  | 1.98e+1 | -0.0285
32327 | Revêtements de sols BOLON acoustique en dalles | Individuelle | Assurer la couverture d’un 1m² de sol intérieur, mis en oeuvre selon le DTU 53.2, pour une classe d’usage type « Commercial général » à « Commercial élevé » selon la norme EN 10874 et une réduction des bruits d’impact de 21dB à 22dB (EN ISO 10140), sur la base d’une durée de vie de référence de 15 ans avec un entretien mécanique trimestriel. | 1 m² | 9.17e+0 | -0.00701
39633 | ULTRALITE MULTIFLEX – MAPEI | Individuelle | Coller des éléments de carrelage sur une surface de 1 m² en assurant les performances décrites dans la norme NF EN 12004 pendant une DVR de 50 ans. | 1 m² | 1.56e+0 | 0
33325 | Armstrong Bioguard Acoustic OP 20mm (PT) | Individuelle | Assurer une fonction de 1m² de plafond démontable perforé, acoustique et décoratif, sous forme de plaque de dalles de plafond minérales d’épaisseur 20 mm sur une durée de vie de référence de 50 ans. | 1 m² | 5.92e+0 | -0.00384
39979 | PAR Phonic 45 mm Laine de verre R = 1,10 m2.K/W (hors accessoires de pose) | Individuelle | 1 m² d'isolant en laine de verre permettant d'assurer la fonction d'isolation thermique de R = 1,10 K.m²/W (hors accessoires de pose) pour une application d’isolation des cloisons intérieures, sur la base d'une durée de vie de référence de 50 ans. | 1 m² | 9.11e-1 | -0.0201
31237 | Point de contrôle sans fil Smoove sensitive 1 io | Individuelle | Contrôler les stores équipés de moteurs io-homecontrol® pendant 10 ans. | 10 ans | 1.41e+0 | 0
42070 | Tube multicouche en polyéthylène et aluminium [DN 20 mm] - DONNEE ENVIRONNEMENTALE PAR DEFAUT | DED | Assurer la fonction d'un mètre linéaire de canalisations d’hydrodistribution multicouches en assemblage polyéthylène et aluminium [DN=20 mm]pendant 50 ans | 50 ans | 2.26e+0 | 0
31669 | Isolants thermiques et acoustiques en vrac en vermiculite [R=5 à 10m².K/W] - DONNEE ENVIRONNEMENTALE PAR DEFAUT | DED | Assurer la fonction d'un m² d'isolant thermique d'une résistance allant de 5 à10 m².K/W pour une durée de vie de référence de 50 ans. | 1 m² | 1.02e+2 | 0
34764 | DMEGC M6-60HSW M6-60HBW M6-60HBBG1-60HBW | Individuelle | Fournir 1 kWc de capacité de production d’électricité photovoltaïque durant 25 ans par 2.6 panneaux de 385Wc sur une surface de 4.73m² avec une dégradation annuelle de 0.55%/an. | 25 ans | 6.94e+2 | 0
39167 | 6357050-TYMOOV 10FB | Individuelle | Assurer la fermeture et l'ouverture en effectuant 14000 cycles de fonctionnement, avec un couple de 10Nm, sur une course de 2m et sur une durée de vie de 15 ans | 15 ans | 1.60e+1 | -4.38
31371 | ODACE Inter. volets roulants 3 posit. - 6A - Blanc - Avec plaque | Individuelle | Etablir, supporter et interrompre pendant 20 ans des courants assignés dans toutes les conditionsde fonctionnement d'un circuit electrique avec un courant = 6 A max. et une tension = 250V max | 20 ans | 4.80e-1 | 0
37550 | EKOPUR VELOURS BS de finition Application en deux couches (Blanc et teintes). | Individuelle | Protéger et décorer 1 m² de support, préparé dans les règles de l’art (conformément au DTU 59.1) avec deux couches de la peinture de finition velours en phase aqueuse, sur la base d’une durée de vie de référence de 10 ans comprenant une mise en œuvre et aucun entretien. | 1 m² | 4.72e-1 | -0.0252
31828 | Plafonniers, Suspensions intérieurs linéaires pour éclairage tertiaire ou industriel [P=50 à 74W] - DONNEE ENVIRONNEMENTALE PAR DEFAUT | DED | Assurer la fonction d'éclairage intérieur (puissance entre 50 et 74W) pour une durée de vie de 25 ans. | 1 unité | 1.51e+2 | 0
39870 | Plaque de plâtre Pladur® FONIC 13 (v.2.1) | Individuelle | Couvrir 1 mètre carré (m2) de mur avec des plaques en plâtre PLADUR® FONIC 13, d’un poids de 12,40 kg/m2, pendant une durée de vie de référence de 50 ans, pour octroyer un isolement acoustique contre le bruit aérien (concrètement des gains acoustiques de 3 dB). | 1 m² | 5.43e+0 | 0
31520 | Crosse passe antenne [Dext=52mm] - DONNEE ENVIRONNEMENTALE PAR DEFAUT | DED | Assurer le passage de câbles [Dext 52mm] en toiture pour une durée de vie de référence de 20 ans. | 20 ans | 4.08e+1 | 0
41864 | Panneau d’isolation en mousse rigide de polyuréthane EFITOIT® SI 100 mm d’épaisseur, R= 4,65 m².K/W (hors accessoires de pose) | Individuelle | 1 m² de Panneau de mousse polyuréthane rigide parementé, d’épaisseur 100 mm et de résistance thermique de 4,65 m².K/W, réalisant une fonction d’isolation thermique par l'extérieur pour toiture en pente, sur la base d’une durée de vie de référence de 50 ans (hors accessoires de pose) | 1 m² | 1.20e+1 | 0
40406 | ZOLPAN - ONDILAK COLLECTION VELOURS - Peinture en phase aqueuse | Individuelle | Protéger et décorer 1m² de mur intérieur, préparé dans les règles de l’art (conformément au DTU 59.1) avec de la peinture de finition de type velours en phase aqueuse, sur la base d’une durée de vie de référence de 10 ans comprenant une mise en œuvre et aucun entretien. | 1 m² | 6.94e-1 | -0.0044
40780 | BOSTIK WOOD H200 ELASTIC | Individuelle | Il s’agit d’assurer l’assemblage d’un m2 de parquet, avec le produit WOOD H200 ELASTIC, en assurant les performances décrites dans la norme NF B 54-008. | 1 m² | 1.50e+0 | 0
33321 | Armstrong Perla OP 0,95 15mm (PT) | Individuelle | Assurer une fonction de 1m² de plafond démontable perforé, acoustique et décoratif, sous forme de plaque de dalles de plafond minérales d’épaisseur 15 mm sur une durée de vie de référence de 50 ans. | 1 m² | 4.43e+0 | -0.00384
33571 | TEKNOSAFE FLAME PROTECT 2458-00 BASE 3 | Individuelle | Participer aux performances de réaction au feu des supports en bois dans le cadre d'un système appelé Teknos FR Panel, sur une surface de 1m2 et pour une durée de vie de référence de 10 ans comprenant une mise en œuvre et aucun entretien. La densité du produit est de 1180 kg/m3. | 1 m² | 2.64e-1 | -0.00353
42113 | RF 6050+ | Individuelle | Permettre de piloter la chaudière ou la pompe à chaleur (par la vanne de zone ou l'entrée thermostat) d'une habitation pendant 10 ans par un récepteur 230V. | 10 ans | 5.61e+0 | -0.651
36989 | Nom introuvable |  |  |  |  | 0
36779 | Verre extra-clair Pilkington Optiwhite™ 4, 5, 6 ou 8 mm | Individuelle | L'unité fonctionnelle de cette FDES est 1 mètre carré (m2) de verre extra-clair Pilkington Optiwhite™, d’une épaisseur de 6 mm pour un poids de 15 Kg, utilisé comme élément de remplissage d’ouvrages de la construction ou pour l’ameublement. | 1 m² | 1.87e+1 | -0.0151
34294 | Austrotherm UNIPLATTE® 12,5mm | Individuelle | Assurer l’isolation thermique et étanche d´1m² de sol ou de cloison pendant la durée de vie de référence du bâtiment dans lequel il est installé (approx. 50 ans). | 1 m² | 3.08e+0 | -0.00781
42110 | 6351400-TYXIA 5610 | Individuelle | Commander les éclairages d'une habitation pendant 10 ans, par des entrées filaires ou en radio, alimenté par secteur. | 10 ans | 1.81e+0 | -0.157
32057 | Câble chauffant [Puissance de 12W à 18W dans l'air] - DONNEE ENVIRONNEMENTALE PAR DEFAUT | DED | Assurer la fonction de mise hors gel et hors givre (canalisation, toiture, escaliers…) pour une durée de vie de référence de 30 ans (puissance comprise entre 12 W et 18W). | 1 m | 9.93e-1 | 0
38093 | Kit de filtration pour EHT2/AFT2 (fabrication par impression 3D) | Individuelle | Kit de filtration pour EHT2/EFT2 | 17 ans | 2.63e+1 | 0.247
38260 | Gamme de plots réglables ESSENTIEL de HD40-60 à H95-155mm pour aménager une terrasse en dallage et lambourdes (exclusion des étapes de préparation de sol) | Individuelle | Soutenir 1 m² de dallage , de caillebotis ou de lambourdes pour terrasse installé selon les normes NF DTU 43.1 et NF DTU 51.4 sur la base d’une durée de vie de référence de 50 ans. | 1 m² | 3.66e+0 | -0.0281
39286 | LC-CLICK-N200 | Individuelle | Détecter une présence à 140° entrainant l’allumage de la lumière, pendant 10 ans | 10 ans | 5.32e+0 | -0.585
39558 | Plafond Placostil® sur Fourrures Stil® F 530 – Plancher bois – 2x Placoplatre® BA 13 – Stil® F 530 – 0,6 m – REI30 - Isoconfort 35 100mm | Individuelle | Réaliser 1 m² de plafond assurant une isolation thermique d’au moins 2,85 m².K/W, sur la base d’une durée de vie de 50 ans. | 1 m² | 1.07e+1 | -1.33
35154 | KNAUF INSULATION Laine de Verre ECOSE TM 415 100 mm R=2,50 m².K/W (hors accessoires de pose) | Individuelle | Réaliser une fonction d’isolation thermique sur 1 m² de paroi pour une valeur de résistance thermique R de 2,50 K.m²/W (hors éléments de pose) pour une durée de vie de 50 ans. | 1 m² | 1.32e+0 | -0.000741
31311 | BIa_PAMESA_2022 | Individuelle | Revêtement de surface de 1 m2 (sols intérieurs et extérieurs et murs intérieurs) avec grès cérame céramique (31,3 kg/m2 poids maximum) pendant 50 ans. | 1 m² | 2.02e+1 | -0.089
31601 | Poêle à bois [P=6 à 10kW] - DONNEE ENVIRONNEMENTALE PAR DEFAUT | DED | Assurer la production d'énergie pour le chauffage d'un logement individuel à l'aide d'une chaudière bois de puissance entre 6 et 10kW sur une durée de vie de référence de 16 ans. | 1 unité | 8.55e+2 | 0
40271 | Prise double RJ45 Mosaic goulotte clippage direct catégorie 6 | Individuelle | Protéger, relier par un point de connexion pendant 10 années (Durée de vie de référence) avec un taux d’utilisation de 25% pour une application Batiment LAN Tertiaire. | 10 ans | 1.57e+1 | 0.011
41560 | 1002 Lankomur épais – Parexlanko | Individuelle | Ragréer ou débuller 1 m² de support sur une épaisseur de 1 mm pendant une DVR de 50 ans. | 1 m² | 4.22e-1 | -0.002
33269 | KNAUF INSULATION Laine de Verre ECOSE RT PLUS 032 160 mm (hors accessoires de pose) | Individuelle | Réaliser une fonction d’isolation thermique sur 1 m² de paroi pour une valeur de résistance thermique R de 5,00 K.m²/W pour une durée de vie de 50 ans. | 1 m² | 6.61e+0 | -0.0748
37283 | Rockfeu REI 120 Black RsD 160 mm R = 4,65 K.m²/W (hors accessoires de pose) | Individuelle | 1 m² d’isolant de laine de roche permettant d’assurer la fonction d’isolation thermique avec une résistance thermique de R = 4,65 K.m²/W (hors accessoires de pose) pour l'isolation des plafonds ou planchers béton en rapporté sous dalles ou en sous faces de dalles béton (fixations mécaniques), sur la base d’une durée de vie de 50 ans | 1 m² | 8.49e+0 | -0.82
40074 | Powerplay : Centrale d’air double flux monobloc à échangeur rotatif isolée 50 mm (sans batterie, batterie eau chaude) | Individuelle | Assurer la ventilation d’un bâtiment à l’aide d’une centrale d’air double flux monobloc à échangeur rotatif isolée de débit nominal 3200 m3/h pour une durée de vie de 17 ans | 17 ans | 9.03e+3 | -838
33328 | Nom introuvable |  |  |  | 5.41e+0 | -0.00618
39561 | Rectilys ECM : caisson de ventilation basse consommation à moteur ECM | Individuelle | Assurer la ventilation d’un bâtiment à l’aide d’un caisson de ventilation basse consommation de débit nominal 3100 m3/h pour une durée de vie de 17 ans | 17 ans | 2.57e+3 | -102
36832 | Chauffe-eau électrique instantané [Puissance entre 6,5 et 11kW] - DONNEE ENVIRONNEMENTALE PAR DEFAUT | DED | Assurer la production d'eau chaude sanitaire à l'aide d'un chauffe-eau électrique instantané d'une puissance entre 6,5 et 11 kW sur une durée de vie de référence de 17 ans. | 1 unité | 2.36e+2 | 0
37123 | 36XH | Individuelle | Émettre 0,7545 kW de refroidissement ou de chauffage sensible (si chaud seul) par l'intermédiaire d'un ventilo-convecteur, en assurant les fonctions de ventilation, de filtration, de chauffage et/ou de refroidissement pendant 16 ans. | 16 ans | 6.07e+2 | -150
37830 | KNAUF THERMASOFT NATURA 80 mm | Individuelle | Assurer une fonction d’isolation thermique sur 1 m² de paroi, sous forme d’un panneau présentant une résistance thermique de R=2,1 m².K/W, pour une épaisseur de 80 mm sur une durée de vie de référence de 50 ans. sur une durée de vie de référence de 50 ans. | 1 m² | 2.99e+0 | -0.0871
41712 | Carreau de grès émaille BIIa (8mm-13mm) KTL CERAMICAS | Individuelle | Couvrir 1 m2 de sol intérieur pendant 50 ans avec des carreaux céramiques du groupe BIIa selon la norme ISO 13006, de différents formats de 8 à 13 mm d'épaisseur, posés conformément aux normes en vigueur, pendant 50 ans | 1 m² | 1.46e+1 | -0.0357
34176 | ORAE® 8 mm (hors accessoire de pose) | Individuelle | 1 m² de verre plat et transparent de 8 mm d’épaisseur avec une transmission lumineuse maximale de 89% sur une durée de vie de 30 ans. | 1 m² | 1.31e+1 | 0
34407 | Kooltherm ® K5 FR Panneau ETICS (120mm) (hors éléments de pose) | Individuelle | Assurer la fonction d’isolation thermique en panneau mousse résolique sur 1m² de paroi extérieure, d’épaisseur 120mm avec une performance thermique R = 5,45 m².K/W (hors éléments et accessoires de pose) pendant une durée de vie de référence de 50 ans. | 1 m² | 1.28e+1 | -0.139
39918 | Panneau de construction pour l’aménagement intérieur Qboard Basiq (épaisseur 20 mm) | Individuelle | Assurer une fonction d’élément de montage hydrofuge pour l’aménagement intérieur des murs ou des sols sur une surface de 1 m2 sur la base d'une durée de vie de référence de 50 ans | 1 m² | 4.73e+0 | 0
39582 | Armstrong Bioguard Plain 15mm (PT) | Individuelle | Assurer une fonction de 1m² de plafond démontable perforé, acoustique et décoratif, sous forme de plaque de dalles de plafond minérales d’épaisseur 15 mm sur une durée de vie de référence de 50 ans. | 1 m² | 4.23e+0 | -0.00384
34502 | Knauf Torro (hors ossatures) | Individuelle | 1m² de parement fixé et jointoyé sur tout type d’ossature verticale ou horizontale, sous forme de panneau rigide d’épaisseur 28 mm (hors ossature), destiné à recevoir tout type de finition, sur une durée de vie de référence de 50 ans. | 1 m² | 1.92e+1 | -0.814
41842 | Panneau d’isolation de laine de bois complexé avec un panneau de laine de roche : FIBROTHERM FEU FM® 180 mm d’épaisseur, R = 5,05 m².K/W (hors accessoires de pose) | Individuelle | 1m² d’isolation thermique de murs ou de sous-faces de dalles en pose rapportée sous forme de panneau FIBROTHERM FEU FM® d’épaisseur 180 mm, composé d’un panneau de laine de bois complexé avec un panneau de laine de roche, avec une résistance thermique de 5,05 m².K.W-1 sur la base d’une durée de vie de référence de 50 ans (hors accessoires de pose). | 1 m² | 9.69e+0 | 0
41452 | Gaines et fourreaux en polyéthylène [DN 100 mm] - DONNEE ENVIRONNEMENTALE PAR DEFAUT | DED | Assurer la fonction de gaine ou fourreau en polyéthylène, de diamètre extérieur 100 mm sur un 1 mètre linéaire pour une durée de vie de référence de 50 ans. | 50 ans | 3.11e+0 | 0
38238 | Mitigeurs Alterna - Thermostatiques - Primeo (produits complémentaires inclus) | Individuelle | 1 unité de robinet de type mitigeur thermostatique permettant de régler le débit et la température de l’eau pendant une durée de vie de référence de 20 ans. | 1 unité | 1.35e+1 | -7.51
35311 | Pompe à chaleur (PAC) AIR/EAU double service en bâtiment collectif/tertiaire [P=40 kW] [PRG supérieur à 750] - DONNEE ENVIRONNEMENTALE PAR DEFAUT | DED | Assurer le chauffage et l'eau chaude sanitaire à l'aide d'une pompe à chaleur (PAC) AIR/EAU en bâtiment collectif/tertiaire ayant une puissance calorifique allant jusqu'à 40 kW pour une durée de vie de référence de 22 ans. | 1 unité | 9.95e+3 | 0
34702 | PROFILES METALLIQUES PLADUR® RAILS Z2 (Z275) | Individuelle | Assurer, sur un mètre linéaire (1 ml), une fonction d’ossature métallique destinée à supporter les cloisons, les plafonds et les doublages en plaque de plâtre sur une durée de vie de référence de 50 ans. | 1 m | 2.30e+0 | -0.81
41726 | Moteur radio pour brise-soleil orientable J4S io | Individuelle | "Assurer la fermeture et l’ouverture en effectuant 14 000 cycles de fonctionnement et 28 000 cycles de mouvement d’orientation avec un couple de 6 N.m, sur une course de 2m et sur une durée de vie de 15 ans. » | 15 ans | 2.27e+1 | -1.29
39910 | Panneau de construction pour l’aménagement intérieur Qboard Basiq (épaisseur 4 mm) | Individuelle | Assurer une fonction d’élément de montage hydrofuge pour l’aménagement intérieur des murs ou des sols sur une surface de 1 m2 | 1 m² | 3.13e+0 | 0
31885 | Interrupteurs, inverseurs, commutateurs… - DONNEE ENVIRONNEMENTALE PAR DEFAUT | DED | Permettre l’ouverture et la fermeture d’un circuit électrique (régulation d'une alimentation ou protection), pendant une durée de 20 ans. Circuit : intensité [13A,40A], tension [230V,415V]. Equipement : pouvoir de coupure ~10kA et courant de court-circuit ~1-6kA | 20 ans | 3.40e+0 | 0
38102 | Receveurs de douche (références Aerobloc®, Oscar® et Ipso®), dimensions comprises entre 80x80cm et 140x90cm (8kg à 16,5kg), accessoires compris : joint périphérique, bonde et capot, mise en œuvre posée ou surélevée | Individuelle | « Assurer la fonction de receveur de douche, encastré ou posé, au sol pour une durée de vie de référence de 20 ans, par un receveur de douche et les accessoires suivants : joint périphérique, bonde et capot. Les dimensions sont comprises entre 80 x 80 cm à 140 x 90 cm (8 kg à 16.5 kg). Les calages, la robinetterie et l’eau utilisée par les usagers par le système de douche pendant la vie en œuvre ne sont pas inclus. » | 1 unité | 6.16e+1 | -0.109
36815 | weberniv primo pour des ragréages d’épaisseur moyenne 3 mm | Individuelle | Corriger la planéité, lisser ou mettre à niveau 1 m2 de support sur une épaisseur moyenne de 3 mm pendant la durée de vie de référence de 50 ans, et conformément à l’arrêté du 14 décembre 2021. | 1 m² | 1.62e+0 | 0.024
37825 | HB Peintures en phase aqueuse - Gamme hydralkyd (Impress et Mat) (application en 1 couche) | Individuelle | « Assurer la protection et la décoration de 1m² de support, préparé dans les règles de l’art (*) avec un produit de type peinture Impression/finition en phase aqueuse, en une couche, sur la base d’une durée de vie de référence de 10 ans comprenant une mise en œuvre et aucun entretien.» Si deux couches sont jugées nécessaires, alors les résultats doivent être multipliés par deux. (*) Conformément au DTU 59.1 | 1 m² | 2.86e-1 | -0.0167
34613 | STYROFIBRE ULTRA RSD 105-140mm | Individuelle | Assurer une fonction d’isolation thermique sur 1 m² de paroi, sous forme d’un panneau présentant une résistance thermique de R=3m².K/W à R=4,1m².K/W sur une durée de vie de référence de 50 ans. | 1 m² | 1.79e+1 | 0
41351 | Couvercle de cheminement de câble en acier [largeur=600mm] - DONNEE ENVIRONNEMENTALE PAR DEFAUT | DED | Couvrir le cheminement du câblage sur 1 mètre pendant une durée d’usage de 20 ans. | 20 ans | 3.50e+1 | 0
31570 | Element porteur horizontal en acier utilisé comme élément d'ossature - DONNEE ENVIRONNEMENTALE PAR DEFAUT | DED | Utiliser un kg d'élément porteur horizontal en acier en tant qu'élément d'ossature pour une durée de vie de référence de 100 ans. | 100 ans | 5.73e+0 | 0
32019 | Réseau d'adduction d'eau en polybutylène [Diam. Ext entre 200 et 500mm] - DONNEE ENVIRONNEMENTALE PAR DEFAUT | DED | Assurer la fonction d'acheminer l'eau dans un habitat domestique sur 1ml de canalisation en polybutylène, de diamètre extérieur 500 mm et d'épaisseur de paroi 5,3 mm pour une durée de vie de référence de 50 ans. | 1 ml | 3.70e+1 | 0
31595 | Cloisonnement en plaque de ciment [ép. 12,5mm] - DONNEE ENVIRONNEMENTALE PAR DEFAUT | DED | Assurer la fonction de 1 m² de cloisonnement en plaque de ciment d'épaisseur 12,5 mm pendant une durée de vie de référence de 50 ans. | 1 m² | 1.92e+1 | 0
41780 | Nom introuvable |  |  |  |  | 0
35124 | KNAUF INSULATION Laine de Verre ECOSE SmartFaçade 32 BP 40mm R=1,25 m².K/W (hors accessoires de pose) | Individuelle | Réaliser une fonction d’isolation thermique sur 1 m² de paroi pour une valeur de résistance thermique R de 1,25 K.m²/W (hors éléments de pose) pour une durée de vie de 50 ans. | 1 m² | 1.60e+0 | -0.00341
33705 | Knauf Thane 25 mm – 33 mm Parements multicouches kraft (hors accessoires de pose) | Individuelle | 1 m² de panneau isolant sur un support (toit, plancher), sous forme de panneau rigide en Polyuréthane (PUR/PIR) avec parements multicouches kraft, d’épaisseur variable 25 mm à 33 mm, une conductivité thermique de 0,022 ou 0,023[W/(m.K)], hors accessoires de pose, sur une durée de vie de référence de 50 ans. | 1 m² | 4.25e+0 | 0
39695 | Rockciel 145 mm R = 4,05 K.m²/W (hors accessoires de pose) | Individuelle | 1 m² d’isolant de laine de roche permettant d’assurer la fonction d’isolation thermique avec une résistance thermique de R = 4,05 K.m²/W (hors accessoires de pose) pour l'isolation thermique des toitures par l’extérieur (sarking), sur la base d’une durée de vie de 50 ans | 1 m² | 1.71e+1 | -1.01
40288 | Sarlon Trafic : Revêtement de sol Vinyle hétérogène acoustique compact | Individuelle | Couvrir 1 m² de sol intérieur avec un revêtement de sol en vinyle sur mousse U3/U4 et participer à la décoration et au confort des locaux en assurant les performances décrites dans les normes européennes NF EN ISO 11638(1) et NF EN 14041(2), pour une durée de vie de 25 ans. Le revêtement répond au classement des locaux : - au plus U4P3 définis par le CSTB(3) - ou au classement européen au plus 34 définis par la norme NF EN ISO 10874(4). (1) NF EN ISO 11638 Revêtements de sol résilients - Revêtements de sol hétérogènes sur mousse à base de poly(chlorure de vinyle) (2) NF EN 14041 : Revêtements de sols résilients, textiles et stratifiés - Caractéristiques essentielles (3) Notice sur le classement UPEC et Classement UPEC des locaux - e-Cahier du CSTB n° 3782_v2 – Juin 2018 (4) NF EN ISO 10874 : revêtements de sol résilients, textiles et stratifiés : classification | 1 m² | 1.04e+1 | 0
34263 | SEIGNEURIE - EVOLUTEX SATIN - Application au pistolet uniquement | Individuelle | Protéger et décorer 1 m2 de support, préparé dans les règles de l’art(*) avec deux couches de la peinture de finition satin, sur la base d’une durée de vie référence de 10 ans. (*) Conformément au DTU 59.1 | 1 m² | 1.29e+0 | 0
34981 | Briques bio'bric : bgv’primo / bgv’uno / bgv’thermo / bgv’thermo+ / bgv’PV / bgv’3+ / bgv’4G / bgv’costo / bgv’costo th+ / urban’bric / bio’bric B | Individuelle | Assurer la fonction de mur porteur d’épaisseur 200 mm (structure et clos) en conformité avec la norme NF EN 771-1 sur 1 m² de paroi et une isolation thermique (résistance thermique additive et minimale de 0,75 m².K.W-1) sur une durée de référence de 100 ans. | 1 m² | 1.82e+1 | -0.205
38485 | Mureva PKB - Socle de prise de Courant verrouillable - 16A - 2P+E | Individuelle | Connecter/déconnecter pendant 20 ans la fiche d’une charge consommant 16 A à un point du réseau sous tension de 200 à 250V en protégeant l’utilisateur des contacts directs avec les parties sous-tension et avec une protection IP65 et IK09. | 20 ans | 4.77e+1 | -0.101
34678 | Moteur radio pour stores d’intérieur Altus 28 RTS batterie externe | Individuelle | Assurer la fermeture et l'ouverture dans la limite de 10 000 cycles, sur une durée de vie de référence de 15 ans, avec un couple de 1.5 Nm, une longueur de 2 mètres, ce qui correspond à 23 tours d'enroulement par demi-cycle, avec un tube de 28 mm de diamètre. | 15 ans | 2.86e+1 | 0
36866 | DEFI Thermicat LC25 XF1 D2 S5 | Individuelle | Assurer la fonction de mur porteur (structure et clos) pour le bâtiment considéré, sur un mètre carré de paroi d’épaisseur 0,160 mètre, pour une durée de vie de référence 100 ans. Aucune armature acier n’est incluse. Défi Thermicat est un béton « isolant structurel » avec des propriétés thermiques (? = 0,53 W/m.K), mécaniques (LC25/28) et acoustiques | 1 m² | 7.71e+1 | -0.546
38195 | Revêtements de sols Flotex en lames et dalles (colle incluse) | Individuelle | Couvrir 1 m² de revêtement de sol intérieur avec un revêtement de sol FLOTEX en dalle ou lame et participer à la décoration et au confort des locaux en assurant les performances décrites dans les normes européennes NF EN 1307(1) et NF EN 14041(2) pour une durée de vie de 25 ans. Le revêtement répond : - au classement des locaux (3) au plus U3sP3E2C2 défini par le CSTB selon les règles de certification QB 31(4) ; - au classement européen au plus 33 défini par la norme NF EN ISO 10874(5). NORMES ASSOCIÉES : (1) NF EN 1307 : Revêtements de sol textile – classement d’usage (2) NF EN 14041 : Revêtements de sols résilients, textiles et stratifiés - Caractéristiques essentielles (3) Cahier 3782_V2 du CSTB juin 2018 : Notice sur le classement UPEC et classement UPEC des locaux (4) QB 31 : Référentiel de certification QB–UPEC, QB-UPEC A+, QB-UPEC A++ Revêtements de sol textiles (5) NF EN ISO 10874 : Revêtements de sol résilients, textiles et stratifiés – Classification | 1 m² | 1.53e+1 | 0
36789 | Modénature en béton fibré - DONNEE ENVIRONNEMENTALE PAR DEFAUT | DED | Assurer la fonction de modénature via 1 kg de béton fibré pour une durée de vie de référence de 50 ans. | 50 ans | 1.28e+0 | 0
38620 | Toile tendue 495 D (hors accessoires de poses) | Individuelle | 1 m2 de textile technique avec une classe d´absorption C selon la norme ISO 354, installé avec une hauteur hors tout du système de 55 mm (si applicable) hors profilés, fixations et isolant pendant une durée de vie de 50 ans. | 1 m² | 2.27e+0 | -0.157
33778 | Rail Stil® R 48 | Individuelle | Assurer, sur un mètre linéaire, une fonction d’élément d’ossature destinée à soutenir des cloisons ou doublages en plaque de plâtre, sur la base d’une durée de vie de 50 ans. | 1 m | 1.49e+0 | -0.523
39507 | NEOMITIS - Myneo Fluid - Radiateurs connectés - ERFLB1001 | Individuelle | Assurer le chauffage à l’aide d’un appareil de chauffage à énergie électrique directe à poste fixe visible de 1,0 kW pour une durée de vie de référence de 17 ans | 17 ans | 1.33e+3 | 0
41974 | Panneau d’isolation de laine de bois complexé avec un panneau de PSE : FIBROTHERM ULTRA FM® 125 mm d’épaisseur, R = 3,55 m².K/W (hors accessoires de pose) | Individuelle | 1m² d’isolation thermique de sols ou planchers sous forme de panneau FIBROTHERM ULTRA FM® d’épaisseur 125 mm, composé d’un panneau de laine de bois complexé avec un panneau de PSE, avec une résistance thermique de 3,55 m².K.W-1 sur la base d’une durée de vie de référence de 50 ans (hors accessoires de pose). | 1 m² | 9.00e+0 | 0
31309 | BIa_NAVARTI_2022 | Individuelle | Revêtement de surface de 1 m2 (sols intérieurs et extérieurs et murs intérieurs) avec grès cérame céramique (31,3 kg/m2 poids maximum) pendant 50 ans. | 1 m² | 2.02e+1 | -0.089
32371 | Lanterneau BLUESTEEL RPT OUVRANT (Configurations couvertes décrites dans la FDES) | Individuelle | 1 m² de lanterneau de dimension minimum 100cm par 100cm, permettant l’apport naturel de lumière, assurant l’isolation thermique selon un coefficient de transmission thermique Urc = 1,6 à 1,8 W/m².K et permettant l’accès à la toiture, l’évacuation des fumées et /ou la ventilation naturelle pendant une durée de vie de référence de 30 ans. | 1 m² | 4.19e+2 | 0
32028 | Armatures industrielles [P=115W à 164W] - DONNEE ENVIRONNEMENTALE PAR DEFAUT | DED | Assurer la fonction d'éclairage [entre P=115 et 164 W à 3750 mA, Flux lumineux maximal = 24 800 lumen] pour une durée de vie de référence de 25 ans (durée de fonctionnement = 4000h/an) | 1 unité | 2.41e+2 | 0
34204 | ENDUIT MONOCOUCHE MONOROC – VPI | Individuelle | Recouvrir 1 m² de support en assurant les performances décrites dans la norme NF 998-1 pendant une DVR de 50 ans. | 1 m² | 4.62e+0 | -0.407
39921 | Panneau de construction pour l’aménagement intérieur JACKOBOARD Plano (épaisseur 20 mm) | Individuelle | Assurer une fonction d’élément de montage hydrofuge pour l’aménagement intérieur des murs ou des sols sur une surface de 1 m2 | 1 m² | 4.73e+0 | 0
40218 | Unité de toiture réversible de production de chaud et de froid | Collective | Assurer la production de chaud et de froid à l'aide d'une Unité de toiture réversible d'une puissance calorifique de 100kW et une puissance frigorifique de 106kW , pour une durée de vie de référence de 22 ans | 22 ans | 2.00e+5 | 0
34477 | Verre revêtu SILVERSTAR Select 4 mm / SILVERSTAR Combi 4 mm | Individuelle | Couvrir 1 m² de façade de bâtiment d’un verre (extra) clair pendant la durée de vie de référence de 30 ans. | 1 m² | 9.66e+0 | 0
33332 | THERMATEX Aquatec 19mm (GR) | Individuelle | Assurer une fonction de 1m² de plafond démontable perforé, acoustique et décoratif, sous forme de plaque de dalles de plafond minérales d’épaisseur 19 mm sur une durée de vie de référence de 50 ans. | 1 m² | 6.83e+0 | -0.00618
41731 | Ecran Pare-pluie Ultibat (produits complémentaires inclus) | Individuelle | Couvrir une surface d’ 1m² de paroi verticale pour en assurer l’étanchéité de l’ouvrage pour une durée de vie de 50 ans. | 1 m² | 1.20e+0 | -0.00116
42542 | Thermowall-L® | Individuelle | Assurer une fonction d'isolation thermique sur 1 m² pour une épaisseur initiale de 145 mm, soit une résistance thermique de R = 3.82 m².K/W (avec une masse volumique de 110 kg/m3) tout en assurant les performances prescrites du produit. La durée de vie du matériau est prise égale à 50 ans | 1 m² | 1.32e+1 | -9.12
35863 | Rglass EMAIL • Simple vitrage émaillé 6 et 8 mm (sans accessoires de pose) | Individuelle | 1 m2 de simple vitrage émaillé Rglass EMAIL 6 mm sur une durée de vie de 30 ans (sans accessoires de pose) | 1 m² | 1.62e+1 | 0
40439 | TOLLENS - COULEURS FACADE - Peinture phase aqueuse | Individuelle | Protéger et décorer 1m² de mur intérieur ou extérieur, préparé dans les règles de l’art (conformément au DTU 59.1) avec de la peinture de finition de type mat en phase aqueuse, sur la base d’une durée de vie de référence de 10 ans comprenant une mise en œuvre et aucun entretien. | 1 m² | 8.29e-1 | -0.0116
38424 | Coquilles isolantes - AUTOLOCK® Ø21 EP40 – Ø54 EP30 – Ø27 EP40 – Ø60 EP30 – Ø34 EP40 | Individuelle | Assurer une fonction d’isolation d’un système de tuyauterie sur 1 mètre linéaire, avec une conductivité thermique de 0,033 W/m.K pendant 50 ans. | 1 m | 1.89e+0 | -0.142
32088 | Fenêtre triple vitrage en aluminium - DONNEE ENVIRONNEMENTALE PAR DEFAUT | DED | Assurer la fonction de 1 m2 de surface d'ouverture d'un bâtiment, fermée par un châssis en aluminium avec un triple vitrage pour une durée de vie de référence de 30 ans. Coefficient de tranfert thermique du tripple vitrage seul (Ug) : 0,5 W/m².K | 30 ans | 3.45e+2 | 0
32545 | Parquet multicouche, 3 plis | Individuelle | Assurer le revêtement intérieur d'un mètre carré de sol intérieur par un parquet sur la durée de vie de référence de 50 ans. | 1 m² | 1.46e+1 | -1.4
38356 | Monocrystalline photovoltaic module P6 COM XS 420Wp Sunpower | Individuelle | Assurer la production d'électricité photovoltaïque de 420 Wc sur une surface de 1m² avec une dégradation annuelle de 2% la première année puis 0.45%/an. | 25 ans | 2.45e+2 | -62.3
41057 | LED'UP UNIVERSAL SWITCH EVO | Individuelle | Un luminaire fournissant un flux lumineux sortant de 600 lumens pendant une durée de vie de référence de 15 années | 15 ans | 8.52e+1 | 0.231
40506 | PLANITOP 420 - MAPEI | Individuelle | Réparer une structure à l’aide d’1 kg de mortier gâché ayant une densité de 2,2 en assurant les performances décrites dans la norme NF EN 1504.3 pendant une DVR de 100 ans. | 1 kg | 3.71e-1 | 0
38417 | Nom introuvable |  |  |  |  | 0
35529 | Membranes de cuvelage SikaProof® A+ 08 et SikaProof® A+ 12 | Individuelle | « Assurer la fonction d'1 m² de membrane synthétique pour l'étanchéité des structures enterrées pour une durée de vie de référence de 60 ans. » | 1 m² | 3.89e+0 | 0
31331 | GOULOTTE GTL VIADIS et accessoires de finition | Individuelle | Loger et protéger le câblage dans 3 compartiments sur une hauteur de 2,60 m et permettre le montage de coffrets pendant 20 ans. | 20 ans | 4.06e+1 | 0
37542 | KNAUF Treillis Therm SE | Individuelle | Assurer une fonction de fond de coffrage isolant de résistance thermique moyenne R = 4,00 m².K/W et de performance thermique moyenne UP = 0,23 W/(m².K) sur un m² de vide sanitaire, de haut de sous-sol ou de plancher intermédiaire, sous forme d’entrevous rigide découpés en Polystyrène expansé (PSE) de résistance mécanique certifiée au poinçonnement flexion, emboîtés entre les poutrelles Treillis de toute marque et mis en oeuvre sous une dalle de compression, sur une durée de vie de référence de 100 ans. | 1 m² | 1.21e+1 | 0
38354 | Blocs de base Cogetherm M20 (Pose maçonnée) | Individuelle | Assurer la fonction de mur porteur (structure et clos) sur 1 m² de paroi, tout en assurant une isolation thermique (résistance thermique de 1,390 m².K/W*, additive à celle d’un doublage) et une isolation acoustique (Rw(C ; Ctr) : 46 (-1 ; -1) dB*), sur une durée de vie de référence de 100 ans. | 1 m² | 2.14e+1 | -0.135
35630 | Isolant alvéolaire réflecteur HYBRIS 33 155 mm | Individuelle | Assurer la fonction d’isolation thermique, d’étanchéité à l’air et de pare-vapeur sur 1 m² de paroi pour une durée de vie de référence de 50 ans, avec une épaisseur e de 155 mm et une résistance thermique R de 5,35 m2.K/W (Rcore de 4,70 + lame d’air non ventilée). | 1 m² | 2.90e+0 | -0.174
32082 | Diffuseur d'air circulaire sur plénum [débit entre 100 et 500m3/h] - DONNEE ENVIRONNEMENTALE PAR DEFAUT | DED | Assurer la diffusion d'air à un débit entre 100 m3 et 500 m3 d'air par heure, à l'aide d'un diffuseur d'air circulaire en vue de la ventilation d'un bâtiment, pour une durée de vie de référence de 17 ans. | 1 unité | 7.83e+1 | 0
31554 | Escalier droit en pierre naturelle [Larg. entre 80 et 100 cm] [A4 = 100 - 500 km] - DONNEE ENVIRONNEMENTALE PAR DEFAUT | DED | Assurer le franchissement d'1m de hauteur au moyen d'un escalier droit en pierre naturelle pour un usage extérieur assurant une largeur de passage d'1 m de large et supportant une charge répartie de 2kN/m2 | 1 m | 7.94e+2 | 0
40918 | Carreaux céramiques pour revêtements de sol -Groupe BIa, produits par CLIPER Cerâmica SA | Individuelle | Couvrir et décorer 1m2 de surface/sol en intérieur ou en extérieur pendant la durée de vide de référence de 50 ans avec des Carreaux céramiques pour revêtements de sol - Groupe BIa, en accord avec les termes d'installation. | 1 m² | 1.66e+1 | 0
35995 | Store banne avec coffre - DONNEE ENVIRONNEMENTALE PAR DEFAUT | DED | Protéger du soleil et de la chaleur avec 1m² de surface de store banne en toile, avec coffre et motorisé, sur une durée de vie de référence de 20 ans. | 20 ans | 1.26e+2 | 0
40279 | Allura 0.70 : LVT en pose collée | Individuelle | Couvrir 1 m² de sol intérieur avec un revêtement de sol PVC en dalles et lames décoratives LVT, et participer à la décoration et au confort des locaux en assurant les performances décrites dans les normes européennes ISO 10582(1) et NF EN 14041(2), pour une durée de vie de 25 ans. Le revêtement répond au classement des locaux : - au plus U4P3 définis par le CSTB(3) - ou au classement européen au plus 34-43 définis par la norme NF EN ISO 10874(4). (1) ISO 10582: revêtements de sol hétérogènes en polychlorure de vinyle – Spécifications (2) NF EN 14041 : Revêtements de sols résilients, textiles et stratifiés - Caractéristiques essentielles (3) Cahier 3782_v2 du CSTB de Juin 2018 : Notice sur le classement UPEC et classement UPEC des locaux » (4) NF EN ISO 10874 : revêtements de sol résilients, textiles et stratifiés : classification | 1 m² | 1.08e+1 | 0
38708 | PD4M-2C-C – Version faux plafond | Individuelle | Détecter une présence à 360° entrainant l’allumage de la lumière, pendant 10 ans | 10 ans | 1.14e+1 | -1.14
34436 | Système de canalisation ECOBOX DN/ID600, accessoires inclus (Hors creusement et comblement des tranchées) | Individuelle | Assurer le transport sur un mètre linéaire (mètre moyen) des eaux usées ou pluviales par écoulement gravitaire à l’aide d’un système de canalisation enterré de diamètre nominal intérieur 600 mm, accessoires inclus, pour une durée de vie de 50 ans. Les consommations de ressources et les émissions liées au creusement des tranchées et à leur comblement ne sont pas prises en compte. | 1 m | 3.52e+1 | 0
40023 | Nom introuvable |  |  |  |  | 0
39639 | MAPESOL RENO 3 – MAPEI | Individuelle | Corriger la planéité, lisser ou mettre à niveau 1 m² de support, sur une épaisseur de 3 mm, en assurant les performances décrites dans la norme NF EN 13813 pendant une DVR de 50 ans. | 1 m² | 1.63e+0 | 0
35734 | Moteur filaire pour volets roulants, store intérieur & extérieur T3.5 EBHZ | Individuelle | Assurer la fermeture et l'ouverture dans la limite de 14 000 cycles sur une durée de vie de 15 ans, avec un couple de 13 Nm, une course de 2 mètres, ce qui correspond à 16 tours d'enroulement par demi-cycle, avec un tube de 40 mm de diamètre. | 15 ans | 2.48e+1 | 0.891
38222 | Système Dassé Active Construction (DAC), Complexe Charpente isolé (hors revêtement d’étanchéité et plafond suspendu décoratif) | Individuelle | Assurer les fonctions de charpente et d’isolation haute du système constructif DAC sur 1 m², de résistance thermique minimale de 8.19m².K/W et pour une durée de vie de 50 ans | 1 m² | 7.86e+1 | -14.5
32063 | Conduit rigide spiralé en acier galvanisé [DN = 100 mm] - DONNEE ENVIRONNEMENTALE PAR DEFAUT | DED | Assurer la fonction de transfert d'air via 1 m linéaire de conduit aéraulique de diamètre allant jusqu'à 100 mm pour une durée de vie de référence de 30 ans | 1 ml | 1.56e+1 | 0
40055 | Panneaux de construction prêts à carreler MARMOX Board (épaisseur 12,5 à 30 mm) en pose vissée | Individuelle | Assurer une fonction d’élément de montage hydrofuge pour l’aménagement intérieur des murs ou des sols, en pose vissée, sur une surface de 1 m² et pour une durée de vie de 50 ans | 1 m² | 7.94e+0 | 0
40776 | BOSTIK WOOD H910 SILENTSTIK | Individuelle | Il s’agit d’assurer l’assemblage d’un m2 de parquet, avec le produit BOSTIK WOOD H910 SILENTSTIK, en assurant les performances décrites dans la norme NF B 54-008. | 1 m² | 2.30e+0 | 0
37666 | Beladoo Plinthes | Individuelle | Assurer le chauffage à l'aide d'un radiateur électrique de 1000 W pendant la durée de vie de référence | 17 ans | 1.43e+3 | 0
34278 | Austrotherm Resolution® façade 30mm | Individuelle | Assurer l’isolation thermique et étanche d´1m² de façades pendant la durée de vie de référence de 50 ans | 1 m² | 3.16e+0 | -0.0127
43093 | PAC AIR/AIR : MONOSPLIT INVERTER MURAL R32 ¦ REVERSIBLE ¦ RESIDENTIEL INDIVIDUEL # 1 | Individuelle | Assurer le chauffage ou le refroidissement à l’aide d'une Pompe à chaleur air/air avec une puissance Frigorifique de 3.5kW et une puissance calorifique de 2.4 kW pour une durée de vie de référence de 17 ans du produit | 17 ans | 1.94e+3 | -133
37657 | Sensual Bains | Individuelle | Assurer le chauffage à l'aide d'un radiateur électrique de 500 W pendant la durée de vie de référence | 17 ans | 7.67e+2 | 0
35486 | Pompe à chaleur (PAC) AIR/EAU triple service en maison individuelle [Pchaud = 5 kW] [PRG supérieur à 750] - DONNEE ENVIRONNEMENTALE PAR DEFAUT | DED | Assurer la fonction de pompe à chaleur triple service (chauffage, ECS, froid) d'une puissance calorifique de 5 kW, avec un PRG supérieur à 750 et pour une durée de vie de référence de 17 ans. | 1 unité | 2.25e+4 | 0
32087 | Luminaires extérieurs de balisage à encastrer dans le sol ou les murs [Puissance = 2x24W] - DONNEE ENVIRONNEMENTALE PAR DEFAUT | DED | Assurer la fonction d'éclairage extérieur (puissance allant jusqu'à 2x24 W en puissance pour une durée de vie de 25 ans. | 1 unité | 5.89e+1 | 0
31938 | Poutre en béton armé [dimensions 0,6 par 0,2 m] - DONNEE ENVIRONNEMENTALE PAR DEFAUT | DED | Assurer la fonction d'1 mètre linéaire de poutre, de largeur 0,2 mètre et de hauteur 0,6 mètre, supportant les charges et autres éléments de planchers pour le bâtiment considéré, pendant une durée de vie de référence de 100 ans. | 1 ml | 7.90e+1 | 0
35472 | FABTHERM AIR 1,1 pose au mastic colle | Individuelle | Assurer la fonction de mur porteur (structure et clos) sur 1 m² de paroi, tout en assurant une isolation thermique (résistance thermique de 1,10 m².K/W additive à celle d’un doublage) et une isolation acoustique (Rw+C : 45 dB et Rw+Ctr : 43 dB2), sur une durée de vie de référence de 100 ans. | 1 m² | 1.64e+1 | -0.166
40584 | QUARTZ Compact RSE | Individuelle | Assurer un éclairage qui délivre un flux lumineux artificiel ramené à 1000 lumens pendant une durée de vie de référence de 35 000 heures | 32 ans | 1.22e+1 | -0.342
35419 | Conduits de fumisterie - Acier [diamètre nominal 20 à 35 cm; simple paroi] - DONNEE ENVIRONNEMENTALE PAR DEFAUT | DED | Assurer la fonction d'un 1 mètre linéaire de conduit de fumisterie, simple peau de diamètre nominal (intérieur) compris entre 20 et 35 cm pour une durée de vie de référence de 50 ans. | 1 m | 2.80e+2 | 0
35879 | Fibraroc 35 F4 50mm | Individuelle | Assurer en sous face d’un m² de plancher une fonction d’isolation thermique de résistance R= 1,15 m².K/W, sous forme de panneau rigide composite de 50mm d’épaisseur en laine de bois (5 et 10mm) et laine de roche (35mm) sur une durée de vie de référence de 50 ans. | 1 m² | 3.27e+0 | 0
34876 | Grands éléments de couverture en polycarbonate [ép. 20 mm] - DONNEE ENVIRONNEMENTALE PAR DEFAUT | DED | Assurer la fonction de 1 m² de couverture en grands éléments en polycarbonate ayant une épaisseur jusqu'à 20 mm pour une durée de vie de référence de 30 ans. | 1 m² | 8.42e+1 | 0
42033 | PARQWOOD, revêtement de sol à placage bois 10 mm, pose flottante | Individuelle | Assurer le revêtement intérieur d'un mètre carré de sol par un revêtement de sol en bois sur la durée de vie de référence de 20 ans. | 1 m² | 6.61e+0 | -4.36
34998 | Nom introuvable |  |  |  |  | 0
34393 | ISOVEGETAL 60 mm | Individuelle | Assurer une fonction d’isolation thermique sur 1 m² de paroi, sous forme d’un panneau présentant une résistance thermique de R=1,55 m².K/W, pour une épaisseur de 60 mm sur une durée de vie de référence de 50 ans. | 1 m² | 2.24e+0 | -0.061
31707 | Cadre et portes pour coffrets encastrés - DONNEE ENVIRONNEMENTALE PAR DEFAUT | DED | Protéger l'appareillage et contribuer à une meilleure esthétique des coffrets à l'aide d'un cadre et de portes pour coffrets encastrés pendant une durée de vie de référence de 20 ans. | 20 ans | 1.38e+1 | 0
40673 | Nom introuvable |  |  |  |  | 0
33329 | THERMATEX dB Acoustic 24mm (GR) | Individuelle | Assurer une fonction de 1m² de plafond démontable perforé, acoustique et décoratif, sous forme de plaque de dalles de plafond minérales d’épaisseur 24 mm sur une durée de vie de référence de 50 ans. | 1 m² | 7.48e+0 | -0.00618
37873 | Opérateurs à actionneurs oléodynamique pour portails coulissants à usage résidentiel collectif FAAC | Individuelle | Assurer le mouvement de la fermeture en effectuant 90 000 cycles de fonctionnement sur une durée de vie de 15 ans, de tout type de portails coulissants d’une masse de 500 kg, sur une course de 4 mètres | 15 ans | 2.15e+2 | -8.39
31262 | MALERBA - Bloc-porte métallique d'entrée de maison individuelle sur huisserie métallique avec oculus | Individuelle | Fermer une ouverture permanente de 1m2 dans une paroi extérieure de maison individuelle, tout en permettant le passage de piétons, et en assurant éventuellement une isolation acoustique, une isolation thermique et une étanchéité pour une durée de vie de 30 ans. | 1 m² | 1.50e+2 | -9.29
31349 | Garde-corps en acier remplissage verre [Hauteur entre 1 et 1,2m] - DONNEE ENVIRONNEMENTALE PAR DEFAUT | DED | Assurer la protection des personnes vis-à-vis des chutes par un garde-corps en acier avec remplissage verre, d’une longueur de 1 mètre et d’une hauteur de 1,2 mètre, tout en assurant le confort et l’accessibilité, pendant une durée de vie de référence de 50 ans. | 1 m | 1.82e+2 | 0
39112 | PrismaSet M Tableaux de distribution au sol pour barres omnibus en cuivre jusqu'à 4000A | Individuelle | Il s’agit d’un boîtier assemblé avec des barres omnibus pour une valeur de courant maximale allant jusqu’à 4000 A. Il s’agit de protéger les personnes contre le contact direct avec les pièces sous tension et de permettre la surveillance, le contrôle et les dispositifs de protection dans de multiples boîtiers en assurant l’installation d’appareils électriques, la distribution du courant et la connexion des tableaux de distribution pendant 20 ans. Le courant continu passe à travers les barres omnibus pour les appareils à connecter. Il peut résister aux chocs mécaniques (IK10 - IEC62262) et à la pénétration d’objets solides et liquides (jusqu’à IP54 - IEC 60529). | 20 ans | 5.19e+3 | -1430
41349 | Couvercle de cheminement de câble en acier [largeur=300mm] - DONNEE ENVIRONNEMENTALE PAR DEFAUT | DED | Couvrir le cheminement du câblage sur 1 mètre pendant une durée d’usage de 20 ans. | 20 ans | 1.39e+1 | 0
37828 | KNAUF THERMASOFT NATURA 45 mm | Individuelle | Assurer une fonction d’isolation thermique sur 1 m² de paroi, sous forme d’un panneau présentant une résistance thermique de R=1,15 m².K/W, pour une épaisseur de 45 mm sur une durée de vie de référence de 50 ans. sur une durée de vie de référence de 50 ans. | 1 m² | 1.68e+0 | -0.0469
38803 | Rocksol Expert 50 mm R = 1,30 K.m²/W (hors accessoires de pose) | Individuelle | 1 m2 d’isolant de laine de roche permettant d’assurer la fonction d’isolation thermique avec une résistance thermique de R = 1,30 K.m²/W (hors accessoires de pose) pour l'isolation thermique et acoustique des chapes flottantes de planchers bas, sur la base d’une durée de vie de 50 ans. | 1 m² | 6.07e+0 | -0.31
31931 | Tube en acier noir pour usage en chauffage et climatisation [DN=32mm] - DONNEE ENVIRONNEMENTALE PAR DEFAUT | DED | Assurer le transfert de fluide sur 1 m linéaire de tube en acier noir de diamètre nominal de 32 mm, pendant une durée de vie de référence de 50 ans. Ces tubes sont généralement employés pour un usage en chauffage ou en climatisation. Un DN 32 correspond à un diamètre extérieur de 42,4 mm. | 1 m | 1.93e+1 | 0
42487 | Sols industriels TOLDIAMANT, Largeur 240mm, épaisseur 2mm, SENDZIMIR, hors accessoires d’installatIon | Individuelle | Assurer la fonction de sol industriel de sécurité avec un classement antidérapant, pour une surface de 1 m², pendant une durée de vie de 100 ans, hors accessoires de pose. | 1 m² | 5.53e+1 | -21.6
41491 | Plate Box : Centrale double flux avec échangeur contre-flux et moteur basse consommation extra-plate (avec batterie électrique) | Individuelle | Assurer la ventilation, le traitement d’air (chauffage) et la filtration d’un bâtiment à l’aide d’une centrale double flux de débit nominal 3200 m3 /h pour une durée de vie de 17 ans | 17 ans | 1.09e+4 | -1360
38018 | weberlite F | Individuelle | Le scénario de référence retenu pour cette déclaration correspond la projection du weberlite F sur 1 m² de support conforme. | 1 m² | 4.25e+0 | 0
38327 | PREGYMAX R1,30 à R1,9 STD et HYDRO | Individuelle | Assurer une fonction de doublage thermique collé et jointoyé, sur 1 m² de mur intérieur en béton ou en maçonnerie, sous forme de complexe rigide d’une épaisseur allant de 53 mm à 73 mm, avec une résistance thermique de R= 1,30 m2.K.W-1 à R= 1,90 m2.K.W-1, destiné à recevoir tout type de finition pendant la durée de vie de référence du produit, soit 50 ans. | 1 m² | 6.70e+0 | -0.0396
31515 | Capteur solaire thermique - DONNEE ENVIRONNEMENTALE PAR DEFAUT | DED | Transférer l'énergie solaire d'1 m² de capteurs solaires sous forme de chaleur pour alimenter un chauffe-eau solaire pendant 15 ans.. | 15 ans | 2.42e+2 | 0
34717 | OB Profils - Chemin de câbles tôle perforée acier MagnelisTM | Individuelle | Supporter le câblage sur 1 mètre pendant une durée d’usage de 20 ans. Le système de chemins de câbles, capable de supporter une charge (*) de 60 kg par mètre pour une portée de 1,5 m, comporte le profilé, les accessoires de cheminement et de support représentatifs d’un usage standard | 20 ans | 1.14e+1 | -3.99
35400 | Menuiserie en aluminium TECHNAL : Fenêtre et porte-fenêtre inférieure à 2,3 m² – 2 vantaux | Individuelle | Fermer une ouverture permanente de 1m² dans une paroi extérieure, avec un système d’ouverture/fermeture manuelle, tout en assurant une isolation thermique et acoustique, une transmission de la lumière naturelle, la gestion des apports solaires, une étanchéité à l’eau et à l’air, une résistance au vent, et une aération naturelle, sur une durée de vie de 30 ans | 1 m² | 9.91e+1 | -6.83
36198 | CleanSpace™ Essential A 12 mm (hors accessoires de pose) | Individuelle | 1 m² de dalle de plafond acoustique de 12 mm (hors accessoires de pose) assurant une absorption acoustique aw = 0,85 (classe B) pour une application en plafond suspendu, pendant une durée de vie de 50 ans. | 1 m² | 2.37e+0 | -0.321
34221 | Nom introuvable |  |  |  |  | 0
30993 | 6351380-TYXIA 2310 | Individuelle | Commander des récepteurs radios d'automatismes ou d'éclairages, pendant 10 ans, par un émetteur mural à pile. | 10 ans | 1.43e+0 | 0
34518 | OB Profils - Chemin de câbles fil acier inoxydable SS316L | Individuelle | Supporter le câblage sur 1 mètre pendant une durée d’usage de 20 ans. Le système de chemins de câbles, capable de supporter une charge de 30 kg par mètre pour une portée de 1,5 m, comporte le profilé, les accessoires de cheminement et de support représentatifs d’un usage standard | 20 ans | 1.33e+1 | -1.29
32817 | ORGANIC TWIN PURE 50mm | Individuelle | Assurer une fonction de 1m² de plafond ou mur dans des locaux nécessitant une correction acoustique : Absorption acoustique aw = 0,95, sous forme de panneau rigide en laine de bois enrobée de ciment et en laine de roche conforme à la norme EN 13964, sur une durée de vie de référence de 50 ans. | 1 m² | 5.75e+0 | 0
39772 | Tableau de report CLARION+ | Individuelle | Reporter une information issue d'un système de sécurité incendie pendant une durée de vie de référence de 12 ans. | 12 ans | 3.23e+1 | -1.64
41400 | Panneau d’isolation en mousse rigide de polyuréthane POWERWALL® (F) 120 mm d’épaisseur R= 5,45 m².K/W (hors accessoires de pose) | Individuelle | « 1 m² de panneau de mousse polyuréthane rigide parementé, d’épaisseur 120 mm et de résistance thermique de 5,45 m².K/W, réalisant une fonction d’isolation thermique de mur extérieur et façade ventilée, sur la base d’une durée de vie de référence de 50 ans (hors accessoires de pose). », conformément à l’arrêté du 29 décembre 2013 | 1 m² | 1.85e+1 | 0
31378 | Membrane d'étanchéité pour carrelage (avec colle) [ép. 0,7mm] - DONNEE ENVIRONNEMENTALE PAR DEFAUT | DED | Assurer la fonction de sous-couche d'étanchéité de carrelage (épaisseur de 0,7mm) pour 1m² de sol et une durée de vie de référence de 50 ans. | 50 ans | 1.00e+1 | 0
34060 | Monospace 35 Revêtu Kraft 120 mm (hors accessoires de pose) | Individuelle | 1 m² d'isolant en laine de verre permettant d'assurer la fonction d'isolation thermique de R = 3,4 K.m²/W (hors accessoires de pose) pour une application d’isolation des murs par l'intérieur, sur la base d'une durée de vie de référence de 50 ans. | 1 m² | 2.51e+0 | -0.0746
38733 | Daikin Altherma 3 WS Réversible | Individuelle | Assurer la production de chauffage et de refroidissement des locaux et d'eau chaude sanitaire à l'aide d'une pompe à chaleur eau/eau de 5,65 kW sur une durée de vie de référence de 22 ans. | 22 ans | 1.16e+4 | -443
42433 | Revêtement de sol dur en résine - DONNEE ENVIRONNEMENTALE PAR DEFAUT | DED | Assurer la fonction de revêtement sur 1 m2 de sol selon les exigences de la norme EN 13 813 | 50 ans | 2.51e+1 | 0
37585 | Rockfeu REI 120 RsD 120mm | Individuelle | Réaliser une fonction d’isolation thermique sur 1 m2 de paroi en assurant la résistance thermique de R = 3.45 K.m².W-1 pour l'isolation des planchers en rapporté sous dalle. | 1 m² | 5.85e+0 | 0
39982 | Conduits IRL Ø 16 à 63 mm | Individuelle | Loger et protéger le câblage sur 1 mètre pendant une durée d’usage de 20 ans. Le système de conduit rigide de section 260 mm² comporte le profilé et les accessoires représentatifs d’un usage standard. | 20 ans | 3.39e-1 | 0
36286 | EnerlinX IFM - Interface et module de communication Modbus SL | Individuelle | La fonction principale de l'interface et module de communication Modbus SL est de convertir le protocole ULP en série Modbus afin de transmettre les paramètres du disjoncteur comme la tension, le courant, le facteur de puissance au superviseur pendant 10 ans. | 10 ans | 2.76e+1 | -0.00912
39000 | KNAUF INSULATION Laine de Verre ECOSE TP 238 60 mm R=1,85 m².K/W (hors accessoires de pose) | Individuelle | Réaliser une fonction d’isolation thermique sur 1 m² de paroi pour une valeur de résistance thermique R de 1,85 K.m²/W (hors éléments de pose) pour une durée de vie de 50 ans. | 1 m² | 2.23e+0 | -0.000305
41683 | WEATHER DEFENCE BD20 | Individuelle | Assurer une fonction de 1 m² de parement fixé et jointoyé sur tout type d'ossature, sous forme de panneau rigide destiné à recevoir tout type de finition. | 1 m² | 4.05e+0 | 0.05
42753 | Caillebotis pressés, profil 30x3mm, maille 33x21mm, en S 235 JR galvanisé, hors accessoires d'installation | Individuelle | Assurer la fonction d'un sol industriel, d'un revêtement de façade ou d'un faux plafond avec une résistance à charge élevée selon la norme RAL GZ 638, pour une surface de 1 m² pendant une durée de vie de 100 ans, hors accessoires de pose. | 1 m² | 9.77e+1 | -26
37298 | Lasures en phase aqueuse | Collective | « Protéger et décorer 1m² de support, préparé dans les règles de l’art(*) avec un produit de finition,de type lasure en phase aqueuse, sur la base d’une durée de vie de référence de 8 ans comprenant une mise en œuvre et aucun entretien. » (*) Conformément au DTU 59.1. | 1 m² | 8.33e-1 | 0
37458 | Toitrock Kraft 70mm | Individuelle | Réaliser une fonction d’isolation thermique sur 1 m2 de paroi en assurant la résistance thermique de R = 1.75 K.m².W-1 pour l’isolation des combles aménagés entre chevrons (hors accessoires de pose). | 1 m² | 2.13e+0 | 0
40458 | Stratobel Clearlite 44.2 Recuit - Sans accessoire de montage | Individuelle | 1 m² de vitrage, sans accessoire de montage, utilisé comme éléments de séparation thermique des façades et ayant une durée de vie de référence de 30 ans. La transmission thermique (valeur U) du produit est de 5.5 [W/(m². K)]. | 1 m² | 2.78e+1 | 0
38876 | HIGH BAY GEN 4 | Individuelle | Fournir un éclairage artificiel dont le flux lumineux sortant est de 1 000 lumen pendant une durée de vie de référence de 35 000h. | 20 ans | 7.69e+1 | -0.179
31431 | Entrée d'air - DONNEE ENVIRONNEMENTALE PAR DEFAUT | DED | Assurer un transfert d'1m3/h d'air, en vue de la ventilation d'un bâtiment pendant la durée de vie de 17 ans | 17 ans | 1.18e+0 | 0
42064 | Membranes composites tendue en application intérieure ou extérieure - STRUCTURES LEGERES (hors produits complémentaires de mise en oeuvre) : 402 / 402HT / 412 / 412 OPAQUE / 502 / 522 572 / 602 / 602 OPAQUE / 782 / 251 / 411 456 / 501 / 332 / 362 | Individuelle | Assurer une fonction de 1m² de couverture en membrane composite tendue en application intérieure ou extérieure pendant 2 ans | 1 m² | 2.75e+0 | 0
36944 | Recyfix® TRAM 200 – Grille fonte (hors béton de cuvelage) | Individuelle | « Drainer en surface l’eau de pluie à l’aide d’un mètre linéaire de caniveau de section de drainage de 571 cm² pour une durée de vie de 50 ans. Ce caniveau est adapté pour être installé de façon perpendiculaire à des voies de tramways. La FDES ne comprend pas le béton de cuvelage nécessaire à la pose du caniveau. » | 1 m | 4.22e+1 | -6.11
41388 | Panneau d’isolation en mousse rigide de polyuréthane POWERDECK+® 110 mm d’épaisseur R= 5,00 m².K/W (hors accessoires de pose) | Individuelle | 1 m² de panneau de mousse polyuréthane rigide parementé, d’épaisseur 110 mm et de résistance thermique de 5,00 m².K/W, réalisant une fonction d’isolation thermique pour toiture terrasse étanchée, sur la base d’une durée de vie de référence de 50 ans (hors accessoires de pose). | 1 m² | 1.62e+1 | 0
37292 | Peintures pour sols bi-composant en phase aqueuse | Collective | « Protéger et décorer 1m² de support, préparé dans les règles de l’art(*) avec de la peinture de finition, de type peinture pour sols bi-composant en phase aqueuse, sur la base d’une durée de vie de référence de 7 ans comprenant une mise en œuvre et aucun entretien. » (*) Conformément au DTU 59.1. | 1 m² | 1.89e+0 | 0
31005 | Barre de seuil en acier - DONNEE ENVIRONNEMENTALE PAR DEFAUT | DED | Assurer grâce à une barre de seuil en acier inoxydable 1 m linéaire de séparation de surfaces ou la protection d'arrêtes pendant une durée de vie de référence de 30 ans. | 30 ans | 2.97e+0 | 0
42395 | Pompe à chaleur air/air, gainable standard | Individuelle | Pour produire le chauffage ou le refroidissement d'un climatiseur réversible air/air de 3,00 kW selon le scénario d'utilisation approprié et pendant la durée de vie de référence de 17 ans du produit. | 17 ans | 2.34e+3 | -198
38773 | Acti9 iID - Interrupteur différentiel - 4P - 63A - 30mA - type AC | Individuelle | Protéger les personnes et les locaux à risque d’incendie ou d’explosion contre les défauts d’isolement dans un circuit de tension assignée 380/415VAC (Ue), de courant assigné 63A (In), avec 4 pôles, la sensibilité 30mA (S), et le type de protection différentielle AC, et si applicable les caractéristiques particulières, en domaine d’application Industriel, tout en les protégeant contre la pénétration de corps solides ou liquides (IP20), selon le scénario d’usage approprié, et pendant la durée de vie de référence de 20 ans du produit. | 20 ans | 6.08e+1 | -0.548
42128 | Plancher collaborant acier/béton (profil acier de masse surfacique comprise entre 10,24 et 19,38 kg/m², béton de masse surfacique comprise entre 281 et 696 kg/m², armatures de masse surfacique comprise entre 15,1 et 44,2 kg/m²) | Collective | Constituer 1 m² de plancher, sur la base d'une durée de vie de référence de 100 ans en assurant les performances prescrites en phase de conception du projet. | 1 m² | 1.35e+2 | -20.7
38066 | Clapet anti-retour / anti-pollution - DONNEE ENVIRONNEMENTALE PAR DEFAUT | DED | Controler le sens de déplacement d'un fluide et/ou proteger le réseau de distribution d'un retour d’eau polluée pour une durée de vie de référence de 50 ans. | 50 ans | 1.49e+1 | 0
37440 | Rockacier B Nu Energy 260mm | Individuelle | 1m2 d’isolant en laine de roche permettant d’assurer une fonction d’isolation thermique avec une résistance thermique de R = 7.20 K.m²/W (hors accessoires de pose) pour l’isolation des toitures-terrasses inaccessibles sur élément porteur en tôles d’acier nervurées et plateaux métalliques (fixés mécaniquement). | 1 m² | 3.43e+1 | 0
40825 | Plan vasque à poser sur meuble en Prismalite®, masse max : 28 kg - Société CSI SAS (Intégrant joints silicone, hors robinetterie, évacuation et éléments de fixation) | Individuelle | Assurer la fonction de plan vasque pour une durée de vie de 20 ans, pour un produit de masse maximale de 28 kg en Prismalite®. | 1 unité | 8.55e+1 | -0.162
34189 | Câble LAN F5554SH5 –F5558SH5 | Individuelle | «Transmettre un signal de communication sur 1m, à la fréquence de 5 MHz, pendant 10 années et à un taux d’utilisation de 25%, en conformité avec les normes en vigueur (cf. fiche technique du produit). La durée et le taux d’utilisation correspondent à l’application LAN; | 10 ans | 4.08e-1 | 0
40348 | Panneau d'isolation thermo-acoustique en mousse de polyuréthane recyclée et fibre agglomérée SILENTWALL®, INSTASOFT® et SIMFOFIT® 40 MM R= 1,10 m².K/W (hors ossatures et accessoires) | Individuelle | 1m² de panneau de mousse thermoliée de flocons recyclés de polyuréthane d’épaisseur 40 mm, de résistance thermique R = 1,10 K.m².W-1, en pose libre, réalisant une fonction d’isolation thermique et acoustique de murs et cloisons intérieurs, sur la base d’une durée de vie de référence de 50 ans, conformément à l’arrêté du 14 décembre 2021 | 1 m² | 4.83e+0 | -0.166
38357 | Gamme de radiateur eau chaude CLASSIC | Individuelle | Assurer le chauffage a` l’aide d’un radiateur de 1,003 kW pour une dure´e de vie de 50 ans. | 50 ans | 1.64e+2 | -57.1
38450 | Cloisons amovibles en profilés aluminium à remplissage verre feuilleté 44.2 | Collective | Assurer une séparation verticale entre deux espaces par une cloison amovible en profilés aluminium à remplissage verre feuilleté 44.2 de 1 m² de surface sur une durée de vie de 50 ans. | 1 m² | 1.08e+2 | -9.03
31834 | Câble sécurité incendie [Section conductrice 100 mm²] - DONNEE ENVIRONNEMENTALE PAR DEFAUT | DED | Assurer la fonction de transport de l'énergie en résistant au feu sur 1 ml pour une durée de vie de 30 ans, grâce à un câble ayant une section conductrice allant jusqu'à 100 mm² | 30 ans | 6.62e+0 | 0
35888 | Fibra ULTRA+ FC/Typ3 100mm | Individuelle | Assurer en sous face d’un m² de plancher une fonction d’isolation thermique de résistance R= 2,70 m².K/W, sous forme de panneau rigide composite de 100mm d’épaisseur en laine de bois (deux parements de 20 et 5mm) et PSE gris (75mm) sur une durée de vie de référence de 50 ans. | 1 m² | 5.21e+0 | 0
35241 | JACKODUR® – KF 500 Standard, KF 700 Standard – 9,10 m².K/W – 320 mm – Jackon Insulation – Hors intrant auxiliaire pour l’installation | Individuelle | 1 m² d’isolant en polystyrène extrudé permettant d’assurer la fonction d’isolation thermique avec une résistance thermique de R = 9,1 K.m²/W (hors accessoires de pose), sur la base d’une durée de vie de 50 ans. | 1 m² | 3.89e+1 | 0
32451 | Cloisolene LV 55 mm | Individuelle | 1m2 d’isolant en laine de verre permettant d’assurer la fonction d’isolation thermique avec une résistance thermique de R = 1.35 K.m²/W (hors accessoires de pose) pour une application d’isolation des cloisons intérieures. | 1 m² | 1.11e+0 | 0
41531 | Bardage à ventelles en aluminium, fixations incluses – gamme FAÇAD'LIGNE | Individuelle | « Assurer l’habillage de façade et la protection à la pluie conformément à la norme NF EN 13030, via 1 m² de ventelles fixes* clipsées sur support inclus, tout en assurant la ventilation naturelle des locaux, pour une durée de vie de référence de 50 ans. » *1m² de ventelles correspondant à 1m² de surface de façade, l’unité fonctionnelle est en accord avec l'Arrêté du 14 décembre 2021. | 1 m² | 6.18e+1 | -38.6
35960 | Double vitrage une face feuilletée 55.2+4 et 55.2+6 et 66.2+4 et 66.2+6 à isolation thermique renforcée Rglass PROTECTHERM, avec ou sans contrôle solaire Rglass PROTECTSUN, avec ou sans isolation acoustique renforcée Rglass PROTECTSONIC (sans accessoires de pose) | Individuelle | 1 m2 de double vitrage une face feuilletée 55.2+4 à isolation thermique renforcée Rglass PROTECTHERM, avec ou sans contrôle solaire Rglass PROTECTSUN, avec ou sans isolation acoustique renforcée Rglass PROTECTSONIC sur une durée de vie de 30 ans (sans accessoires de pose) | 1 m² | 4.77e+1 | 0
41405 | Panneau d’isolation en mousse rigide de polyuréthane EUROTHANE® AUTOPRO SI (F) 140 mm d’épaisseur, R= 6,35 m².K/W (hors accessoires de pose) | Individuelle | « 1 m² de panneau de mousse polyuréthane rigide parementé, d’épaisseur 140 mm et de résistance thermique de 6.35 m².K/W, réalisant une fonction d’isolation thermique pour toiture terrasse étanchée, sur la base d’une durée de vie de référence de 50 ans (hors accessoires de pose). », conformément à l’arrêté du 29 décembre 2013 | 1 m² | 1.70e+1 | 0
35864 | Rglass PROTECT • Simple vitrage feuilleté 44.2, 44.3 et 44.4 mm (sans accessoires de pose) | Individuelle | 1 m2 de simple vitrage feuilleté Rglass PROTECT 44.2 sur une durée de vie de 30 ans (sans accessoires de pose) | 1 m² | 2.58e+1 | 0
40273 | Prise RJ45 Neptune Catégorie 6 | Individuelle | Protéger, relier par un point de connexion pendant 10 années (Durée de vie de référence) avec un taux d’utilisation de 25% pour une application Batiment LAN Tertiaire. | 10 ans | 4.30e-1 | -0.0181
34958 | SEIGNEURIE - EVOLUTEX SATIN BAS CARBONE - Application au rouleau uniquement | Individuelle | Protéger et décorer 1 m2 de support, préparé dans les règles de l’art(*) avec deux couches de la peinture de finition satin, sur la base d’une durée de vie référence de 10 ans. (*) Conformément au DTU 59.1 | 1 m² | 7.59e-1 | 0
30880 | VOLET Bloc NTH SO | Individuelle | Assurer le fonctionnement de la fermeture effectuant 30000 cycles de fonctionnement, sur une durée de vie de 30 ans, avec un volet de dimension 1m2. | 30 ans | 6.48e+1 | 0
40024 | Boîte d'encastrement monoposte - Profondeur 40 | Individuelle | Boîte d’encastrement (71 x 71 x 40 mm) permettant le montage d’appareillage électrique domestique ou analogue à vis ou à griffes pour cloison sèche pendant 20 ans avec un degré de protection contre les chocs mécaniques (IK 04) et la pénétration de corps solides et liquides (IP 40), tout en assurant la protection des personnes contre le contact direct avec les éléments actifs sous tension après installation de l’appareillage. | 20 ans | 1.63e-1 | 0.00362
36740 | Panneau de perlite expansée (EPB) non revêtu épaisseur 40 mm– Fesco GA | Individuelle | Assurer la fonction d’isolation thermique, sur 1 m² de paroi pour une durée de vie de référence de 50 ans, avec une épaisseur 40 mm, une résistance thermique 0,8 m2.K/W et une classe de compressibilité D pour sols. | 1 m² | 9.47e+0 | 0
38320 | UNIMAT™ Sol BD201 à 300 mm et sol SUPRA BD 140 et 150 mm (hors produits complémentaires de mise en oeuvre) | Individuelle | Assurer une fonction d’isolation thermique sur 1 m² de paroi, sous forme d’un panneau de 300 mm d’épaisseur maximale, présentant une résistance thermique de R= 7,85 m2.K.W-1 au maximum sur une durée de vie de référence de 50 ans, hors accessoire de pose | 1 m² | 1.76e+1 | -1.28
31136 | Nom introuvable |  |  |  |  | 0
32688 | Chaudière gaz à condensation mixte collective [P=100 à 400kW] - DONNEE ENVIRONNEMENTALE PAR DEFAUT | DED | Assurer la production d'énergie pour le chauffage et/ou l'eau chaude sanitaire d'un logement collectif à l'aide d'une chaudière gaz de puissance entre 100 et 400 kW sur une durée de vie de référence de 22 ans. | 1 unité | 6.49e+3 | 0
31448 | Source centrale au sol [4500 W - 110 à 220 VCC] - DONNEE ENVIRONNEMENTALE PAR DEFAUT | DED | Assurer la fonction de source centrale pour un dispositif d'éclairage de sécurité pendant une durée de vie de référence de 10 ans. | 10 ans | 3.53e+3 | 0
31854 | Coffres volets roulants - DONNEE ENVIRONNEMENTALE PAR DEFAUT | DED | Assurer la fonction de protéger un volet roulant de 3,8 m de largeur pour une durée de vie de référence de 30 ans. | 1 unité | 5.12e+2 | 0
31541 | Panneau de protection solaire en acier - DONNEE ENVIRONNEMENTALE PAR DEFAUT | DED | Assurer la protection solaire d'1m² de surface d'ouverture d'un bâtiment pour une durée de vie de référence de 25 ans | 25 ans | 1.26e+2 | 0
37040 | Revêtements de sol sportifs d’extérieur en caoutchouc d’une épaisseur comprise entre 10,5 et 13,5 mm (Sportflex Super X, Sportflex Super X I, Sportflex Super X 720, Sportflex Super X 720 I, Mondotrack WS, Mondotrack WS I, MondoRun, MondoRun I, Sportflex M et Sportflex M I) | Individuelle | Couvrir 1 m² de sol avec des revêtements sportifs de plein air, d'une durée de vie de référence de 15 ans pour les caractéristiques spécifiées de l'application et des zones d'utilisation conformément à la norme EN 14877 | 1 m² | 1.97e+1 | 0
40936 | webercal joint enaé | Individuelle | Appliquer 1kg de mortier gâché, ayant une densité de 1,80, pour jointoyer des maçonneries apparentes pendant la durée de vie de référence du produit | 1 kg | 1.79e-1 | 0.00458
36712 | 2012 EAU CHAUDE | Individuelle | Emettre une puissance d’1 kW de chauffage telle que définie par le fabricant, selon le scénario d’usage de référence et pendant la durée de vie de référence de 17 ans du produit. | 17 ans | 8.44e+1 | 0
32208 | Alphatoit 37 120 mm | Individuelle | 1m2 d’isolant en laine de roche permettant d’assurer la fonction d’isolation thermique avec une résistance thermique de R = 3.20 K.m²/W (hors accessoires de pose) pour une application d’isolation des toitures inaccessibles, sur la base d’une durée de vie de référence de 50 ans. | 1 m² | 1.64e+1 | 0
40659 | Module photovoltaïque silicium monocristallin en surimposition [surface 5,38 m²] - DONNEE ENVIRONNEMENTALE PAR DEFAUT | DED | Assurer la production d'électricité sur une surface de 5,38 m² pendant une durée de vie de référence de 25 ans avec un système PV monocristallin et un micro-onduleur, fixé sur un toit avec une puissance crête installée de de 1kWc et une dégradation de productible de 20% . Ce système comprend l'ensemble de l'installation du PV. | 1 kWc | 3.29e+3 | 0
31351 | Crapaudine en acier galvanisé - DONNEE ENVIRONNEMENTALE PAR DEFAUT | DED | Assurer la fonction de crapaudine permettant d'évacuer les eaux pluviales d’un toit tout en bloquant les gravillons et les débris qui peuvent s’y trouver, pendant une durée de vie de 50 ans | 50 ans | 6.39e-1 | 0
39602 | Nom introuvable |  |  |  |  | 0
31979 | Panneau rigide isolant en polyuréthane pour ITE [R=2,5 m².K/W] - DONNEE ENVIRONNEMENTALE PAR DEFAUT | DED | Assurer une fonction d'isolation thermique jusqu’à 2,5 m².K/W sur un m² de mur extérieur, sous forme de panneau rigide en Polyuréthane (PUR) pendant une durée de vie de référence de 50 ans. | 1 m² | 1.38e+1 | 0
31346 | Baignoire en acier émaillé [Long. 170 cm Larg. 70 cm Haut. 40 cm] - DONNEE ENVIRONNEMENTALE PAR DEFAUT | DED | Assurer la fonction de baignoire, de dimensions 170 cm x 70 cm x 40 cm et équipée d'un dispositif de vidage des eaux usées après utilisation, sur une durée de vie de référence de 20 ans pour l'usage moyen d'un ménage de 5 personnes. (fonction conforme à la norme NF EN 14516 + A1) | 20 ans | 2.99e+2 | 0
38261 | Gamme de plots réglables ESSENTIEL de HD140/230 à H155/245mm pour dalles de terrasse et lambourdes pour terrasse (exclusion des étapes de préparation de sol) | Individuelle | Soutenir 1 m² de dallage, de caillebotis ou de lambourdes pour terrasse installé selon les normes NF DTU 43.1 et NF DTU 51.4 sur la base d’une durée de vie de référence de 50 ans. | 1 m² | 6.68e+0 | -0.0956
32103 | Encastrés intérieurs linéaires pour éclairage tertiaire [P= 20W à 50W] - DONNEE ENVIRONNEMENTALE PAR DEFAUT | DED | Assurer la fonction d'éclairage intérieur (puissance entre 20W et 50W) pour une durée de vie de 25 ans. | 1 unité | 1.19e+2 | 0
32120 | Panneaux de granulés de verre cellulaire [ép. entre 10 et 12 mm] - DONNEE ENVIRONNEMENTALE PAR DEFAUT | DED | Assurer une fonction de bardage en granulés de verre cellulaire (épaisseur 12 mm) sur une surface de 1m² pendant une durée de vie de référence de 50 ans. | 1 m² | 2.69e+1 | 0
31788 | Colles bois - DONNEE ENVIRONNEMENTALE PAR DEFAUT | DED | Assurer la fonction de collage sur 1 m² de surface qui correspond à l'utilisation de 153g de colle pour une durée de vie de référence de 10 ans. | 10 ans | 1.51e+0 | 0
34576 | KNAUF INSULATION Laine de roche SmartWall Fire Guard 160 mm | Individuelle | Réaliser une fonction d’isolation thermique sur 1 m² de paroi pour une valeur de résistance thermique R de 4,40 m².K/W et pour une durée de vie de 50 ans. | 1 m² | 2.86e+1 | -1.21
40278 | Allura Flex : LVT en pose poissée | Individuelle | Couvrir 1 m² de sol intérieur avec un revêtement de sol PVC en dalles et lames décoratives LVT, et participer à la décoration et au confort des locaux en assurant les performances décrites dans les normes européennes NF EN ISO 11638(1) et NF EN 14041(2), pour une durée de vie de 25 ans. Le revêtement répond au classement des locaux : - au plus U4P3 définis par le CSTB(3) - ou au classement européen au plus 34-42 définis par la norme NF EN ISO 10874(4). (1) NF EN ISO 11638 Revêtements de sol résilients - Revêtements de sol hétérogènes sur mousse à base de poly(chlorure de vinyle) (2) NF EN 14041 : Revêtements de sols résilients, textiles et stratifiés - Caractéristiques essentielles (3) Cahier 3782_v2 du CSTB de Juin 2018 : Notice sur le classement UPEC et classement UPEC des locaux » (4) NF EN ISO 10874 : revêtements de sol résilients, textiles et stratifiés : classification | 1 m² | 1.75e+1 | 0
41390 | Panneau d’isolation en mousse rigide de polyuréthane Eurosol® 82 mm d’épaisseur R= 3,70 m².K/W (hors accessoires de pose) | Individuelle | «1 m² de panneau de mousse polyuréthane rigide parementé, d’épaisseur 82 mm et de résistance thermique de 3,70 m².K/W, réalisant une fonction d’isolation thermique pour plancher bas, intermédiaire ou haut, sur la base d’une durée de vie de référence de 50 ans (hors accessoires de pose). », conformément à l’arrêté du 29 décembre 2013 | 1 m² | 1.11e+1 | 0
31761 | Isolants thermiques et acoustiques pour murs (ITI) et cloisons en laine de mouton [R= 2,5m².K/W] - DONNEE ENVIRONNEMENTALE PAR DEFAUT | DED | Assurer la fonction d'un m² d'isolant thermique de résistance jusqu'à 2,5 m².K/W pour une durée de vie de référence de 50 ans. | 1 m² | 3.05e+2 | 0
38964 | KNAUF INSULATION Laine de Verre ECOSE Acoustiplus 032 180 mm R=5,65 m².K/W (hors accessoires de pose) | Individuelle | Réaliser une fonction d’isolation thermique sur 1 m² de paroi pour une valeur de résistance thermique R de 5,65 K.m²/W (hors éléments de pose) pour une durée de vie de 50 ans. | 1 m² | 6.40e+0 | 0.00308
39872 | Enduit de plâtre Pladur® JH (Hydrofugé) (v. 2.1) | Individuelle | Traiter complètement et finir tous les joints de 1 m2 de plaques de plâtre au moyen d'un enduit de poudre séchant à l'air. L'unité fonctionnelle se rapporte à une performance de 0,35 kg/m2, considérant une durée de vie de référence de 50 ans. | 1 m² | 1.13e-1 | 0
42755 | Caillebotis pressés, profil 40x3mm, maille 33x33mm, en S 235 JR galvanisé, hors accessoires d'installation | Individuelle | Assurer la fonction d'un sol industriel, d'un revêtement de façade ou d'un faux plafond avec une résistance à charge élevée selon la norme RAL GZ 638, pour une surface de 1 m² pendant une durée de vie de 100 ans, hors accessoires de pose. | 1 m² | 1.13e+2 | -30.2
41165 | Socket-outlets for Simon K45, Simon 500 Cima and Simon Cima ranges | Individuelle | Connect/disconnect the plug of a load consuming 16 A maximum under a voltage of 250 V while protecting the user from direct contact with live parts in the Household/Commercial application areas, according to the use scenario defined by the PSR, and for the reference service life of the product of 20 years | 20 ans | 6.89e-1 | -0.0496
41571 | 5024 Prolidal Max - en sol intérieur, simple encollage, consistance normale - Parexlanko | Individuelle | Coller des éléments de carrelage sur une surface de 1 m² en assurant les performances décrites dans la norme NF EN 12004 pendant une DVR de 50 ans. | 1 m² | 1.52e+0 | -0.00859
42213 | LSC Ambiance Plastinox | Individuelle | Eviter la panique en assurant un éclairage de 400 lumens qui garantit, pendant 1 heure, la visibilité des obstacles en cas de disparition de l'alimentation électrique. Cette fonction est assurée pendant 10 ans | 10 ans | 1.82e+1 | -2.81
37962 | TAKAO M3 MONO Chauffage | Individuelle | Assurer le chauffage d'un logement à l'aide d'une PAC air-air de 2.3 kW pendant une durée de vie de référence de 17 ans (la puissance est à ajuster en fonction de la configuration considérée dans la gamme). | 17 ans | 1.99e+3 | 0
31390 | Batterie Plomb Acide [capacité=200Ah] - DONNEE ENVIRONNEMENTALE PAR DEFAUT | DED | Stocker et restituer de l'énergie à l'aide d'une batterie Plomb - Acide de capacité 200 Ah, de masse 38,6 kg, pour une durée de vie de référence de 3 ans | 3 ans | 3.51e+2 | 0
38603 | Système de façades sanitaires en bois [gestion durable] - DONNEE ENVIRONNEMENTALE PAR DEFAUT | DED | Assurer la fermeture de 1 m² d'ouverture permanente dans une paroi, tout en permettant l'accès de piétons aux sanitaires via des portes pendant une durée de vie de référence de 30 ans. | 30 ans | 1.11e+2 | 0
37173 | Nom introuvable |  |  |  |  | 0
35954 | Nom introuvable |  |  |  |  | 0
31245 | Point de contrôle sans fil Smoove origin RTS US | Individuelle | Contrôler les stores équipés de moteur RTS pendant 10 ans. | 10 ans | 1.16e+0 | 0
37637 | Quartéa intelligent / Aixance Smart ECOcontrol | Individuelle | Assurer le chauffage à l'aide d'un radiateur électrique de 1000 W pendant la durée de vie de référence | 17 ans | 1.41e+3 | 0
33516 | Strato | Individuelle | 1 m² de produit acoustique, mis en œuvre selon les prescriptions du fabricant, et destiné à assurer un confort acoustique et à participer à la décoration des lieux, sur la base d’une durée de vie de référence de 50 ans | 1 m² | 1.42e+1 | 0
31310 | BIa_TAU_2022 | Individuelle | Revêtement de surface de 1 m2 (sols intérieurs et extérieurs et murs intérieurs) avec grès cérame céramique (31,3 kg/m2 poids maximum) pendant 50 ans. | 1 m² | 2.02e+1 | -0.089
31508 | Porte intérieure 100 % vitrée à battants - DONNEE ENVIRONNEMENTALE PAR DEFAUT | DED | Assurer la fonction de 1 m² d'ouverture et de fermeture par une porte intérieure à battants 100 % vitrée pour une durée de vie de référence de 30 ans. | 30 ans | 5.49e+1 | 0
39807 | TOLLENS - MAXILINE VELOURS - Peinture en phase aqueuse | Individuelle | Protéger et décorer 1m² de mur intérieur, préparé dans les règles de l’art (conformément au DTU 59.1) avec de la peinture de finition de type velours en phase aqueuse, sur la base d’une durée de vie de référence de 10 ans comprenant une mise en œuvre et aucun entretien. | 1 m² | 6.81e-1 | -1.15e-05
41398 | Nom introuvable |  |  |  | 2.48e+1 | 0
36666 | Climatiseur TZ25WKE de production de chaud et de froid, fluide R-32 | Individuelle | Assurer le chauffage et la climatisation à l'aide d'une pompe à chaleur air-air avec unité murale de 2,5 kW pendant sa durée de vie de référence. | 17 ans | 2.26e+3 | 0
37353 | Rockfaçade 240mm | Individuelle | Réaliser une fonction d’isolation thermique sur 1 m2 de paroi en assurant la résistance thermique de R = 6.85 K.m².W-1 pour l’isolation des façades ventilées (hors accessoires de pose). | 1 m² | 1.07e+1 | 0
34815 | Escalier en bois européens ou exotiques issu de forêts gérées durablement, finition brute, à structure en acier, avec garde-corps associés, avec balustres ou lisses en bois, acier ou acier inoxydable, avec ou sans panneau en verre | Collective | Permettre le franchissement d’une hauteur d’un mètre par un escalier en bois européen ou exotique issu de forêts gérées durablement, finition brute, à structure en acier, de largeur de passage de 600 à 1200 mm, tout en assurant une protection vis-à-vis des chutes par un garde-corps associé, avec balustres ou lisses en bois, acier ou acier inoxydable, avec ou sans panneau en verre, pendant la durée de vie de référence de 100 ans. | 1 m | 3.14e+2 | -45.8
41276 | Creation Clic - LVT - Pose Clipsée | Individuelle | Couvrir 1 m² de sol intérieur avec un revêtement de sol PVC en dalles ou lames décoratives LVT de masse surfacique supérieure à 7kg/m², et participer à la décoration et au confort des locaux pendant une durée de vie de 25 ans en assurant les performances décrites dans la norme européenne NF EN ISO 10582. Le revêtement répond au classement des locaux au plus U4P4 définis par le CSTB et au classement européen au plus 34-43 définis par la norme NF EN ISO 10874. | 1 m² | 1.59e+1 | 0
35270 | JACKODUR® – KF 300 Standard – 1,75 m².K/W – 60 mm – Jackon Insulation – Hors intrant auxiliaire pour l’installation | Individuelle | 1 m² d’isolant en polystyrène extrudé permettant d’assurer la fonction d’isolation thermique avec une résistance thermique de R = 1,75 K.m²/W (hors accessoires de pose), sur la base d’une durée de vie de 50 ans. | 1 m² | 5.86e+0 | 0
41372 | Nom introuvable |  |  |  |  | 0
42745 | Caillebotis pressés, profil 25x2mm, maille 33x33mm, en S 235 JR galvanisé, hors accessoires d'installation | Individuelle | Assurer la fonction d'un sol industriel, d'un revêtement de façade ou d'un faux plafond avec une résistance à charge élevée selon la norme RAL GZ 638, pour une surface de 1 m² pendant une durée de vie de 100 ans, hors accessoires de pose. | 1 m² | 5.99e+1 | -15.9
40170 | Centrale de traitement de l’air simple flux avec batterie à eau pour bâtiment tertiaire et d’habitation [Q = 10000 à 20000 m3/h] - DONNEE ENVIRONNEMENTALE PAR DEFAUT | DED | Assurer la fonction de transfert d'air avec un débit allant de 10000 à 20000 m3/h en vue de ventilation d'un bâtiment tertiaire et d'habitation pour une durée de vie de référence de 17 ans. | 1 unité | 5.25e+4 | 0
34220 | Nom introuvable |  |  |  |  | 0
37998 | TITANEX® MULTIS (except 2x1,5mm2) | Individuelle | To transmit energy expressed for 1 A over a distance of 1 km during 30 years and a 70% use rate, in accordance with the relevant standards, detailed in the data sheet available on our website www.nexans.com. Lifetime and use rate correspond to the Building - Residential / Tertiary / Industrial application as defined in the table given in Appendix 1 of the specific rules for wires, cables and accessories. | 30 ans | 3.84e+3 | 0
31144 | Nom introuvable |  |  |  |  | 0
35264 | JACKODUR® – KF 300 Standard – 5,10 m².K/W – 180 mm – Jackon Insulation – Hors intrant auxiliaire pour l’installation | Individuelle | 1 m² d’isolant en polystyrène extrudé permettant d’assurer la fonction d’isolation thermique avec une résistance thermique de R = 5,1 K.m²/W (hors accessoires de pose), sur la base d’une durée de vie de 50 ans. | 1 m² | 1.76e+1 | 0
36265 | Retardateur MN non réglable - 100/130Vca/cc | Individuelle | L'unité de temporisation élimine les déclenchements intempestifs d'une bobine d'ouverture à minimum de tension dus à des chutes de tension transitoires d'une durée < 200 ms, pendant 10 ans. | 10 ans | 2.50e+0 | -0.121
31467 | Boite à ressorts précontraints pour dalles [4 ressorts, raideur 193 daN/mm] - DONNEE ENVIRONNEMENTALE PAR DEFAUT | DED | Assurer la fonction d'isolateur de vibrations basses fréquences à chargement vertical avec 4 ressorts de classe C1 de raideur verticale 193 daN/mm pour une durée de vie de référence de 50 ans. | 50 ans | 2.68e+2 | 0
34893 | Bardage en aluminium simple peau [ép= 2 à 6 mm] - DONNEE ENVIRONNEMENTALE PAR DEFAUT | DED | Assurer la couverture d'1 m² de surface par un bardage en almuminium simple peau d'une épaisseur allant entre 2 et 6 mm pour une durée de vie de référence de 50 ans. Cette donnée couvre l'ensemble des finitions réalisables via le coefficient de sécurité. | 1 m² | 8.27e+2 | 0
41834 | APTAE 40-50 | Individuelle | Assurer le chauffage ou le refroidissement à l’aide d'une PAC de 50 kW (puissance calorifique) pour une durée de vie de référence de 22 ans du produit | 22 ans | 4.68e+4 | -903
31416 | Système de drainage en Polypropylene [DN=125mm] - DONNEE ENVIRONNEMENTALE PAR DEFAUT | DED | Assurer la fonction de drainage enterré sur 1 mètre linéaire (diamètre 125mm) pour une durée de vie de référence de 50 ans. | 50 ans | 1.06e+1 | 0
32128 | Cuve ou réservoir en acier [entre 1500 et 3000L] - DONNEE ENVIRONNEMENTALE PAR DEFAUT | DED | Assurer la fonction de stockage de 3000 L de liquide pour une durée de vie de référence de 50 ans. | 1 unité | 6.49e+3 | 0
37284 | Nom introuvable |  |  |  |  | 0
39980 | Cloisolène LV Laine de verre 45 mm R = 1,10 K.m²/W (hors accessoires de pose) | Individuelle | 1 m² d'isolant en laine de verre permettant d'assurer la fonction d'isolation thermique de R = 1,1 K.m²/W (hors accessoires de pose) pour une application d’isolation des cloisons par l'intérieur, sur la base d'une durée de vie de référence de 50 ans. | 1 m² | 8.07e-1 | -0.0238
36644 | VECTIOS power IPJ R454b | Individuelle | « Assurer le chauffage ou le refroidissement, selon le scénario d'usage approprié défini dans la norme EN 14825 et pendant la durée de vie de référence de 22 ans du produit » | 22 ans | 8.75e+5 | 0
34386 | COTONWOOL 145 mm | Individuelle | Assurer une fonction d’isolation thermique sur 1 m² de paroi, sous forme d’un panneau présentant une résistance thermique de R=3,9 m².K/W, pour une épaisseur de 145 mm sur une durée de vie de référence de 50 ans. | 1 m² | 3.61e+0 | -0.152
37269 | ARNU54GM3A4 | Individuelle | Ensure the provision of 18 kW of space heating and 15.8 kW of space cooling over a reference service life of 22 years | 22 ans | 2.10e+3 | -183
37829 | KNAUF THERMASOFT NATURA 60 mm | Individuelle | Assurer une fonction d’isolation thermique sur 1 m² de paroi, sous forme d’un panneau présentant une résistance thermique de R=1,55 m².K/W, pour une épaisseur de 60 mm sur une durée de vie de référence de 50 ans. sur une durée de vie de référence de 50 ans. | 1 m² | 2.24e+0 | -0.061
37587 | Rockfeu REI 120 RsD Natural 300mm | Individuelle | Réaliser une fonction d’isolation thermique sur 1 m2 de paroi en assurant la résistance thermique de R = 8.70 K.m².W-1 pour l'isolation des planchers en rapporté sous dalle. | 1 m² | 1.41e+1 | 0
32531 | Dalle en céramique sur plots [ep. 2 cm] - DONNEE ENVIRONNEMENTALE PAR DEFAUT | DED | Assurer la fonction de 1 m² de dalles en céramique (ayant une épaisseur jusqu'à 2 cm) sur plots pour une durée de vie de référence de 50 ans. | 1 m² | 1.42e+2 | 0
34296 | Austrotherm UNIPLATTE® 40mm | Individuelle | Assurer l’isolation thermique et étanche d´1m² de sol ou de cloison pendant la durée de vie de référence du bâtiment dans lequel il est installé (approx. 50 ans). | 1 m² | 6.50e+0 | -0.0296
41302 | MAPEGROUT RESEAU 200 – MAPEI | Individuelle | Réparer une structure à l’aide d’1 kg de mortier gâché ayant une densité de 2,3 en assurant les performances décrites dans la norme NF EN 1504.3 pendant une DVR de 100 ans. | 1 kg | 3.47e-1 | 0
39078 | Cuivre nu | Individuelle | Transporter de l’énergie exprimée pour 1 A sur une distance de 1 km pendant 30 années et un taux d’utilisation de 70 %, en conformité avec les caractéristiques techniques des produits.La durée et le taux d’utilisation correspondent à l’application ‘Résidentiel / Tertiaire / industriel’ telle que définie dans le tableau donné en Annexe 1 des règles spécifiques aux Fils, Câbles et Matériels de raccordement. | 30 ans | 7.68e+2 | 0
38142 | Répartiteur ICONEC | Individuelle | « Etablir 44 interconnexions entre 2 conducteurs ou plus pour une section nominale 6 mm², de tension assignée 500 V, de courant assigné 160 A, et une chute tension 0,65 mV, selon le scénario d’usage approprié, et pendant la durée de vie de référence de 20 ans du produit » | 20 ans | 3.30e+1 | -1.15
40930 | Nom introuvable |  |  |  | 1.30e+1 | 0
42484 | Sols industriels TOLCRENEAUX, Largeur 240mm, épaisseur 2mm, En S 235 JR galvanisé, hors accessoires d’installatIon | Individuelle | Assurer la fonction de sol industriel de sécurité avec un classement antidérapant, pour une surface de 1 m², pendant une durée de vie de 100 ans, hors accessoires de pose. | 1 m² | 5.45e+1 | -23.2
36621 | THERMA V: HM163M U33 | Individuelle | Ensure the production of 11 kW of heating over a reference service life of 17 years | 17 ans | 1.48e+4 | -673
32507 | Plaque de plâtre Placoplatre® BA 18S THD Activ’Air® 18mm (hors ossatures) | Individuelle | 1 m2 de parement fixé et jointoyé, hors ossatures metalliques, sous forme de panneau rigide, destiné à recevoir tout type de finition. | 1 m² | 5.04e+0 | 0
33789 | Cornière Stil® CR2 | Individuelle | Assurer, sur un mètre linéaire, une fonction d’élément de liaison au gros œuvre et d’ossature destinée à soutenir des cloisons ou doublages en plaque de plâtre, sur la base d’une durée de vie de 50 ans. | 1 m | 9.38e-1 | -0.316
42141 | Unité intérieure de pompe à chaleur Air/Airtype DRV assurant le chauffage et lerefroidissement pour le tertaireGamme Cassette 4 voies 600*600 | Individuelle | Assurer la fonction de chauffage ou de refroidissement, selon le scénario d'usage approprié défini dans la norme EN 148252 et pendant la durée de vie de référence de 22 ans du produit | 22 ans | 6.61e+2 | 0
31442 | Point d'accès Wifi - DONNEE ENVIRONNEMENTALE PAR DEFAUT | DED | Assurer l'extension d'un réseau wifi à l'intérieur et à l'extérieur d'un bâtiment à l'aide d'une borne d'accès wifi pendant une durée de vie de référence de 10 ans | 10 ans | 3.61e+1 | 0
31504 | Garde corps en acier remplissage en polycarbonate [hauteur 1m] - DONNEE ENVIRONNEMENTALE PAR DEFAUT | DED | Assurer la fonction d'un 1ml de barrière de protection via un garde corps d'une hauteur jusqu'à 1 m, en acier inox avec remplissage en polycarbonate, pour prévenir de la chute accidentelle dans le vide pour une durée de vie de référence de 60 ans. | 1 ml | 1.16e+2 | 0
33459 | GR 32 Roulé Revêtu Kraft 60 mm (hors accessoires de pose) | Individuelle | 1m2 d’isolant en laine de verre permettant d’assurer la fonction d’isolation thermique avec une résistance thermique de R = 1.85 K.m²/W (hors accessoires de pose) pour une application d’isolation des murs par l'intérieur, sur la base d’une durée de vie de 50 ans. | 1 m² | 2.40e+0 | -0.114
31978 | Panneau rigide isolant en polyuréthane pour ITE [R entre 2,5 et 5 m².K/W] - DONNEE ENVIRONNEMENTALE PAR DEFAUT | DED | Assurer une fonction d'isolation thermique (R entre 2,5 et 5 m².K/W) sur un m² de mur extérieur, sous forme de panneau rigide en Polyuréthane (PUR) pendant une durée de vie de référence de 50 ans. | 1 m² | 2.76e+1 | 0
34679 | Moteur radio pour stores ou écran de projection Sonesse 40 io | Individuelle | Assurer la fermeture et l'ouverture dans la limite de 14 000 cycles, sur une durée de vie de référence de 15 ans, avec un couple de 3 Nm, une longueur de 2 mètres, ce qui correspond à 16 tours d'enroulement par demi-cycle, avec un tube de 40 mm de diamètre. | 15 ans | 2.65e+1 | 0
38091 | Support d’étanchéité Hacierco®, Soprastyl®, Inastyl® de masse surfacique comprise entre 6,74 et 10,88 kg / m² en acier XCarb® de sources recyclées et renouvelables | Individuelle | Constituer 1 m² de support d’étanchéité pour toiture, sur la base d’une durée de vie de référence de 50 ans, en assurant les performances propres à l’enveloppe du bâtiment. | 1 m² | 1.08e+1 | -0.208
41155 | Taralay Sécurité - Revêtements de sols hétérogènes compacts en pose collée | Individuelle | Couvrir 1 m² de sol intérieur avec un revêtement de sol PVC hétérogène compact Taralay Sécurité, d'une masse surfacique de 2.3 à 2.77 kg/m², mis en œuvre selon les règles de l'art, et participer à la décoration et au confort des locaux pendant une durée de vie de 25 ans en assurant les performances décrites dans les normes européennes NF EN ISO 10582 et NF EN 14041. | 1 m² | 1.17e+1 | 0
41361 | Système LucemGlass, micro-béton poli | Individuelle | Couvrir et décorer 1m² de sol à l'aide d'un revêtement de sol dont le classement UPEC minimal est U4P4E2C2, sur une durée de vie de référence de 50 ans. | 1 m² | 1.39e+1 | -0.461
39086 | Câble de Moyenne Tension avec conducteur aluminium - 3x150 mm² Alu EDR | Individuelle | Transporter de l'énergie exprimée pour 1 A sur une distance de 1 km pendant 40 années et un taux d'utilisation de 100%, en conformité avec les caractéristiques techniques des produits | 40 ans | 2.06e+4 | 0
37750 | Soundstop 30dB (60mm) | Individuelle | Réaliser une fonction d’absorption acoustique sur 1m2 de dalle de plafond acoustique assurant une isolation acoustique directe (Rw= 30dB) pour une application en plafond suspendu, pendant une durée de vie de 50 ans | 1 m² | 1.02e+1 | 0
37959 | Chaffoteaux ¦ Arianext Link R32 Compact 50 M ¦ Pompe à chaleur AIR/EAU assurant le chauffage et la production d’eau chaude sanitaire pour le logement individuel | Individuelle | Assurer la production de chauffage et l'eau chaude sanitaire à l'aide d'une pompe à chaleur air-eau de puissance 5 kW pendant sa durée de vie de référence (extrapolation sur les autres puissances disponibles). | 17 ans | 7.63e+3 | 0
40010 | Pompe à chaleur (PAC) EAU/EAU réversible en bâtiment collectif/tertiaire [Pchaud=100kW] [PRG entre 150 et 750] - DONNEE ENVIRONNEMENTALE PAR DEFAUT | DED | Assurer le chauffage ou le refroidissement à l'aide d'une pompe à chaleur (PAC) EAU/EAU réversible en bâtiment collectif/tertiaire ayant une puissance calorifique allant jusqu'à 100 kW pour une durée de vie de référence de 22 ans. | 1 unité | 1.10e+4 | 0
34287 | Austrotherm Resolution® façade 140mm | Individuelle | Assurer l’isolation thermique et étanche d´1m² de façades pendant la durée de vie de référence de 50 ans | 1 m² | 1.32e+1 | -0.0601
40984 | Revêtements de sol stratifiés d’épaisseur entre 6 et 8 mm | Individuelle | Revêtir 1 m² de sol par un revêtement stratifié, d’épaisseur de 6 mm à 8 mm, pour une durée de vie de référence de 20 ans. | 1 m² | 9.91e+0 | -3.96
38949 | Double vitrage feuilleté 1 face, épaisseur totale de verre de 8 à 20 mm | Collective | 1 m² de double vitrage composé d'un verre plat et d'un verre feuilleté, dont une face à couche, ayant une épaisseur totale de verre de 12 mm d’épaisseur avec une isolation thermique minimum Ug = 1,1 W/m².K sur une durée de vie de 30 ans, sans accessoire de pose. | 1 m² | 5.41e+1 | 0
35330 | Trappes de visites verticales et trappes horizontales d’accès aux combles BREHERET | Individuelle | Fermer 1 m² d’ouverture permanente dans une paroi, tout en permettant la visite occasionnelle d’équipements techniques derrière laquelle ils sont situés (pour les trappes de visites et blocs-gaines) ou la visite de combles (pour les trappes d’accès aux combles), et en assurant éventuellement une ou plusieurs des fonctions suivantes pour une durée de vie de référence (DVR) de 30 ans : - une résistance au feu (entre EI15 et EI60) - une isolation thermique - une isolation acoustique (Rw+C = entre 22 et 41 dB) | 1 m² | 8.97e+1 | -11.3
39822 | Plafond Placostil® sur Fourrures Stil® F 530 – Plancher bois – 1x Placo® Phonique BA 13 – Stil® F 530 – 0,6 m – Portée 1,2 m – 51dB – Isoconfort 35 100mm | Individuelle | Réaliser 1 m² de plafond assurant une isolation thermique d’au moins 2,85 m².K/W, sur la base d’une durée de vie de 50 ans. | 1 m² | 8.96e+0 | -0.619
39920 | Panneau de construction pour l’aménagement intérieur JACKOBOARD Plano (épaisseur 4 mm) | Individuelle | Assurer une fonction d’élément de montage hydrofuge pour l’aménagement intérieur des murs ou des sols sur une surface de 1 m2 | 1 m² | 3.13e+0 | 0
31665 | Cartouche coupe feu ou pare-flamme [diamètre=100mm] - DONNEE ENVIRONNEMENTALE PAR DEFAUT | DED | Assurer le compartimentage de l'air d'un bâtiment à l'aide d'une cartouche coupe-feu ou pare-flamme de diamètre jusqu'à 100 mm (section de passage équivalente jusqu'à 0,8dm²) pendant une durée de vie de référence de 30ans. | 1 unité | 1.83e+0 | 0
40891 | Entrevous NEOSTYRENE Gamme M1 | Individuelle | Assurer une fonction de fond de coffrage isolant de résistance thermique moyenne R = 4,00 m².K/W et de performance thermique moyenne UP = 0,23 W/(m².K) sur un m² de vide sanitaire, de haut de sous-sol ou de plancher intermédiaire, sous forme d’entrevous rigide découpés en Polystyrène expansé (PSE) de résistance mécanique certifiée au poinçonnement flexion, emboités entre les poutrelles Treillis de toute marque et mis en œuvre sous une dalle de compression, sur une durée de vie de référence de 100 ans. | 1 m² | 1.24e+1 | 0
31855 | Mastics de jointoiement - DONNEE ENVIRONNEMENTALE PAR DEFAUT | DED | Assurer la fonction de l’étanchéité d’1 mètre linéaire (ml) de jointoiement conforme à la norme EN ISO 11600 pour une durée de vie de référence de 30 ans. | 30 ans | 6.11e+0 | 0
35488 | Pompe à chaleur (PAC) EAU/EAU réversible en maison individuelle [Pchaud = 10 kW] [PRG supérieur à 750] - DONNEE ENVIRONNEMENTALE PAR DEFAUT | DED | Assurer la fonction de pompe à chaleur eau/eau réversible en maison individuelle, avec une puissance de 10 kW, un PRG supérieur à 750, pour une durée de vie de 17 ans, | 1 unité | 3.31e+3 | 0
41828 | Panneau d’isolation de laine de bois complexé avec un panneau de laine de roche : FIBROTHERM FEU FM® 200 mm d’épaisseur, R = 5,65 m².K/W (hors accessoires de pose) | Individuelle | 1m² d’isolation thermique de murs ou de sous-faces de dalles en pose rapportée sous forme de panneau FIBROTHERM FEU FM® d’épaisseur 200 mm, composé d’un panneau de laine de bois complexé avec un panneau de laine de roche, avec une résistance thermique de 5,65 m².K.W-1 sur la base d’une durée de vie de référence de 50 ans (hors accessoires de pose). | 1 m² | 1.08e+1 | 0
36159 | Prise RJ45 Catégorie 5e DOOXIE FTP | Individuelle | Protéger, relier par un point de connexion pendant 10 ans (durée de vie de référence) avec un taux d'utilisation de 25% pour une application LAN : Tertiaire, telle que définie dans le tableau donné au paragraphe 3.11.1.2. | 10 ans | 5.08e-1 | 0.0111
32066 | Grands éléments de couverture en acier,double peau, laine de roche ép tot 145 mm - DONNEE ENVIRONNEMENTALE PAR DEFAUT | DED | Constituer 1 m² de paroi horizontale, sur la base d'une durée de vie de référence de 50 ans, en grands élements de couverture en acier double peau à âme laine de roche et avec une épaisseur totale de 145mm | 1 m² | 1.94e+2 | 0
39854 | Unité de ventilation simple flux EasyHOME Hygro Compact | Individuelle | EasyHOME Hygro Compact Premium MW | 17 ans | 1.58e+2 | -3.5
35733 | Télécommande sans fil SITUO bi radio io / RTS | Individuelle | Contrôle des stores équipés d'un moteur io ou RTS sur une durée de vie de 10 ans | 10 ans | 2.03e+0 | 0.144
41230 | 63514401 TYXIA 2331 | Individuelle | Commander les volets roulants d'une habitation pendant 10 ans, par un émetteur mural à pile. | 10 ans | 1.48e+0 | -0.103
31787 | Plinthe en céramique [haut. 7 à 10cm; ép. 1,4cm] - DONNEE ENVIRONNEMENTALE PAR DEFAUT | DED | Assurer la fonction de décoration d'un mur et/ou de masquage d'un joint de dilatation entre le mur et le sol, de protection du mur contre les chocs et/ou de dissimulation des fils et raccords électriques à l'aide d'une plinthe en céramique d'un mètre linéaire, d'une hauteur de 7 à 10 cm et d'une épaisseur jusqu'à 1,4 cm; pour une durée de vie de référence de 30 ans | 1 m | 6.73e+0 | 0
33865 | MALERBA - Bloc-porte métallique palière sur coursives sur huisserie métallique | Individuelle | Fermer une ouverture permanente de 1m2 dans une paroi extérieure de logement collectif, tout en permettant le passage de piétons, et en assurant une isolation acoustique, une isolation thermique, une résistance au feu et éventuellement à l’effraction et une étanchéité pour une durée de vie de 30 ans. | 1 m² | 1.97e+2 | -16.2
38702 | Placo® MA24 Sac de 25 kg (pose manuelle) | Individuelle | Assurer une fonction de collage pour 1 m2 de parement (plaque de plâtre ou doublage avec isolant), préparé dans les règles de l’art, avec un mortier à prise rapide de masse surfacique de 1,59 kg/m2, en respectant les performances prescrites du produit. | 1 m² | 2.88e-1 | -0.0106
37205 | Nom introuvable |  |  |  |  | 0
31937 | Poutre en béton armé [dimensions 0,3 par 0,2 m] - DONNEE ENVIRONNEMENTALE PAR DEFAUT | DED | Assurer la fonction d'1 mètre linéaire de poutre, de largeur 0,2 mètre et de hauteur 0,3 mètre, supportant les charges et autres éléments de planchers pour le bâtiment considéré, pendant une durée de vie de référence de 100 ans. | 1 ml | 3.95e+1 | 0
38653 | Espaceurs warm edge hybrides SP14, SP18, SP27 et SP28 TECHNOFORM, de 10 à 20 mm de largeur | Individuelle | 1 mètre linéaire d'espaceur de vitrage pour intégration dans un vitrage isolant pendant une durée de vie de 30 ans | 1 m | 1.70e-1 | -0.000165
37319 | Module de traitement d'air LEAF ACTIVE | Individuelle | Assurer la ventilation mécanique double flux décentralisée avec récupération thermique à hauteur de 125 m3/h maximum , ainsi que le chauffage et le refroidissement des locaux au travers d'un bloc double flux thermodynamique de puissance thermique maximum 750 W, sur une durée de vie de référence de 17 ans. | 17 ans | 1.25e+3 | -74.8
31580 | Isolant projeté / flocage pour la protection incendie - DONNEE ENVIRONNEMENTALE PAR DEFAUT | DED | Couvrir 1 m² de support avec une masse de 10 kg en assurant des propriétés de résistance au feu (A1) et d’atténuation acoustique pendant une durée de vie de référence de 50 ans | 50 ans | 1.87e+1 | 0
38523 | Voûte ECOFIL sans costière | Individuelle | « Couvrir 1 m² de toiture par une voûte de 2 m par 10 m, pendant une durée de vie de référence de 30 ans, permettant l’apport naturel de lumière (55% de transmission lumineuse) tout en participant à l’isolation thermique de la toiture. » | 1 m² | 7.05e+1 | -23.7
38255 | Gamme de plaques de rétention temporaire d’eau CAPTIO pour toitures-terrasses de 30 à 90 mm d’épaisseur | Individuelle | Assurer la rétention temporaire d’eaux pluviales d’1 m² de toiture-terrasse étanche permettant la pose de différents revêtements sur la base d’une durée de vie de référence de 50 ans. | 1 m² | 9.17e+0 | -0.0934
38679 | Cloison distributive Placostil® 98/48 - 2x Placomarine® BA 13 avec M 48 - EI60 - 45dB - max 3,00m - avec isolant PAR Phonic 45mm | Individuelle | Réaliser une cloison d’épaisseur totale 98 mm assurant un affaiblissement acoustique RW (C ; Ctr) de 47 (-2 ; -8) dB et une isolation thermique d’au moins 1.10 K.m²/W sur 1 m2 de paroi. | 1 m² | 1.85e+1 | -1.79
41826 | FDES couche de forme en grave naturelle sous habitation à usage collectif - grave de roches massives | Collective | Assurer la couche de forme sous habitation sur une surface de 1 m2 avec une épaisseur de 30 cm pendant une durée de vie de référence de 100 ans | 1 m² | 6.62e+0 | -0.466
32221 | Capteurs de gestion de l’éclairage pour 1 circuit - Capteurs de gestion de l’éclairage pour la zone de travail avec lumière naturelle | Individuelle | Gère de manière indépendante l’ouverture et la fermeture d’un circuit électrique basse tension à 250V avec un courant maximum de 8,5A, par détection infrarouge ou ultrasonique d’un corps sur 360° et de la luminosité, selon la norme IEC 60669-2-1 à des fins commerciales ou similaires. Cette fonction est assurée pendant 10 ans. | 10 ans | 3.92e+1 | 0
33784 | Placomix® PRO Allégé - Enduit prêt à l’emploi - Seau de 17 kg | Individuelle | Assurer une fonction d’enduit à joint pour 1 m2 de parement (plaque de plâtre ou doublage avec isolant), préparé dans les règles de l’art, avec une masse surfacique de 0.4 kg/m2, en respectant les performances prescrites du produit. | 1 m² | 2.71e-1 | -0.00705
42937 | PAC air/eau ¦ Daikin Altherma 3 R F ¦ R32 ¦ Double Service 180L ¦ ERGA_ERLA ¦ FR | Individuelle | Le produit de référence faisant l’objet de la déclaration environnementale est la pompe à chaleur Altherma 3R taille 4 assurant le chauffage et la production d’eau chaude sanitaire. Il est composé d’une unité extérieure (UE) et d’une unité intérieure (UI) disposant d’un volume de stockage d’eau de 180L | 17 ans | 7.34e+3 | 0
38184 | Placo® Activ’Air® BA 13 Plaque de plâtre 12,5 mm (hors ossatures) | Individuelle | 1 m² de parement fixé et jointoyé, hors ossatures métalliques, sous forme de panneau rigide, destiné à recevoir tout type de finition, sur la base d’une durée de vie de référence de 50 ans. | 1 m² | 2.44e+0 | 0.751
40076 | Floodlight MultiRay CLAREO 160lm/W TECH 2 | Individuelle | Un luminaire fournissant un flux lumineux sortant de 14 080 lumens pendant une durée de vie de référence de 42,8 années. | 43 ans | 1.16e+3 | 3.85
31296 | BIIa_ECOCERAMIC_2022 | Individuelle | Revêtement de surface de 1 m2 (sols intérieurs et murs intérieurs) avec carreaux de céramique en grès émaillé (poids maximum 20.8kg/m2 et 17.4kg/m2 poids moyen | 1 m² | 1.16e+1 | -0.048
31395 | Robinet thermostatique à bulbe - DONNEE ENVIRONNEMENTALE PAR DEFAUT | DED | Assurer la régulation d'un émetteur à eau chaude, à l'aide d'un robinet thermostatique à bulbe, sur une durée de vie de référence de 15 ans | 15 ans | 3.68e+0 | 0
41754 | ZOLPAN - PROALKYD VELOURS - Peinture en phase aqueuse | Individuelle | Protéger et décorer 1m² de mur intérieur, préparé dans les règles de l’art (conformément au DTU 59.1) avec de la peinture de finition de type velours en phase aqueuse, sur la base d’une durée de vie de référence de 10 ans comprenant une mise en œuvre et aucun entretien. | 1 m² | 6.97e-1 | 0.00138
37651 | RFD-3EO | Individuelle | Assurer le chauffage à l'aide d'un radiateur électrique de 1000 W pendant la durée de vie de référence de 17 ans | 17 ans | 1.40e+3 | 0
35010 | Pompe à chaleur (PAC) AIR/EAU réversible en bâtiment collectif/tertiaire [Pchaud=40 à 80 kW] [PRG supérieur à 750] - DONNEE ENVIRONNEMENTALE PAR DEFAUT | DED | Assuruer la fonction de pompe à chaleur air/eau pour logement collectif ou bâtiment tertiaire assurant le chauffage et le refroidissement avec une puissance chaud allant de 40 à 80 kW, pour un PRG supérieur à 750 et pour une durée de vie de référence de 22 ans. | 1 unité | 2.55e+4 | 0
40812 | Caillebotis électroforgés, Profl 30x2mm, maille 34x38mm, En S 235 JR galvanisé, hors accessoires d’installaton | Individuelle | Assurer la fonction d'un sol industriel, d'un revêtement de façade ou d'un faux plafond avec une résistance à charge élevée selon la norme RAL GZ 638, pour une surface de 1 m² pendant une durée de vie de 100 ans, hors accessoires de pose. | 1 m² | 5.71e+1 | -13.8
40925 | Transidal/Transilam 2S3 - Revêtement de sol vinyle hétérogène acoustique en dalles et lames - Pose Collée | Individuelle | Couvrir 1 m² de sol intérieur avec un revêtement de sol vinyle sur mousse U2SP3 d'une masse surfacique de 2,68kg/m², mis en œuvre selon les règles de l'art, et participer à la décoration et au confort des locaux pendant une durée de vie de 25 ans en assurant les performances décrites dans la norme NF EN 651 ou ISO 11638, et NF EN 14041. Le revêtement répond au classement des locaux au plus U2SP3 défini par le CSTB, ou au classement européen au plus 23-31 défini par la norme NF EN ISO 10874. | 1 m² | 9.18e+0 | 0
31830 | Luminaire tube fluorescent [P=18 à 24W] - DONNEE ENVIRONNEMENTALE PAR DEFAUT | DED | Assurer la fonction d'éclairage intérieur ayant une puissance entre 18 W et 24 W pour une durée de vie de référence de 10 ans. | 1 unité | 1.74e+1 | 0
37656 | Hélia | Individuelle | Assurer le chauffage à l'aide d'un radiateur électrique de 1200 W pendant la durée de vie de référence | 17 ans | 1.65e+3 | 0
37266 | Rockfeu Therm RsD 200 mm R = 6,05 K.m²/W (hors accessoires de pose) | Individuelle | 1 m² d’isolant de laine de roche permettant d’assurer la fonction d’isolation thermique avec une résistance thermique de R = 6,05 K.m²/W (hors accessoires de pose) pour l'isolation en sous-face de dalle béton (fixations mécaniques) , sur la base d’une durée de vie de 50 ans. | 1 m² | 1.25e+1 | -0.783
38680 | Cloison distributive Placostil® 98/48 - 2x Placo® Phonique BA 13 avec M 48 – EI60 - 52dB - max 3,00m - avec isolant PAR Phonic 45mm | Individuelle | Réaliser une cloison d’épaisseur totale 98 mm assurant un affaiblissement acoustique RW (C ; Ctr) de 54 (-2 ; -7) dB et une isolation thermique d’au moins 1.10 K.m²/W sur 1 m2 de paroi. | 1 m² | 1.75e+1 | 1.12
41968 | Panneau d’isolation en mousse rigide de polyuréthane TMS® 40 mm d’épaisseur, R= 1,85 m².K/W (hors accessoires de pose) | Individuelle | 1 m² d’isolation thermique pour plancher (bas, intermédiaire ou hauts) ou paroi verticale sous forme de panneau de mousse de polyuréthane rigide parementé TMS, d’épaisseur 40 mm et de résistance thermique de 1,85 m².K/W, sur la base d’une durée de vie de référence de 50 ans (hors accessoires de pose). | 1 m² | 5.13e+0 | 0
31391 | Bloc de jonction - DONNEE ENVIRONNEMENTALE PAR DEFAUT | DED | Assurer le raccordement entre deux conducteurs en permettant leur jonction électrique et mécanique (par l'intermédiaire de ressort) à l'aide d'un bloc de jonction, d'une durée de vie de référence de 10 ans | 10 ans | 9.76e-2 | 0
31759 | Colles époxy - DONNEE ENVIRONNEMENTALE PAR DEFAUT | DED | Assurer la fonction de collage sur 1 m² de surface qui correspond à l'utilisation de 4 kg de colle époxy pour une durée de vie de référence de 50 ans. | 50 ans | 4.64e+1 | 0
35046 | Dauphin d'eaux de pluie en fonte [diamètre 100 mm] - DONNEE ENVIRONNEMENTALE PAR DEFAUT | DED | Assurer 1 ml d'évacuation d'eaux pluviales grâce un dauphin en fonte ayant un diamètre allant jusqu'à 100 mm, pendant la durée de vie de référence de 50 ans. | 1 m | 1.19e+2 | 0
41554 | Monodécor GT – Parexlanko | Individuelle | Recouvrir 1 m² de support en assurant les performances décrites dans la norme NF EN 998-1 pendant une DVR de 50 ans. | 1 m² | 5.53e+0 | -0.0386
31090 | Chemin de câble NIEDAX Gamme MTC GC | Individuelle | Mesh tray range MTC steel HDG | 20 ans | 6.99e+0 | 0
40909 | Taraflex- revêtement de sol sportif vinyle hétérogène - Pose Collée | Individuelle | Couvrir 1 m² de sol intérieur avec un revêtement de sol PVC en lés décoratifs de masse surfacique inférieure à 6kg/m², et participer à la décoration et au confort des locaux pendant une durée de vie de 25 ans en assurant les performances décrites dans la norme européenne NF EN 14904. | 1 m² | 1.42e+1 | 0
30984 | Lanterneau BLUESTEEL ou BLUECOIF Therm MO PNEU avec Voile Dôme, SGO ≥ 100x100 cm² | Individuelle | Couvrir 1 m² de Surface Géométrique d’Ouverture (SGO) en toiture par un lanterneau de dimension minimum 100cm par 100cm permettant l’évacuation des fumées (Dispositif-Evacuation-Naturelle-de-Fumées-et-de-Chaleur, avec un coefficient d’évacuation (Cv) compris entre 0,55/m² et 0,77/m²(*)) avec un système pneumatique tout en limitant le facteur solaire (g) à 0,12 (**) pendant une durée de vie de référence de 30 ans. | 1 m² | 3.16e+2 | -162
38496 | Mureva Box - Boite de dérivation IP55 + embouts 80x80x45mm | Individuelle | Protéger les personnes pendant 20 ans contre le contact direct avec les éléments actifs sous tension et assurer le regroupement de matériel de contrôle, commande et protection avec un coffret ou armoire unitaire caractérisée par ses cotes 80 x 80 x 45 mm, tout en les protégeant contre les chocs mécaniques (IK07) et la pénétration de corps solides ou liquides (IP55). | 20 ans | 6.95e-1 | -0.0105
38877 | FLOODLIGHT MAX | Individuelle | Fournir un éclairage artificiel dont le flux lumineux sortant est de 1 000 lumen pendant une durée de vie de référence de 35 000h. | 25 ans | 8.59e+1 | -0.372
32080 | Diffuseur d'air circulaire sur plénum avec plaque de faux plafond intégré [débit entre 500 et 1000 m3/h] - DONNEE ENVIRONNEMENTALE PAR DEFAUT | DED | Assurer la diffusion d'air à un débit entre 500 m3 et 1000 m3 d'air par heure, à l'aide d'un diffuseur d'air circulaire monté sur plénum, en vue de la ventilation d'un bâtiment, pour une durée de vie de référence de 17 ans | 1 unité | 1.10e+2 | 0
41188 | Petits éléments de maçonnerie en béton de chanvre [ép.=30cm R=4,22m².K/W] - DONNEE ENVIRONNEMENTALE PAR DEFAUT | DED | Assurer la fonction de 1 m² de maçonnerie en béton de chanvre pour une durée de vie de référence de 100 ans, une épaisseur de 30cm et un R de 4,22 m².K/W. | 1 m² | 5.36e+1 | 0
31767 | Réseau d'évacuation et d'assainissement en polyéthylène haute densité [DN entre 200 et 300mm] - DONNEE ENVIRONNEMENTALE PAR DEFAUT | DED | Assurer le transport des eaux usées, pluviales ou de surface par écoulement gravitaire ou occasionnellement sous faible pression sur 1 ml via une canalisation en polyéthylène haute densité [DN=300 mm], pour une durée de vie de référence de 50 ans. | 1 ml | 4.02e+1 | 0
41604 | FOAMGLAS T4+ | Individuelle | Isoler thermiquement 1m2 de paroi intérieure ou extérieure avec le produit FOAMGLAS® T4+, d’une densité de 110 kg/m3, qui fournit une résistance thermique (R) de 1 m2. K/W (épaisseur de 41 mm), avec une durée de vie de 100 ans. | 1 m² | 7.07e+0 | -0.143
32056 | Aéroréfrigérant - DONNEE ENVIRONNEMENTALE PAR DEFAUT | DED | Assurer la fonction de refroidissement des fluides, des groupes électrogènes ou le freecooling grâce à un ventilateur de puissance maximum 80 kW pour une durée de vie de référence de 16 ans. | 1 unité | 1.86e+3 | 0
41321 | Nom introuvable |  |  |  |  | 0
38394 | DOOXIE - Prise de courant 16A | Individuelle | Connecter/déconnecter la fiche d’une charge consommant 16 A maximum à un point du réseau sous tension 250V en protégeant l’utilisateur des contacts directs avec les parties sous-tension, en domaine d’application domicile/commercial, selon le scénario d’usage approprié, et pendant la durée de vie de référence de 20 ans du produit. | 20 ans | 3.56e-1 | 0.0444
32351 | Poteau en béton C35/45 H-UKR XC1 S5 vibré, de section 35 (h) x 35 (L) cm, avec 50 kg d’acier | Individuelle | 1 mètre linéaire de poteau en béton assurant les descentes de charge, de section 35 (h) x 35 (L) cm, C35/45 XC1 vibré, avec 50kg/m3 d'acier, pendant une durée de vie de référence de 100 ans | 1 m | 2.24e+1 | -2.1
31553 | Escalier droit en pierre naturelle [Larg. entre 80 et 100 cm] [A4 = 0 - 100 km] - DONNEE ENVIRONNEMENTALE PAR DEFAUT | DED | Assurer le franchissement d'1m de hauteur au moyen d'un escalier droit en pierre naturelle pour un usage extérieur assurant une largeur de passage d'1 m de large et supportant une charge répartie de 2kN/m2 | 1 m | 7.39e+2 | 0
39082 | H07 V-U SPEEDY & H07 V-U SPEEDY TRIFILS | Individuelle | Transporter de l’énergie exprimée pour 1 A sur une distance de 1 km pendant 30 années et un taux d’utilisation de 70 %, en conformité avec les caractéristiques techniques des produits.La durée et le taux d’utilisation correspondent à l’application ‘Résidentiel / Tertiaire / industriel’ telle que définie dans le tableau donné en Annexe 1 des règles spécifiques aux Fils, Câbles et Matériels de raccordement. | 30 ans | 2.87e+2 | 0
42235 | CLIMAFLEX® naturefoam gamme 13, 20 et 25mm d’épaisseur et d’un diamètre intérieur allant de 15 à 114mm. (hors produits complémentaires de mise en œuvre) | Individuelle | Assurer l’isolation (R de 0,32 à 0,63 m²K/W) d’un mètre linéaire de tuyauterie d’installations de chauffage et sanitaires avec du CLIMAFLEX® naturefoam 89-20, pour une durée de vie de référence de 50 ans | 1 m | 7.88e-1 | 0
35484 | Pompe à chaleur (PAC) AIR/AIR réversible en maison individuelle [Pchaud = 7 à 14 kW] [PRG supérieur à 750] - DONNEE ENVIRONNEMENTALE PAR DEFAUT | DED | Assurer le chauffage et la climatisation à l'aide d'une pompe à chaleur air-air pour une maison individuelle d'une puissance calorifique comprise entre 7 et 14 kW pendant une durée de vie de référence de 17 ans. | 1 unité | 3.12e+4 | 0
41236 | Réseau d'adduction d'eau en polyéthylène [Dext = 50 mm] - DONNEE ENVIRONNEMENTALE PAR DEFAUT | DED | Assurer la fonction de distribution d'eau chaude ou froide avec 1 métre linéaire de tube en polyéthylène de diamètre extérieur égal à 50 mm pour une durée de vie de 50 ans | 50 ans | 8.03e+0 | 0
31559 | Seuil de porte en pierre naturelle [A4 = 100 - 500 km] - DONNEE ENVIRONNEMENTALE PAR DEFAUT | DED | Assurer 1 ml de seuil de porte (35 cm de profondeur) en pierre naturelle pendant une durée de vie de 100 ans. | 100 ans | 7.45e+1 | 0
34254 | Poutrelle RECTOR Gamme RS et RSE 170 | Individuelle | Supporter les charges et autres éléments de plancher ou de toiture sur un mètre linéaire (m) pendant 100 ans. Portée allant jusqu’à 7,70 mètres en montage simple et jusqu’à 9,00 mètres en montage jumelé (selon la norme NF EN 15037-1). Section maximale de la poutrelle de 117,88 cm². On précise que le béton de dalle de compression du plancher et les aciers de liaison ne sont pas pris en compte dans l’unité fonctionnelle. | 1 m | 5.59e+0 | -1.42
35901 | Vanne à sphère laiton NF DN20 (3/4) | Individuelle | « Assurer l'arrêt de la circulation d'eau dans une canalisation, à l'aide d'une vanne quart-de-tour en laiton [DN : 3/4’’’], sur une durée de vie de référence de 25 ans» | 1 unité | 1.81e+0 | -0.351
37872 | Opérateurs à actionneurs oléodynamique pour portails battants à usage résidentiel collectif FAAC | Individuelle | Assurer le mouvement de la fermeture en effectuant 90 000 cycles de fonctionnement, sur une durée de vie de 15 ans, de tout type de portails battants d’une masse de 300 kg par vantail, sur une course de 90° | 15 ans | 3.86e+2 | -10.9
40393 | ZOLPAN - COFA PRIM- Impression en phase aqueuse | Individuelle | Protéger et décorer 1m² de mur intérieur, préparé dans les règles de l’art (conformément au DTU 59.1) avec de la peinture d'impression en phase aqueuse, sur la base d’une durée de vie de référence de 10 ans comprenant une mise en œuvre et aucun entretien. | 1 m² | 3.24e-1 | -0.00159
41558 | Monorex GF – Parexlanko | Individuelle | Recouvrir 1 m² de support en assurant les performances décrites dans la norme NF EN 998-1 pendant une DVR de 50 ans. | 1 m² | 4.25e+0 | -0.0332
34883 | Carreau de grès porcelanique BIa - Saloni | Individuelle | Couvrir et décorer 1m² de sol en intérieur ou en extérieur avec une épaisseur moyenne d’entre 8,2 mm et 10,8 mm en accord avec les contraintes normatives en termes d’installation pendant 50 ans | 1 m² | 1.54e+1 | -0.042
34650 | Polyroc 11+40+150mm | Individuelle | Assurer une fonction d'isolation thermique (R= 5,95 m².K/W) et coupe-feu (REI120) sur un m² de sous-face de dalle en rapporté sous dalle ou fond de coffrage, sous la forme de panneau rigide en polystyrène expansé graphité d’une épaisseur de 150 mm associée à un panneau de laine de roche épaulé de 40mm et à un panneau de laine de bois lié au ciment de 11mm, sur une durée de vie de référence de 50 ans | 1 m² | 2.10e+1 | -0.28
33282 | KNAUF INSULATION Laine de Verre ECOSE TP 138 100 mm (hors accessoires de pose) | Individuelle | Réaliser une fonction d’isolation thermique sur 1 m² de paroi pour une valeur de résistance thermique R de 3,15 K.m²/W pour une durée de vie de 50 ans. | 1 m² | 3.73e+0 | -0.0546
31757 | Réseau d'évacuation et d'assainissement en polyester [DN=200mm] - DONNEE ENVIRONNEMENTALE PAR DEFAUT | DED | Un mètre linéaire de "canalisation en polyester" de DN 200 installé pour assurer le transport des eaux usées, pluviales ou de surface par écoulement gravitaire ou occasionnellement sous faible pression, pour une durée de vie de référence de 50 ans. | 1 ml | 6.00e+1 | 0
36973 | Module thermique d'appartement (MTA) (P=50kW) - DONNEE ENVIRONNEMENTALE PAR DEFAUT | DED | Assurer la production d'eau chaude sanitaire et de chauffage à l'aide d'un module thermique d'appartement ayant une puissance nominale allant jusqu'à 50 kW pendant une durée de vie de référence de 5 ans. | 1 unité | 4.50e+2 | 0
38868 | Profilé Reconstitué Soudé en acier utilisé comme élément d'ossature (poteau, poutre, arbalétrier, etc.), sans revêtement anticorrosion | Collective | Utiliser 1 kg de profilé reconstitué soudé (PRS) en acier pour réaliser une fonction d'élément porteur vertical ou horizontal (poteau, poutre...) ou d'élément de charpente (solive, arbalétrier, portique...), en assurant les performances prescrites en phase de conception du projet, pour une durée de vie de référence de 100 ans, pour les nuances d’acier de construction définies dans la norme NF EN 10025, et sans revêtement anticorrosion. | 1 kg | 2.26e+0 | -0.934
42869 | Conduit circulaire galva spiralé | Individuelle | Conduit circulaire en tôle d'acier galvanisé pour réseaux de ventilation | 30 ans | 3.67e+1 | -18.8
35447 | Alphatoit 36 110 mm (hors accessoires de pose) | Individuelle | 1 m² d'isolant en laine de roche permettant d'assurer la fonction d'isolation thermo-acoustique de R = 3,05 K.m²/W (hors accessoires de pose) pour une application d’isolation des toitures, sur la base d'une durée de vie de référence de 50 ans. | 1 m² | 1.69e+1 | -0.875
39981 | Conduits ICTA Ø 16 à 63 mm | Individuelle | Loger et protéger le câblage sur 1 mètre pendant une durée d’usage de 20 ans. Le système de conduit cintrable posé en saillie ou noyé de section 141 mm² comporte le profilé et les accessoires représentatifs d’un usage standard. | 20 ans | 1.28e-1 | 0
34921 | Isofacade 32R 80 mm (hors accessoires de pose) | Individuelle | 1 m² d'isolant en laine de verre permettant d'assurer la fonction d'isolation thermique de R = 2,5 K.m²/W (hors accessoires de pose) pour une application d’isolation des murs et des façades par l'extérieur, sur la base d'une durée de vie de référence de 50 ans. | 1 m² | 2.88e+0 | -0.105
40548 | Nom introuvable |  |  |  |  | 0
41071 | LSC Evacuation Plastinox | Individuelle | Faciliter l'évacuation du public vers l'extérieur en assurant un éclairage de 45 lumens en cas de disparition de l'alimentation électrique. Cette fonction est assurée pendant 10 ans. | 10 ans | 4.59e+1 | -2.81
36587 | ALEZIO-S Compact | Individuelle | Produire 1 kW de chauffage ainsi que la production d'eau chaude sanitaire, selon le scénario d’usage de référence et pendant une durée de vie de référence de 17 ans du produit | 17 ans | 2.70e+3 | 0
31572 | Mortier de montage de maçonnerie à joints minces - DONNEE ENVIRONNEMENTALE PAR DEFAUT | DED | Réaliser la liaison entre des éléments de maçonnerie, joints minces, sur une paroi de 1 m² correspondant à 2 kg de mortier pendant une durée de vie de référence de 100 ans | 100 ans | 1.43e+0 | 0
31807 | Poêle à bois [P=6kW] - DONNEE ENVIRONNEMENTALE PAR DEFAUT | DED | Assurer la production d'énergie pour le chauffage d'un logement individuel à l'aide d'une chaudière bois de puissance allant jusqu'à 6kW sur une durée de vie de référence de 16 ans. | 1 unité | 7.94e+2 | 0
35555 | Moteur filaire pour volets roulants, store intérieur & extérieur T3.5 AC | Individuelle | Assurer la fermeture et l'ouverture dans la limite de 14 000 cycles sur une durée de vie de 15 ans, avec un couple de 13 Nm, une course de 2 mètres, ce qui correspond à 15 tours d'enroulement par demi-cycle, avec un tube de 40 mm de diamètre. | 15 ans | 1.52e+1 | 0.863
34468 | Clôture en bois composite [haut. 2,4 m] [Gestion non durable] - DONNEE ENVIRONNEMENTALE PAR DEFAUT | DED | Assurer la fonction d'un mètre linéaire de clôture ou brise-vue composé de poteaux et de lames en bois composite d'une hauteur allant jusqu’à 2,4 m pour une durée de vie de référence de 50 ans. | 1 m | 3.33e+2 | 0
38001 | Unité intérieure de DRV (Débit de Réfrigérant Variable) au R410A réversible | Collective | Assurer la production de chaud ou de froid avec une unité intérieure de DRV d'une puissance calorifique de 21,28 kW ou d'une puissance frigorifique de 25,88 kW | 22 ans | 2.54e+2 | 0
35328 | ComPacT NSXmF - disjoncteur - TM-D 160A - 3P3D - 36kA - borne EverLink | Individuelle | Protéger pendant 20 ans l'installation contre les surcharges et les courts-circuits dans un circuit de tension assignée jusqu'à 690VAC et de courant assigné jusqu'à 160A. Cette protection est assurée en respectant les paramètres suivants :- Nombre de pôles = 3P- Pouvoir de coupure assigné = F 36kA 415V AC- Courbe de déclenchement = Type C [LI = long retard, instantanée]- Degré de protection IP = IP40 conforme à CEI 60529- Degré de protection IK = IK07 conforme à CEI 62262 | 20 ans | 2.08e+2 | -2.44
33565 | TEKNOCLEAR AQUA 1331-01 COLOURLESS | Individuelle | Participer aux performances de réaction au feu des supports en bois sur une surface de 1m2 et pour une durée de vie de référence de 10 ans comprenant une mise en œuvre et aucun entretien. La densité du produit est de 1047 kg/m3. | 1 m² | 2.61e-1 | -0.00256
31792 | Cuve ou réservoir en béton [entre 1500 et 3000L] - DONNEE ENVIRONNEMENTALE PAR DEFAUT | DED | Assurer la fonction de stockage de 3000 L de liquide pour une durée de vie de référence de 50 ans. | 1 unité | 1.66e+3 | 0
40690 | Nom introuvable |  |  |  |  | 0
31156 | Lame / cassette / parement en aluminium de masse surfacique comprise entre 3,4 et 7,8 kg / m² | Individuelle | Constituer 1 m² de paroi, sur la base d'une durée de vie de référence de 50 ans, en assurant les performances propres à l’enveloppe du bâtiment. | 1 m² | 7.54e+1 | -68
31588 | Erreur: HTTPConnectionPool(host='localhost', port=59491): Read timed out. (read timeout=120)
42082 | Erreur: HTTPConnectionPool(host='localhost', port=59491): Read timed out. (read timeout=120)
34370 | GEOFLAM® F Light | Individuelle | Réaliser 1 m² de paroi de conduits de désenfumage horizontaux ou verticaux et de protections de gaines techniques EI 120 (coupe-feu 2h) d’une épaisseur de 35 mm sur une durée de vie de 50 ans | 1 m² | 1.08e+1 | 0
31301 | BIb_ECOCERAMIC_2022 | Individuelle | Revêtement de surface de 1 m2 (sols intérieurs et murs intérieurs) avec carreaux de céramique en grès émaillé (poids maximum 20.8kg/m2 et 17.4kg/m2 poids moyen | 1 m² | 1.37e+1 | -0.056
37767 | Rockfeu Wood FDC A2 120 + 15 mm | Individuelle | 1m2 d’isolant en laine de roche revêtu d’un parement en laine de bois permettant d’assurer une fonction d’isolation thermique avec une résistance thermique de R = 3.60 K.m²/W (hors accessoires de pose) pour l'isolation des planchers en rapporté sous dalle pleine en béton armé ou précontraint. | 1 m² | 1.25e+1 | 0
40376 | Nom introuvable |  |  |  |  | 0
42930 | Steel Panel Radiators Radson HP : Integra Ramo & Integra Ramo Flex 8C | Individuelle | Generation of 1 Kilowatt (KW) of heat emitted by the radiator to the building over the reference lifetime of 50 years | 50 ans | 7.32e+1 | -33
37814 | Nom introuvable |  |  |  |  | 0
39014 | KNAUF INSULATION Laine de verre ECOSE Système RT PLUS Combles avec isolant RT PLUS 035 280 mm R=8,20 m².K/W (avec membrane pare-vapeur intégrée) | Individuelle | Réaliser une fonction d’isolation thermique sur 1 m² de paroi pour une valeur de résistance thermique R de 8,20 K.m²/W (Valeur R pour l’isolant RT PLUS 035 avec valorisation de la lame d’air non ventilée d’épaisseur de 20 à 50 mm)1 pour une durée de vie de 50 ans. | 1 m² | 7.47e+0 | 0.00199
31433 | Gestion des ouvrants et volets - DONNEE ENVIRONNEMENTALE PAR DEFAUT | DED | Commander l'ouverture et la fermeture d'un circuit électrique de 16A et 230V servant à la gestion des ouvrants et volets, à l'aide d'un boitier électrique avec 20 sorties, pendant une durée de vie de 15 ans. Le produit est actionné 50 fois par jour. | 15 ans | 7.44e+0 | 0
31562 | Caisson chevronné avec isolant polystyrène extrudé [R = 10 K.m²/W] - DONNEE ENVIRONNEMENTALE PAR DEFAUT | DED | Assurer la fonction d'un m² d'isolant thermique de résistance 10 K.m².w-1 pour une durée de vie typique de 50 ans. | 1 m² | 6.71e+1 | 0
42024 | Bardages, en mélèze européen, avec et sans finition, fabriqués en France par Sivalbp | Individuelle | Assurer le revêtement et la protection par rapport aux intempéries d'un support d'1 m² de façade extérieure avec un bardage en mélèze européen de 27 mm d'épaisseur, avec ou sans finitions, fabriqués en France par Sivalbp sur la base d’une durée de vie de référence de 50 ans. | 1 m² | 1.35e+1 | -8.73
38419 | Nom introuvable |  |  |  |  | 0
42852 | Brise-soleil fixes en aluminium, pose horizontale (en casquette), fixations incluses | Collective | Assurer l’ombrage pour un bâtiment via 1 m² de brise-soleil fixe en aluminium, posé horizontalement (en casquette), fixations incluses, pour une durée de vie de référence de 50 ans. | 1 m² | 2.03e+2 | -85.7
34018 | Revêtement extérieur en terre et chaux [ép. 5 cm] [ A4 > 500 km] - DONNEE ENVIRONNEMENTALE PAR DEFAUT | DED | Assurer la fonction d'un revêtement extérieur en terre et chaux aérienne d'une épaisseur de 5 cm pour une durée de vie de 25 ans | 1 m² | 3.74e+1 | 0
41002 | Mastic silicone | Collective | Assurer l’étanchéité d’1 mètre linéaire (ml) de jointement en mastic silicone pour une largeur de calfeutrement de 20 mm et une profondeur de 10 mm conformes à la norme EN ISO 11600 pendant une durée de vie de référence de 30 ans. | 1 m | 4.64e+0 | 0
38557 | Enduit de façade RENOPASS CHAUX - VPI | Individuelle | Recouvrir 1 m² de support en assurant les performances décrites dans la norme NF EN 998-1 pendant une DVR de 50 ans. | 1 m² | 3.60e+0 | -0.365
34659 | Moteur radio solaire pour volets roulants Simu T3.5 E Hz | Individuelle | Assurer la fermeture et l'ouverture dans la limite de 14 000 cycles, sur une durée de vie de référence de 15 ans, avec un couple de 10 Nm, une longueur de 2 mètres, ce qui correspond à 16 tours d'enroulement par demi-cycle, avec un tube de 40 mm de diamètre. | 15 ans | 4.64e+1 | 0
41788 | Charpente traditionnelle en bois massif, 100% résineux, fabriquée en France | Collective | Constituer 1 m3 de charpente traditionnelle fabriquée et mise en œuvre selon les règles de l’art, sur une durée de vie de référence de 100 ans. | 1 m³ | 1.94e+2 | -237
36142 | URAN THERMO® Polyuréthane | Individuelle | Constituer 1 m² de paroi verticale et horizontale présentant un coefficient de transmission thermique compris entre 0,282 et 0,544 W/m².K , pour une durée de vie de 50 ans. | 1 m² | 4.41e+1 | -10.3
34618 | Bardage composite sandwich avec parements en aluminium et un noyau thermoplastique - DONNEE ENVIRONNEMENTALE PAR DEFAUT | DED | Assurer la couverture d'1 m² de surface par un bardage composite sandwich avec des parements en aluminium et un noyau thermoplastique pour une durée de vie de référence de 100 ans | 100 ans | 7.55e+1 | 0
34963 | 6702001-TYWELL CONTROL | Individuelle | Permettre de gérer le confort thermique en régulant la température d’une zone d’ambiance suivant une température de consigne définie par l’utilisateur dans une plage de réglage de 5 à 30 °C, avec une précision de la régulation de 0,5°C et/ou en pilotant automatiquement les ouvrants de l'habitation, pendant 10 ans, par un boîtier d'ambiance fonctionnant à pile. | 10 ans | 1.09e+1 | -2.65
37474 | MBRock Premium 145mm | Individuelle | 1m2 d’isolant en laine de roche permettant d’assurer une fonction d’isolation thermique avec une résistance thermique de R = 4,50 K.m²/W (hors accessoires de pose) pour l'isolation des murs à ossature bois. | 1 m² | 1.21e+1 | 0
33359 | Façade rideau de type cadre de 50 à 75 % vitrée, à ossature aluminium | Collective | Assurer le clos de 1 m² de paroi extérieure, avec un système d’ouverture/fermeture, tout en assurant une isolation thermique et acoustique, une transmission de la lumière naturelle et la gestion des apports solaires, une étanchéité à l’eau et à l’air, une résistance au vent, et une aération naturelle, sur une durée de vie de 50 ans. | 1 m² | 2.24e+2 | -104
31721 | Coffret de coupure d'urgence Brise-glace - DONNEE ENVIRONNEMENTALE PAR DEFAUT | DED | Permettre de contrôler un arrêt d'urgence en cas de danger, conformément à la norme NF X08-003, pendant une durée de vie de référence de 10 ans. | 10 ans | 1.18e+1 | 0
35493 | Pompe à chaleur (PAC) EAU/EAU double service en maison individuelle [P=10kW] [PRG supérieur à 750] - DONNEE ENVIRONNEMENTALE PAR DEFAUT | DED | Assurer le chauffage et l'eau chaude sanitaire à l'aide d'une pompe à chaleur AEAU/EAU ayant une puissance calorifique allant jusqu'à 10 kW en maison individuelle pour une durée de vie de référence de 17 ans. | 1 unité | 6.22e+3 | 0
30799 | Terre-chanvre fabriqué à partir de chènevotte et de terre crue, mis en œuvre par banchage ou projection avec ou sans ossature bois. | Collective | 1 m 3 de terre-chanvre avec ou sans ossature bois et mis en œuvre par banchage ou projection | 1 m³ | -1.55e+1 | -66.8
34967 | Panolène Bardage 70 mm (hors accessoires de pose) | Individuelle | 1 m² d'isolant en laine de verre permettant d'assurer la fonction d'isolation thermique de R = 1,75 K.m²/W (hors accessoires de pose) pour une application d’isolation des bardages et des toitures, sur la base d'une durée de vie de référence de 50 ans. | 1 m² | 1.04e+0 | -0.0397
38500 | HB Peintures Fixateurs façade en phase aqueuse - Virtuotech Opacifiant et Virtuofix (Application en 1 couche) | Individuelle | « Assurer l’impression de 1m² de support, préparé dans les règles de l’art (*) avec un produit de type fixateur façade en phase aqueuse, en une couche, afin de le préparer à recevoir de la peinture de finition, sur la base d’une durée de vie de référence de 30 ans comprenant une mise en oeuvre et aucun entretien.» (*) Conformément au DTU 59.1 et 42.1 | 1 m² | 3.51e-1 | -0.00355
35095 | Pompe à chaleur (PAC) AIR/EAU double service en maison individuelle [P=5kW] [PRG inférieur à 150] - DONNEE ENVIRONNEMENTALE PAR DEFAUT | DED | Assurer le chauffage et l'eau chaude sanitaire à l'aide d'une pompe à chaleur AIR/EAU ayant une puissance calorifique allant jusqu'à 5 kW en maison individuelle pour une durée de vie de référence de 17 ans. | 1 unité | 1.35e+4 | 0
33457 | Rail Stil® F 530 | Individuelle | Assurer, sur un mètre linéaire, une fonction d’élément d’ossature destinée à soutenir des cloisons ou doublages en plaque de plâtre, sur la base d’une durée de vie de 50 ans. | 1 m | 8.58e-1 | -0.305
31111 | Nom introuvable |  |  |  | 5.05e+1 | -12.5
35423 | Conduits de fumisterie - Acier [diamètre nominal 20 à 35 cm; double paroi] - DONNEE ENVIRONNEMENTALE PAR DEFAUT | DED | Assurer la fonction d'un 1 mètre linéaire de conduit de fumisterie de diamètre nominal (intérieur) compris entre 20 et 35 cm pour une durée de vie de référence de 50 ans. | 50 ans | 3.79e+2 | 0
36769 | Carreaux en grès cérame d’épaisseur comprise entre 10 et 12 mm - Italcer spa sb | Individuelle | Couvrir et décorer 1m² de sol ou mur intérieur avec un revêtement en grès cérame d’épaisseur comprise entre 10-12 mm, en accord avec les contraintes normatives en termes d’installation pendant 50 ans. | 1 m² | 2.38e+1 | -0.128
40155 | Canalis KSC 160 à 800A | Individuelle | La configuration Canalis KSC 160 à 800A est destinée au transport et à la distribution de l'énergie électrique pour les applications de haute puissance depuis 20 ans avec les caractéristiques techniques suivantes-Courant nominal de la goulotte : 160 à 800A-Unités de dérivation avec fusibles ou disjoncteurs : 16 à 400A-Nombre de conducteurs actifs : 4+PE-Tension nominale d'isolement : 690V-Indice de protection élevé : IP55-Longueur des sections de goulottes de barres : 3m. Longueurs personnalisées disponibles-Réglementation : conforme à la norme IEC 61439-1 & 6 | 20 ans | 2.07e+3 | -338
36374 | 6415221 - SEF TYXAL+ | Individuelle | Signaler une intrusion ou tentative de sabotage hors de l'habitat suite à un ordre radio donné par la centrale et reporter les mises en marche ou en arrêt du système d'alarme, pendant 10 ans, par une sirène alimentée au moyen d’une pile. | 10 ans | 1.69e+1 | 0
35936 | Nom introuvable |  |  |  |  | 0
31001 | Chemin de câble NIEDAX Gamme L PRE-ECLISSE | Individuelle | Cable tray range L pre-eclisse steel SZ | 20 ans | 6.14e+0 | 0
38630 | Ecorock Mono 160 mm R = 4,4 K.m²/W (hors accessoires de pose) | Individuelle | 1 m² d’isolant de laine de roche permettant d’assurer la fonction d’isolation thermique avec une résistance thermique de R = 4,40 K.m²/W (hors accessoires de pose) pour l’isolation des façades sous enduit, sur la base d’une durée de vie de 50 ans | 1 m² | 1.04e+1 | -0.563
36383 | Double vitrage CLIMAPLUS à isolation thermique renforcée avec ou sans protection solaire (sans accessoire de pose) de 10-10-5 à 10-22-5 dont 10-16-5 de 8-10-8 à 8-22-8 dont 8-16-8 de 10-10-6 à 10-22-6 dont 10-16-6 PLANITHERM, ECLAZ, PLANISTAR SUN, COOL LITE SKN ET COOL LITE XTREME | Individuelle | 1m² de verre à couche assemblé en verre feuilleté de 32 mm d’épaisseur avec une isolation thermique minimum Ug = 1,1 W/m².K sur une durée de vie de 30 ans, sans accessoire de pose. | 1 m² | 4.70e+1 | 0
42907 | APPAREILLAGE CONNECTE - Sortie de câble connectée | Individuelle | Permettre la connexion d’un câble électrique au réseau 230 V tout en le protégeant contre les chocs mécaniques (IK04) et la pénétration de corps solides ou liquides (IP21) tout en assurant la protection des personnes pendant 20 ans contre le contact direct avec les éléments actifs sous tension. Ce produit inclus un service numérique qui permet de contrôler à distance les radiateurs et appareils électriques via une application smartphone. | 20 ans | 6.20e+0 | -0.0774
41651 | FDES PROMATECT -L500 (40-60mm) | Individuelle | Réaliser une protection de 1 m2 PROMATECT®-L500 avec une épaisseur de 40 à 60mm afin d’assurer une performance de protection résistance au feu (Classement A1) sur une période de 50 ans | 1 m² | 3.95e+1 | 0
39611 | ecoTEC plus système VU FR 1006/5‑5 - Chaudière à condensation Vaillant assurant le chauffage pour le logement collectif | Individuelle | Assurer le chauffage à l’aide d’une chaudière de 100 kW pour une durée de vie de référence de 22 ans du produit | 22 ans | 2.93e+5 | -306
39104 | Boîte de sol - DONNEE ENVIRONNEMENTALE PAR DEFAUT | DED | Connecter un poste de travail éloigné du mur aux réseaux d'énergie et de communication pendant 20 ans. | 20 ans | 2.15e+1 | 0
41972 | Panneau d’isolation en mousse rigide de polyuréthane ISONIUM® 74 mm, R= 3,70 m².K/W (hors accessoires de pose) | Individuelle | 1 m² d’isolation thermique par l'intérieur sous forme de panneau de mousse polyuréthane rigide d'épaisseur 74 mm et de résistance thermique de 3,70 m².K/W, sur la base d’une durée de vie de référence de 50 ans (hors accessoires de pose). | 1 m² | 9.59e+0 | 0
40627 | Profil en acier pour plancher collaborant de masse surfacique comprise entre 10,24 et 19,38 kg/m² | Collective | Contribuer, en faisant fonction de bac support et de coffrage, à la réalisation d’un m2 de plancher collaborant, sur la base d'une durée de vie de référence de 100 ans pour le plancher en assurant les performances prescrites en phase de conception du projet. | 1 m² | 3.87e+1 | -15.9
41343 | Système LucemStone, terrazzo minéral | Individuelle | Couvrir et décorer 1 m² de sol à l'aide d'un revêtement de sol dont le classement UPEC minimal est U4P3E1C2, sur une durée de vie de référence de 50 ans. | 1 m² | 1.93e+1 | -0.461
39948 | Revêtement de sol PVC en lames et dalles Luxury Vinyl Tiles (LVT) inférieur à 5 kg/m² - Marché Résidentiel | Collective | « Couvrir 1 m² de sol intérieur avec un revêtement de sol PVC en dalles et lames décoratives LVT de masse surfacique inférieure à 5kg/m², et participer à la décoration et au confort des locaux en assurant les performances décrites dans les normes européennes NF EN ISO 10582 et NF EN 14041. Le revêtement répond au classement des locaux : - au plus U3P3 définis par le CSTB - ou au classement européen au plus 23-32 définis par la norme NF EN ISO 10874. » | 1 m² | 1.16e+1 | 0
34218 | Nom introuvable |  |  |  |  | 0
42436 | Moteur radio pour portails battants à usage résidentiel individuel, EXAVIA | Individuelle | Assurer le mouvement d’ouverture et de fermeture en effectuant 30 000 cycles de fonctionnement sur une durée de vie de 15 ans, de tout type de portails battants à usage résidentiel individuel d’une masse de 300 kg par vantail sur une course de 90°. | 15 ans | 1.21e+2 | -29.1
42510 | Sols industriels TOLPICOT, Largeur 240mm, épaisseur 2mm, SENDZIMIR, hors accessoires d’installatIon | Individuelle | Assurer la fonction de sol industriel de sécurité avec un classement antidérapant, pour une surface de 1 m², pendant une durée de vie de 100 ans, hors accessoires de pose. | 1 m² | 5.53e+1 | -21.6
34563 | Main courante d'escaliers en aluminium [diam = 45mm] - DONNEE ENVIRONNEMENTALE PAR DEFAUT | DED | Assurer l'aide à la mobilité dans un escalier via une main courante en aluminium [diam = 45mm] sur 1 mètre linéaire, pour une durée de vie de référence de 50 ans. | 50 ans | 1.16e+1 | 0
40039 | Ossature en acier pour cloisonnement et plafonds suspendus [profilé en T entre 15 et 35 mm] - DONNEE ENVIRONNEMENTALE PAR DEFAUT | DED | Assurer la fonction de support de cloisonnement ou de plafond suspendu avec un profilé en T entre 15 et 35 mm en acier sur une longueur de 1 m pendant une durée de vie de référence de 50 ans. | 1 m | 3.74e+0 | 0
40571 | Cubis Systems AX-S Cover | Individuelle | L'utilisation d'un couvercle de 1 m2 pour les chambres d'accès. | 1 m² | 2.95e+2 | 0
35882 | Fibra ULTRA FM/Typ2 180mm | Individuelle | Assurer en sous face d’un m² de plancher une fonction d’isolation thermique de résistance R= 5,70 m².K/W, sous forme de panneau rigide composite de 180mm d’épaisseur en laine de bois (parement de 5mm) et PSE gris (175mm) sur une durée de vie de référence de 50 ans. | 1 m² | 1.20e+1 | 0
34796 | Ingeperfil Familia Rail | Individuelle | Assurer, sur un mètre linéaire, une fonction d’élément d’ossature destinée à soutenir des cloisons ou doublages en plaque de plâtre, sur la base d’une durée de vie de 50 ans.Les elements de pose sont inclus. | 1 m | 1.45e+0 | -0.461
40385 | Nom introuvable |  |  |  |  | 0
41653 | Radiateur à eau chaude statique (robinetterie incluse) [P entre 1 et 2kW] - DONNEE ENVIRONNEMENTALE PAR DEFAUT | DED | Assurer le chauffage à l'aide d'un radiateur eau chaude d'une puissance entre 1000 W et 2000 W pendant une durée de vie de référence de 50 ans | 17 ans | 6.89e+2 | 0
31627 | Plafonds suspendus en plaque silico-calcaire [ép. 12 mm] - DONNEE ENVIRONNEMENTALE PAR DEFAUT | DED | Assurer la fonction de protection de 1 m² avec une épaisseur entre 9 mm et 12 mm de produit pendant une durée de vie de référence de 50 ans | 1 m² | 2.07e+1 | 0
40535 | ZOLPAN - HYDRO 10 < 1g/L - Peinture en phase aqueuse | Individuelle | Protéger et décorer 1m² de mur intérieur, préparé dans les règles de l’art (conformément au DTU 59.1) avec de la peinture de finition de type velours en phase aqueuse, sur la base d’une durée de vie de référence de 10 ans comprenant une mise en œuvre et aucun entretien. | 1 m² | 4.87e-1 | 0.0026
38157 | Nom introuvable |  |  |  |  | 0
38048 | Brique de structure de 20 cm Porotherm : GFR 20, GFR20 Th+, R20, NATURbric, HOMEbric, CITIbric et CITEbric | Individuelle | Assurer la fonction de mur porteur (structure et clos) sur 1 m² de paroi posée à joints minces et apporter une résistance thermique de 0,76 à 1,45 m².K.W-1 sur une durée de vie de référence de 100 ans | 1 m² | 1.83e+1 | -0.446
32482 | Dalle Silvatone® Bois 25mm | Individuelle | 1 m2 de plafond vissé, sous forme de panneau rigide en laine de bois enrobé de ciment, assurant une fonction de décoration et d'atténuation acoustique maximun aw=0.35 (H), sur la base d’une durée de vie de 50 ans. | 1 m² | 6.01e+0 | 0
32047 | Isolant thermique et acoustique sous chape en polyester [R entre 2,5 et 5 m².K/W] [ép. = 190 mm] - DONNEE ENVIRONNEMENTALE PAR DEFAUT | DED | Assurer la fonction d'1 m² d'isolant thermique de résistance R entre 2,5 m².K/W et 5 m².K/W et d'épaisseur de 190 mm pour une durée de vie de référence de 50 ans. | 1 m² | 1.89e+1 | 0
35583 | Pompe à chaleur (PAC) AIR/AIR réversible en bâtiment collectif/tertiaire [Pchaud=16 kW] [PRG supérieur à 750] - DONNEE ENVIRONNEMENTALE PAR DEFAUT | DED | Assurer la fonction de pompe à chaleur air/air réversible en bâtiment collectif/tertiaire d'une puissance de 16 kW, avec un PRG supérieur à 750 et une durée de vie de 22 ans | 1 unité | 6.98e+3 | 0
35633 | Isolant alvéolaire réflecteur HYBRIS 33 195 mm | Individuelle | Assurer la fonction d’isolation thermique, d’étanchéité à l’air et de pare-vapeur sur 1 m² de paroi pour une durée de vie de référence de 50 ans, avec une épaisseur e de 195 mm et une résistance thermique R de 6,60 m2.K/W (Rcore de 5,95 + lame d’air non ventilée). | 1 m² | 3.58e+0 | -0.216
33647 | Moquette modulaire, dossier CQuest Bio, à velours PA-6 teint masse et poids de velours maximal de 400 g/m² | Individuelle | Assurer la couverture et le décor de 1 m² de sol intérieur, posé selon le DTU 53.1 et entretenu périodiquement pendant une durée de vie de référence de 10 ans. | 1 m² | 8.89e+0 | -0.005
34253 | Poutrelle RECTOR Gamme RS et RSE 130 | Individuelle | Supporter les charges et autres éléments de plancher ou de toiture sur un mètre linéaire (m) pendant 100 ans. Portée allant jusqu’à 6,70 mètres en montage simple et jusqu’à 7,60 mètres en montage jumelé (selon la norme NF EN 15037-1). Section maximale de la poutrelle de 85,05 cm². On précise que le béton de dalle de compression du plancher et les aciers de liaison ne sont pas pris en compte dans l’unité fonctionnelle. | 1 m | 3.06e+0 | -0.709
42456 | MALERBA - Châssis et cloison bois vitrés | Individuelle | Assurer un cloisonnement vitré, et éventuellement, une fonction de résistance au feu (entre E/EW30 15 et E/EI 60) et une isolation acoustique (Rw +C = entre 33 et 51) pour une durée de vie de référence (DVR) de 30 ans. | 1 m² | 1.08e+2 | 0
42081 | Gaines et fourreaux en polyéthylène [DN 63 mm] - DONNEE ENVIRONNEMENTALE PAR DEFAUT | DED | Assurer la fonction de gaine ou fourreau en polyéthylène, de diamètre extérieur 63 mm sur un 1 mètre linéaire pour une durée de vie de référence de 50 ans. | 50 ans | 1.75e+0 | 0
31960 | Répartiteurs signalisation / détection (répartiteur téléphonique) - DONNEE ENVIRONNEMENTALE PAR DEFAUT | DED | Permettre de distribuer un téléphone analogique et internet ADSL sur 3 prises RJ 45 murales + internet ADSL sur un modem, simultanément, sans emploi de filtres sur les prises murales, pendant une durée de vie de référence de 20 ans. | 20 ans | 2.15e+1 | 0
34387 | COTONWOOL 160 mm | Individuelle | Assurer une fonction d’isolation thermique sur 1 m² de paroi, sous forme d’un panneau présentant une résistance thermique de R=4,2 m².K/W, pour une épaisseur de 160 mm sur une durée de vie de référence de 50 ans. | 1 m² | 4.01e+0 | -0.203
37549 | KNAUF Therm ITEx Th38 SE 140mm | Individuelle | Assurer une fonction d’isolation thermique sur 1m² de mur par l’extérieur en maçonnerie, en béton ou tout autre support continu, sous forme de panneau rigide en Polystyrène expansé (PSE) ignifugé d’épaisseur 140 mm et de résistance thermique R = 3,70 m².K/W, sur une durée de vie de référence de 50 ans. | 1 m² | 6.14e+0 | 0
37687 | Poutre de dimensions 0.6 × 0.2 m, en Béton C25/30 XC1 CEM II/A-L ou LL pour le chantier moyen | Collective | Supporter les charges et autres éléments de planchers pour le bâtiment considéré sur un mètre linéaire de poutre, d´épaisseur 0.2 mètre et de hauteur 0.6 mètre, pour une durée de vie de référence de 100 ans. | 1 m | 3.73e+1 | -1.58
41819 | CANALISATIONS D’HYDRODISTRIBUTION PEX PB | Collective | 1m linéaire de canalisations d’hydrodistribution en polyéthylène réticulé (PEX) ou Polybutène (PB) assemblées en réseau comprenant des tubes PEX ou PB, des gaines de protection en PE ou en PP et des pièces de raccordement en laiton, en inox et autres matériaux en faibles proportions (polyamide, EPDM), et installées dans les règles de l’art pour distribuer l’eau sanitaire chaude ou froide dans une maison ou dans un logement pendant 50 ans | 1 m | 4.56e-1 | -0.0809
42841 | Plot de support de terrasse - DONNEE ENVIRONNEMENTALE PAR DEFAUT | DED | Assurer le support d'1m² d'éléments de terrasse (caillebotis, lambourdes, etc...) pour une durée de vie de référence de 50 ans. | 50 ans | 1.16e+1 | 0
40004 | JETROCK 2 (laine de roche à souffler) 400 mm R = 9 K.m²/W | Individuelle | 1 m² d’isolant de laine de roche permettant d’assurer la fonction d’isolation thermique avec une résistance thermique de R = 9 K.m²/W (hors accessoires de pose) pour l’isolation des combles perdus par soufflage mécanisé, sur la base d’une durée de vie de 50 ans | 1 m² | 1.34e+1 | -0.176
38234 | Rock Up C soudable 120mm | Individuelle | Réaliser une fonction d’isolation thermique sur 1 m2 de paroi en assurant la résistance thermique de R = 3.05 K.m².W-1 pour l’isolation des toitures terrasses inaccessibles sur support maçonné et béton. | 1 m² | 3.22e+1 | 0
36134 | Cuvette WC suspendue Alterna – Verseau (produits complémentaires inclus, hors bâti-support) | Individuelle | Assurer la fonction de cuvette WC (1 unité, sans réservoir ni structure porteuse) pour une durée de vie de 20 ans, correspondant à une cuvette de gamme standard, avec une longueur x largeur variant entre 520mmx355mm et 685mmx395mm, et comprenant l’abattant et les joints en silicone. | 1 unité | 8.91e+1 | -7.03
39536 | DownRay Basse Luminance CLAREO ACCESS 2 | Individuelle | Un luminaire fournissant un flux lumineux sortant de 2242 lumens pendant une durée de vie de référence de 39,6 années. | 40 ans | 1.42e+2 | 5.72
40577 | GeniaAir Split - Pompe à chaleur Saunier Duval air/eau assurant le chauffage en logement individuel | Individuelle | Assurer le chauffage à l’aide d'une pompe à chaleur de 4,72 kW pour une durée de vie de référence de 17 ans du produit | 17 ans | 4.12e+3 | -283
31426 | Conduits profilés [Section = 1673 mm²] - DONNEE ENVIRONNEMENTALE PAR DEFAUT | DED | Loger et protéger le câblage sur 1 mêtre pendant une durée de vie de référence de 20 ans à l'aide d'un conduit profilé en PVC de section 1673 mm². | 20 ans | 1.49e+0 | 0
40846 | Nom introuvable |  |  |  |  | 0
40788 | URSA PURE 32 QP - 120 mm (hors accessoire de fixation) | Individuelle | Réaliser une fonction d’isolation thermique sur 1 m2 de paroi en assurant la résistance thermique de R = 3,75 K.m².W-1 pour l’application Isolation des murs ITI et combles. | 1 m² | 3.93e+0 | 0
32467 | Isoconfort 35 140mm | Individuelle | 1m2 d’isolant en laine de verre permettant d’assurer la fonction d’isolation thermique avec une résistance thermique de R = 4 K.m²/W (hors accessoires de pose) pour une application d’isolation de combles aménagés. | 1 m² | 2.59e+0 | 0
37445 | Rockacier B Nu Energy 200mm | Individuelle | 1m2 d’isolant en laine de roche permettant d’assurer une fonction d’isolation thermique avec une résistance thermique de R = 5,55 K.m²/W (hors accessoires de pose) pour l’isolation des toitures-terrasses inaccessibles sur élément porteur en tôles d’acier nervurées et plateaux métalliques (fixés mécaniquement). | 1 m² | 2.78e+1 | 0
41752 | CAD O INTEGRAL Centrale de traitement d’air double flux avec échangeur rotatif | Individuelle | Centrale de traitement d’air double flux avec échangeur rotatif - Débit 10000 m3/h | 17 ans | 3.03e+4 | -3740
39714 | Nom introuvable |  |  |  |  | 0
41895 | Panneau d’isolation en fibres de bois Pavawall® GF et GF XL 140 mm d’épaisseur, R = 3,50 m².K/W (hors accessoires de pose) | Individuelle | 1 m² d’isolation thermique de mur sous forme de panneau rigide Pavawall® GL et GL XF, d’épaisseur 140 mm et de résistance thermique 3,50 m².K/W sur la base d’une durée de vie de référence de 50 ans (hors accessoires de pose). | 1 m² | -1.20e+1 | 0
41962 | Panneau d’isolation en mousse rigide de polyuréthane EFIGREEN ACIER® 50 mm d’épaisseur, R= 2,15 m².K/W (hors accessoires de pose) | Individuelle | 1 m² d’isolation thermique de toiture-terrasse étanchée sous forme de panneau de mousse polyuréthane rigide (PIR-polyisocyanurate) parementé EFIGREEN ACIER, d’épaisseur 50 mm et de résistance thermique de 2,15 m².K/W, sur la base d’une durée de vie de référence de 50 ans (hors accessoires de pose) | 1 m² | 8.09e+0 | 0
32518 | FLEX 55 145 mm | Individuelle | 1m2 d’isolant en fibres de bois parementé d’un film polyester permettant d’assurer la fonction d’isolation thermique avec une résistance thermique de R = 4 K.m²/W (hors accessoires de pose) pour une application d’isolation des murs par l’intérieur, sur la base d’une durée de vie de référence de 50 ans. | 1 m² | 1.49e+0 | 0
35058 | REBETON ACRYTHERM R (EPAISSEUR 15MM) | Individuelle | Assurer la fonction de parement esthétique de façade sur 1 m² de paroi de bâtiment sur une durée de vie de référence de 50 ans. Epaisseur des éléments de parement : 15mm | 1 m² | 3.03e+1 | -2.39
40012 | Pompe à chaleur (PAC) EAU/EAU réversible en bâtiment collectif/tertiaire [Pchaud=100 à 200kW] [PRG entre 150 et 750] - DONNEE ENVIRONNEMENTALE PAR DEFAUT | DED | Assurer le chauffage ou le refroidissement à l'aide d'une pompe à chaleur (PAC) EAU/EAU réversible en bâtiment collectif/tertiaire ayant une puissance calorifique comprise entre 100 kW et 200 kW pour une durée de vie de référence de 22 ans. | 1 unité | 2.13e+4 | 0
32738 | KLAIR par Majuskule, Garde-corps vitré en aluminium. Remplissage en verre feuilleté 44.2 - Pose tableau et sur dalle. | Individuelle | Assurer la sécurité, et protéger des chutes, avec le garde-corps vitré KLAIR en pose tableau, d’1m de longueur et d’1,03m de hauteur, pour une durée de vie de 50 ans. | 1 m | 7.82e+1 | -51.3
39528 | Certilight 1250x1250 OFE/OFP 44.2 Low E/16Ar/44.2 Ventilight 625x625 OFE/OFP 44.2 Low E/16Ar/44.2 | Individuelle | Assurer l’évacuation des fumées, l’aération et la ventilation d’un bâtiment par 1 m² de surface, pendant une durée de vie de référence de 30 ans, à l’aide d’un appareil de un ou deux vantaux de 1,25 m par 0,625 m hors tout et de surface géométrique de 1,14 m² (hors connexion électrique) | 1 m² | 9.39e+2 | -315
37784 | Nom introuvable |  |  |  |  | 0
41095 | Nom introuvable |  |  |  |  | 0
31582 | Fenêtres et portes fenêtres mixtes Aluminium/PVC - DONNEE ENVIRONNEMENTALE PAR DEFAUT | DED | Assurer la fonction de 1 m² de surface d’ouverture d’un bâtiment, fermée par une fenêtre ou une porte fenêtre, en Alu/PVC et à double vitrage, pendant une durée de vie de référence de 30 ans | 30 ans | 2.19e+2 | 0
38736 | AXTON JOINT CARRELAGE TOUTES SURFACES | Individuelle | Appliquer 1 dm3 de mortier de densité 1,7 pour jointoyer des éléments de carrelage en assurant les performances décrites dans la norme NF EN 13888 pendant une DVR de 50 ans. | 1 L | 4.65e-1 | -0.0185
32126 | Grands éléments de couverture en polyméthacrylate [ép. 10mm] - DONNEE ENVIRONNEMENTALE PAR DEFAUT | DED | Assurer la fonction de 1 m² de couverture en grands éléments en polyméthacrylate (PMMA) d'épaisseur allant jusqu'à 10 mm pour une durée de vie de référence de 20 ans. | 1 m² | 1.68e+2 | 0
42366 | Nom introuvable |  |  |  |  | 0
35833 | Nom introuvable |  |  |  |  | 0
38775 | Acti9 - Vigi iC60 - Bloc additionnel de disjoncteur - 25A - 2P - Type AC | Individuelle | Protéger les personnes et les locaux à risque contre les défauts d’isolement dans un circuit de tension assignée 230-240V, de courant assigné 25A, avec 2 pôles, la sensibilité 30mA, et le type de protection différentielle AC, et si applicable les caractéristiques particulières, en domaine d’application Domestique/Commercial, selon le scénario d’usage approprié, et pendant la durée de vie de référence de 20 ans du produit. | 20 ans | 3.81e+0 | -0.0634
39265 | Sirius X ECM : caisson VMC C4 | Individuelle | Assurer la ventilation d’un bâtiment à l’aide d’un caisson VMC C4 de débit nominal 2000 m3/h pour une durée de vie de 17 ans | 17 ans | 1.11e+3 | -101
39007 | KNAUF INSULATION Laine de verre ECOSE Système RT PLUS Combles avec isolant RT PLUS 032 100 mm R=3,35 m².K/W (avec membrane pare-vapeur intégrée) | Individuelle | Réaliser une fonction d’isolation thermique sur 1 m² de paroi pour une valeur de résistance thermique R de 3,35 K.m²/W (Valeur R pour l’isolant RT PLUS 032 avec valorisation de la lame d’air non ventilée d’épaisseur de 20 à 50 mm) pour une durée de vie de 50 ans. | 1 m² | 4.75e+0 | 0.00299
40570 | Cubis Systems MMtrough | Individuelle | L'utilisation de 1 m de câble traversant en GRP adapté aux rails et aux rails légers. | 1 m | 2.49e+1 | 0
38267 | Receveurs en céramique Alterna - Longueur 100 – 140 cm (produits complémentaires inclus) | Individuelle | 1 unité de receveur en céramique pour une durée de vie de référence de 20 ans, avec une longueur variant entre 100 et 140 cm et une largeur variant entre 80 et 90 cm, de masse maximale de 55,506 kg ; et comprenant la bonde et le joint silicone. | 1 unité | 7.85e+1 | -0.762
31577 | Bardage en tuiles de terre cuite - DONNEE ENVIRONNEMENTALE PAR DEFAUT | DED | Assurer la fonction de parement en terre cuite avec des tuiles sur un m² pendant une durée de vie de référence de 100 ans | 100 ans | 2.87e+1 | 0
34965 | Nom introuvable |  |  |  |  | 0
36140 | PLAFOND PREGYWAB | Individuelle | Assurer une fonction de 1 mètre carré (m²) de plafond fixé et jointoyé sur une ossature métallique pour locaux très humide, avec une plaque de type PREGYWAB destinée à recevoir tout type de finition pour une durée de vie de référence de 50 ans. | 1 m² | 6.95e+0 | -1.27
32684 | Chape sèche en plaque de plâtre [ép. 10mm] - DONNEE ENVIRONNEMENTALE PAR DEFAUT | DED | Assurer la fonction de 1 m² de chape sèche d'une épaisseur jusqu'à 10 mm constituée de 2 plaques de plâtre collées entre elles pour une durée de vie de référence de 50 ans. | 1 m² | 8.29e+0 | 0
42577 | CALYPSO CONNECTE VS | Individuelle | Assurer la production d'eau chaude sanitaire à l'aide d'un chauffe-eau à cycle thermodynamique de 200 litres pour une durée de vie de référence de 17 ans du produit. | 17 ans | 1.45e+3 | -120
34396 | ISOVEGETAL 120 mm | Individuelle | Assurer une fonction d’isolation thermique sur 1 m² de paroi, sous forme d’un panneau présentant une résistance thermique de R=3,15 m².K/W, pour une épaisseur de 120 mm sur une durée de vie de référence de 50 ans. | 1 m² | 4.45e+0 | -0.103
34612 | ROKFIBRE RSD ECLAT 140-155mm | Individuelle | Assurer une fonction d’isolation thermique sur 1 m² de paroi, sous forme d’un panneau présentant une résistance thermique de R=3,8m².K/W à R=4,25m².K/W sur une durée de vie de référence de 50 ans. | 1 m² | 2.67e+1 | 0
39035 | Placoflam® BA 15 Plaque de plâtre 15 mm (hors ossatures) | Individuelle | 1 m² de parement fixé et jointoyé, hors ossatures métalliques, sous forme de panneau rigide, destiné à recevoir tout type de finition, sur la base d’une durée de vie de référence de 50 ans. | 1 m² | 3.19e+0 | 0.761
38149 | MOSAIC Sortie de câble | Individuelle | Permettre la connexion d’un câble électrique au réseau 250 V tout en le protégeant contre les chocs mécaniques (IK04) et la pénétration de corps solides ou liquides (IP20) tout en assurant la protection des personnes pendant 20 ans contre le contact direct avec les éléments actifs sous tension. Dimensions 82x82x47,5 mm. | 20 ans | 4.04e-1 | 0.00987
39566 | Nom introuvable |  |  |  |  | 0
31479 | Mortier-colle pour carrelage - DONNEE ENVIRONNEMENTALE PAR DEFAUT | DED | Assurer la fonction de collage de 1 m² de revêtement de carrelage sur un support par un mortier-colle, selon les règles de l'art, pour une durée de vie de référence de 50 ans. | 50 ans | 5.10e+0 | 0
31385 | Receveur de douche en matériau de synthèse [Long. 90 cm Larg. 90 cm] - DONNEE ENVIRONNEMENTALE PAR DEFAUT | DED | Assurer la fonction de recueillir l'eau de douche sur une durée de vie de référence de 20 ans à l'aide d'un receveur de douche en acrylique, de dimensions 90 cm x 90 cm et équipé d'un dispositif de vidage des eaux usées après utilisation. (fonction conforme à la norme NF EN 14527:2006 + A1) | 20 ans | 1.98e+2 | 0
34427 | FIMUREX - ARMATURES SUR PLAN | Individuelle | Assurer la fonction de 1 kg d'armature sur plan en acier pour béton armé pour une durée de vie de référence de 100 ans. | 1 kg | 5.99e-1 | 0
41879 | Panneau d’isolation de laine de bois complexé avec un panneau de laine de roche et un panneau de PSE : FIBROTHERM ULTRA FEU FM® 130 mm d’épaisseur, R = 3,70 m².K/W (hors accessoires de pose) | Individuelle | 1m² d’isolation thermique de sols ou planchers sous forme de panneau FIBROTHERM ULTRA FEU FM® d’épaisseur 130 mm, composé d’un panneau de laine de bois complexé avec un panneau de PSE et d’un panneau de laine de roche, avec une résistance thermique de 3,70 m².K.W-1 sur la base d’une durée de vie de référence de 50 ans (hors accessoires de pose). | 1 m² | 1.43e+1 | 0
40163 | SEMIN 99. ENDUIT DE REBOUCHAGE - ENDUIT DE LISSAGE - ENDUIT MULTIFONCTION - Enduits intérieurs de peinture en poudre | Individuelle | Couvrir 1 m² de support pour une épaisseur de 1mm avec 839g de produit, préparé dans les règles de l'art , à l’aide d'un enduit de peinture, de type enduit intérieur en poudre, sur la base d’une durée de vie de référence de 30 ans comprenant une mise en œuvre et aucun entretien. | 1 m² | 2.23e-1 | -0.00714
42333 | BAES+BAEH URALIFE V SATI CONNECTE / ADRESSABLE POSE MURALE & PLAFOND | Individuelle | Faciliter l'évacuation du public vers l'extérieur en assurant un éclairage de 45 lumens pendant 1 heure ET 8 lumens pendant 5heures, en cas de disparition de l'alimentation électrique. Cette fonction est assurée pendant 10 ans par son alimentation autonome | 10 ans | 1.80e+1 | -1.62
35606 | Nom introuvable |  |  |  |  | 0
37369 | FDES ARMATURES SUR PLAN | Collective | Assurer la fonction de 1 kg d'armature sur plan en acier pour béton armé pour une durée de vie de référence de 100 ans. | 1 kg | 1.15e+0 | -0.0848
37317 | Module de traitement d'air LEAF HYDRO | Individuelle | Assurer la ventilation mécanique double flux décentralisée avec récupération thermique à hauteur de 125 m3/h maximum, ainsi que le chauffage et le refroidissement des locaux au travers d'un bloc ventilo-convecteur de puissance thermique maximum 1,9 kW, sur une durée de vie de référence de 17 ans. | 17 ans | 5.50e+2 | -54.8
39301 | Ascenseurs KONE MonoSpace® 100 DX，KONE MonoSpace® 300 DX，KONE MonoSpace® 500 DX elevator, éléments indépendants du nombre de niveaux (machine, étrier, gueuses, cabine et autres) [max. rated load ≤ 1150 kg] | Individuelle | Ensure the transportation of people and goods using an elevator (machine, sling, filler bits and other components independent of the number of floors) for a maximum load of 1000kg, over a reference life of 25 years. The functional unit is defined as 1 unit. | 25 ans | 1.39e+4 | 912
40029 | Acrotère en béton armé d épaisseur 16 cm C25-30 XC4-XF1 CEM IIIA PM ES pour le chantier INIES-SNBPE ( Hauts-de-Seine) | Collective | Assurer la fonction de bordure de toiture ou de toit terrasse d´épaisseur de 0.16 mètre sur un mètre carré, pour une durée de vie de référence de 100 ans. | 1 m² | 3.66e+1 | -1.87
37395 | Kooltherm ® K12 FR Panneau Construction Ossature Bois (100mm) (hors éléments de pose) | Individuelle | Assurer la fonction d’isolation thermique en panneau mousse résolique sur 1m² de Façade d’épaisseur 100mm avec une performance thermique R = 4,50 m².K/W (hors éléments et accessoires de pose) pendant une durée de vie de référence de 50 ans. | 1 m² | 1.19e+1 | -0.117
41960 | Panneau d’isolation en mousse rigide de polyuréthane EFIGREEN ITE® 100 mm d’épaisseur, R= 4,35 m².K/W (hors accessoires de pose) | Individuelle | 1 m² d’isolation thermique par l’extérieur d’un mètre carré de paroi verticale revêtue sous forme de panneau de mousse polyuréthane rigide parementé EFIGREEN ITE, d’épaisseur 100mm et de résistance thermique de 4,35 m².K/W, sur la base d’une durée de vie de référence de 50 ans (hors accessoires de pose) | 1 m² | 1.27e+1 | 0
37315 | Vernis en phase solvant | Collective | « Protéger et décorer 1m² de support, préparé dans les règles de l’art(*) avec une peinture de finition, de type vernis en phase solvant, sur la base d’une durée de vie de référence de 8 ans comprenant une mise en œuvre et aucun entretien. » (*) Conformément au DTU 59.1. | 1 m² | 1.17e+0 | 0
31799 | Cuve ou réservoir en polyéthylène [entre 6000 et 10000L] - DONNEE ENVIRONNEMENTALE PAR DEFAUT | DED | Assurer la fonction de stockage de 10000 L de liquide pour une durée de vie de référence de 50 ans. | 1 unité | 1.26e+3 | 0
39267 | FDES ARMATURES SUR CATALOGUE | Collective | Assurer la fonction de 1 kg d'armature sur catalogue en acier pour béton armé pour une durée de vie de référence de 100 ans. | 1 kg | 6.84e-1 | 0
39041 | KNAUF INSULATION Laine de Verre ECOSE KI FIT 040 300 mm R=7,50 m².K/W (hors accessoires de pose) | Individuelle | Réaliser une fonction d’isolation thermique sur 1 m² de paroi pour une valeur de résistance thermique R de 7,50 K.m²/W (hors éléments de pose) pour une durée de vie de 50 ans. | 1 m² | 3.78e+0 | -0.00247
38144 | Tableau Aubance double | Individuelle | « Protéger les personnes contre le contact direct avec leséléments actifs sous tension et assurer le regroupement dematériel de contrôle, commande et protection avec uncoffret ou armoire unitaire caractérisée par ses cotes2060mm x 560mm x 300mm, de courant assigné nominal400A, tout en les protégeant contre les chocs mécaniques (IK= 10) et la pénétration de corps solides ou liquides (IP = 20),selon le scénario d’usage approprié, et pendant la durée devie de référence de 20 ans du produit. » | 20 ans | 3.39e+2 | -91.6
40975 | Nom introuvable |  |  |  |  | 0
41551 | Nom introuvable |  |  |  |  | 0
40724 | Portes d’entrée heroal D 72, D 72 RC3, D 72 RC2, D 72 RL/CL RC3 et D 72 RL/CL RC2 | Individuelle | « Assurer l'ouverture et la fermeture d'une ouverture permanente de 1 m² dans un mur extérieur tout en permettant une isolation thermique inférieur ou égale à 0,96 W/m2K (Uf) et acoustique ainsi qu'une étanchéité à l'eau et à l'air, une résistance au vent et une protection contre les effractions pendant une durée de vie de 50 ans. » | 1 m² | 2.98e+2 | -120
37492 | Descente d'eaux pluviales en PVC [diamètre 160 mm] - DONNEE ENVIRONNEMENTALE PAR DEFAUT | DED | Assurer 1 ml d'évacuation d'eaux pluviales grâce un tuyau de descente en PVC ayant un diamètre allant jusqu'à 160 mm, pendant la durée de vie de référence de 20 ans. | 20 ans | 7.99e+0 | 0
38955 | Simple vitrage feuilleté de 16 à 26 mm d’épaisseur | Collective | 1 m2 de simple vitrage feuilleté d'épaisseur 18 mm sur une durée de vie de 30 ans, sans accessoires de pose | 1 m² | 6.85e+1 | 0
31809 | Câble cuivre basse tension [section conductrice entre 95 et 285 mm²/3G] - DONNEE ENVIRONNEMENTALE PAR DEFAUT | DED | Transporter de l'énergie, sur une distance de 1 m, à l'aide d'un câble basse tension, de tension nominale 0,6/1 kV et de section conductrice entre 95 mm² et 285 mm² (=3G), pendant une durée de vie de référence de 30 ans et à un taux d’utilisation de 70%, en conformité avec les normes en vigueur. | 1 ml | 2.98e+1 | 0
40220 | Corps d'enduit chaux pour 1 m² et une épaisseur de 1 cm | Individuelle | Recouvrir 1 m² de support prêt à l’application, sur une épaisseur d’1cm, en assurant les performances décrites dans la norme NF EN 998-1 pendant la durée de vie de référence du produit de 50 ans | 1 m² | 2.93e+0 | 0.0763
34805 | ACOPTIC - Gamme COR1823 - Câble de raccordement abonnés LSOH-FR extérieur/intérieur | Individuelle | Transmettre un signal de communication sur 1m, à la longueur d'onde de 1310nm pour une fibre optique monomode, pendant 20 années et à un taux d'utilisation de 100% en conformité avec les normes en vigueur comme indiqué sur la fiche produit | 20 ans | 6.89e-2 | 0
42009 | Nom introuvable |  |  |  |  | 0
35637 | Nom introuvable |  |  |  |  | 0
32129 | Chapes / chapes flottantes en béton et mortier à base de ciment [ép. de 5 à 7cm] - DONNEE ENVIRONNEMENTALE PAR DEFAUT | DED | Assurer la fonction de 1 m² de chape fluide en béton, sur une épaisseur de à 5 à 7 cm pendant une durée de vie de référence de 50 ans | 1 m² | 5.00e+1 | 0
40791 | Planche de rive - BELTECTO® PVC cellulaires [largeur 150 mm, 175 mm ou 200 mm](accessoires de pose inclus, planchette non inclus) | Individuelle | Assurer la fonction d'un mètre linéaire (ml) d’étanchéité via une planche de rive de toiture en PVC cellulaire [largeur 150mm, 175mm ou 200mm] (planchette et autres accessoires de pose inclus) pendant une durée de vie de référence de 50 ans. | 1 m | 4.15e+0 | -0.0526
40795 | Béton allégé à base de billes de polystyrène - DONNEE ENVIRONNEMENTALE PAR DEFAUT | DED | Assurer la fonction de 1 m3 de béton allégé à base de billes de polystyrène pour une durée de vie typique de 100 ans. | 100 ans | 7.49e+3 | 0
35891 | Fibra ULTRA+ FM/Typ2 100mm | Individuelle | Assurer en sous face d’un m² de plancher une fonction d’isolation thermique de résistance R= 2,80 m².K/W, sous forme de panneau rigide composite de 100mm d’épaisseur en laine de bois (parement de 20mm) et PSE gris (80mm) sur une durée de vie de référence de 50 ans. | 1 m² | 6.56e+0 | 0
38441 | Dallage extérieur en pierre naturelle de SETP | Individuelle | Assurer la fonction d’un mètre carré de revêtement de sols extérieurs en dallage en pierre naturelle de SETP, d’épaisseur 4 cm, pour une durée de vie de référence de 100 ans. | 1 m² | 8.97e+0 | -3.07
41855 | MCI-PRÉMUR 44 kg éq. CO2/m² XC4 CEM II - avec remplissage BPE CEM III/B | Individuelle | Assurer la fonction de mur porteur sur un mètre carré de paroi(1) non revêtue, tout en assurant une isolation acoustique moyenne (Rw (C, Ctr) = 61 (-2, -4) dB (2) ) additive à celle d’un doublage, sur une durée de vie de référence de 100 ans. Le produit est mis en œuvre selon les dispositions de l’Avis Technique en vigueur. (1) 1 m² de paroi continue (sans ouverture) (2) Sans enduit extérieur | 1 m² | 4.44e+1 | -0.339
41158 | Coquilles isolantes-STYROBRIGHT® (Ø17 EP30 – Ø21 EP30 – Ø27 EP30– Ø34 EP30 – Ø42 EP30) | Individuelle | Assurer une fonction d’isolation d’un système de tuyauterie sur 1 mètre linéaire, avec une conductivité thermique 0,032 W/m.K pendant 50 ans | 1 m | 1.71e+0 | -0.00169
35078 | Nom introuvable |  |  |  |  | 0
38681 | Cloison distributive Placostil® 98/48 - 2x Placoplatre® BA 13 avec M 48 - EI60 - 45dB - max 3,00m - avec isolant PAR Phonic 45mm | Individuelle | Réaliser une cloison d’épaisseur totale 98 mm assurant un affaiblissement acoustique RW (C ; Ctr) de 47 (-2 ; -8) dB et une isolation thermique d’au moins 1.10 K.m²/W sur 1 m2 de paroi. | 1 m² | 1.54e+1 | -1.79
41363 | Système LucemChoc, mortier minéral aspect béton ciré | Individuelle | Couvrir et décorer 1m² de sol à l'aide d'un revêtement de sol dont le classement UPEC minimal est U3sP3E1C2, sur une durée de vie de référence de 50 ans. | 1 m² | 6.21e+0 | -0.104
38183 | Lisaplac® BA 13 Plaque de plâtre 12,5 mm (hors ossatures) | Individuelle | 1 m² de parement fixé et jointoyé, hors ossatures métalliques, sous forme de panneau rigide, destiné à recevoir tout type de finition, sur la base d’une durée de vie de référence de 50 ans. | 1 m² | 2.49e+0 | 0.567
36754 | CERMIFLEX ALG GRIS – CERMIX | Individuelle | Coller des éléments de carrelage sur une surface de 1 m² en assurant les performances décrites dans la norme NF EN 12004 pendant une DVR de 50 ans. | 1 m² | 3.09e+0 | -0.00661
31169 | Assemblage à base de poutrelles en acier utilisé comme élément porteur | Individuelle | Utiliser 1 kg d’assemblage à base de poutrelles en acier protégé contre la corrosion pour réaliser une fonction d'élément porteur vertical et/ou horizontal en assurant les performances prescrites en phase de conception du projet quelle que soit la classe d’exposition, pour une durée de vie de référence de 100 ans, et les nuances d’acier définies dans la norme NF EN 10025. | 1 kg | 1.84e+0 | -0.228
35324 | Goulottes de câblage Segma | Individuelle | Loger et protéger le câblage sur 1 mètre pendant une durée d’usage de 20 ans. La goulotte de câblage pour armoire de section 1932 mm² comporte le profilé (socle et couvercle) représentatif d’un usage standard. | 20 ans | 3.90e+0 | 3.07e-05
41381 | ECO-plaquette de Vandersanden | Individuelle | Assurer la fonction de mur de parement sur un m² sur une durée de vie de référence de 100 ans. | 1 m² | 1.46e+1 | -0.12
37929 | TATOU PILOTAGE INTELLIGENT | Individuelle | Assurer le chauffage à l'aide d'un radiateur électrique de 1000 W pendant la durée de vie de référence | 17 ans | 1.39e+3 | 0
31151 | GEOpet panneau d'isolation | Individuelle | L'Unité Fonctionnelle du produit est d'assurer la fonction d'isolation thermique sur 1 m² de mur sur une Durée de Vie de Référence de 50 ans, garantissant les performances prescrites du produit. Les valeurs de résistance thermique correspondant à une épaisseur nominale de 80 mm varient légèrement entre les trois produits étudiés, principalement en raison de la différence de leurs couleurs : • Valeur R de NOISFREE: 2,162 K.m²/W • Valeur R de NOISFREE Wh et R-PET SEAQUAL: 2,286 K.m²/W Comme fonction secondaire, le produit présente des propriétés d'isolation phonique. | 1 m² | 7.01e+0 | -2.55
37201 | Nom introuvable |  |  |  |  | 0
37802 | Sto-Panneau Polystyrène PS15SE 140 mm - Panneau d’isolation en polystyrène expansé (accessoires de pose exclus) | Individuelle | Assurer la fonction d’1m² d’isolation thermique (R=3,70m².K/W) de murs par l’extérieur, sous forme de panneaux en polystyrène expansé d’épaisseur de 140 mm, pour une durée de vie de référence de 50 ans (hors produits complémentaires pour la mise en oeuvre). | 1 m² | 9.06e+0 | 0
33581 | Système OPTIMA Murs étanche à l’air / Flex 55 100 mm et Placoplatre® BA 13 | Individuelle | Réaliser sur 1 m2 de mur intérieur un parement et une isolation thermique d’au moins 2.75 K.m²/W et un affaiblissement acoustique RW (C ; Ctr) de 75(-4 ;-9) dB, sur la base d’une durée de vie de 50 ans. | 1 m² | 8.24e+0 | -1.59
31743 | Variateurs à deux sources - DONNEE ENVIRONNEMENTALE PAR DEFAUT | DED | Assurer une fonction de variateurs multisources pendant une duée de vie de référence de 10 ans. | 10 ans | 1.88e+1 | 0
31551 | Lavabo en pierre naturelle [A4 = 0 - 100 km] - DONNEE ENVIRONNEMENTALE PAR DEFAUT | DED | Assurer la fonction d'hygiène des parties supérieures du corps pour l'usage moyen d'un ménage de 5 personne à l'aide d'un lavabo en pierre naturelle de dimensions 600 mm (L) x 400mm (l) x 120 mm (h), comprenant une vasque, un trou de bonde, un trou de robinetterie, sur une durée de vie de référence de 20 ans, robinetterie non comprise (Fonction en accord avec la norme NF EN 14688 ) | 20 ans | 3.93e+1 | 0
38166 | Nom introuvable |  |  |  |  | 0
42877 | Profil Environnemental Produit - BEHAR - ECLAT2 - Bloc autonome d'éclairage de sécurité ambiance étanche | Individuelle | Eviter la panique en assurant un éclairage de 500 lumens qui garantit, pendant 1 heure, la visibilité des obstacles en cas de disparition de l'alimentation électrique. Cette fonction est assurée pendant 10 ans par son alimentation autonome. | 10 ans | 1.61e+1 | -1.29
35928 | ISOLDALLE 34 - 120 mm, 25 kg/m3 et ISOLDALLE 34/43 - 120 mm, 25 kg/m3 (hors accessoire de pose) - Verifiee | Individuelle | Assurer une fonction d'isolation sur 1 m² de dalle ou chape, sous la forme de panneau rigide en polystyrène expansé ignifugé d’une épaisseur de 120 mm et d'une masse volumique de 25 kg/m3, présentant une résistance thermique (R= 3.5 m².K/W), sur une durée de vie de référence de 50 ans | 1 m² | 1.33e+1 | -0.617
35952 | Panneau sandwich DECAROC Agro-alimentaire 50C à âme laine de roche d’épaisseur 240 à 300 mm et deux parements acier, de bâtiments frigorifiques et de locaux à température régulée contrôlée (avec accessoires de pose) | Individuelle | Constituer 1 m² de paroi / cloison et plafond, sur la base d'une durée de vie de référence de 50 ans, en assurant les performances propres à l’enveloppe du bâtiment. | 1 m² | 8.52e+1 | -13.2
42177 | Revêtements de sol souple PVC Luxury Vinyl Tiles (LVT) pose libre, d’épaisseur de 4,5 mm | Individuelle | Assurer la finition (protection et décoration) d' 1 m² de sol avec un revêtement souple PVC Luxury Vinyl Tiles (LVT) pose libre d'épaisseur 4.5 mm pendant 25 ans (tackifiant inclus) | 1 m² | 1.50e+1 | -0.283
36341 | PLAN VASQUE CERAMIQUE (HORS BONDE, ROBINET, SYPHON ET SYSTEME DE VIDANGE) MIS SUR LE MARCHE EN FRANCE | Collective | Assurer la fonction d'une unité de plan vasque avec un ou deux bacs (hors bonde hors robinet hors système de vidange et hors syphon) de longueur 1 mètre et de largeur comprise entre 46 cm et 60 cm pendant une durée de vie de référence de 20 ans. | 1 unité | 3.85e+1 | -0.043
35418 | Porte automatique rotative à 3/4 vantaux - DONNEE ENVIRONNEMENTALE PAR DEFAUT | DED | Assurer les fonctions d'une porte automatique rotative à 3/4 vantaux pendant une durée de vie de référence de 15 ans. | 15 ans | 1.45e+4 | 0
40450 | IKO enertherm ALU XL PRO 160 mm (hors accessoires de pose) | Individuelle | 1 m² de panneau de mousse polyuréthane avec parements multicouches, d’épaisseur 160 mm et de résistance thermique de 7.35 m².K/W, réalisant une fonction d’isolation thermique d’un bâtiment, sur la base d’une durée de vie de référence de 50 ans (hors accessoires de pose) | 1 m² | 1.51e+1 | -0.0611
37204 | Nom introuvable |  |  |  |  | 0
42077 | Vanne d'isolement [DN = 300mm] - DONNEE ENVIRONNEMENTALE PAR DEFAUT | DED | Assurer la fonction de stopper la circulation d'une pompe ou d'un appareil de chauffage, d'eau chaude sanitaire, de piscine, de gaz, sans avoir à vidanger l'intégralité du cicuit qui l'alimente par une vanne d'isolement en fonte de diamètre nominal de 300 mm pour une durée de vie de 10 ans. | 10 ans | 1.09e+3 | 0
33870 | Nom introuvable |  |  |  |  | 0
31840 | Encastré immergeable pour piscine ou fontaine [P=35 à 50W, diam.=11cm] - DONNEE ENVIRONNEMENTALE PAR DEFAUT | DED | Assurer l'éclairage de l'eau ou sous l'eau à l'aide d'un spot encastré immergeable pour piscine ou fontaine, de puissance ayant entre 35 et 50 W et diamètre 11 cm, pendant une durée de vie de 10 ans. | 1 unité | 5.70e+0 | 0
34897 | PRISE USB 2.0 PRE-CONNECTEE BLANC | Individuelle | Connecter une source à un récepteur avec des connecteurs USB 2.0 et transmettre des flux de données sur un câble de 0,15 m pendant 10 ans et un taux d'utilisation de 25 % conformément aux normes en vigueur. | 10 ans | 8.70e+1 | -0.0147
39934 | Moteur pour rideaux Glydea Ultra WT | Individuelle | Assurer le mouvement de la fermeture en effectuant 14 000 cycles de fonctionnement, sur une durée de vie de 15 ans, avec un couple de 60 Nm sur une course de 2 mètres, correspondant à 13 tours d’enroulement par demi-cycle avec un diamètre de tube de 50 mm. | 15 ans | 5.09e+1 | 0
35951 | Nom introuvable |  |  |  |  | 0
41265 | Carreaux céramique pour sol ou mur, [Epaisseur 6-9 mm]et d'absorption d'eau Eb ≤0,5% - Société GOLD ART CERAMICA SPA | Individuelle | Recouvrir et décorer 1 m² de sol ou de mur, en intérieur ou en extérieur avec une absorption d'eau Eb =0,5% et pour les épaisseurs de 6 jusqu'à 9 mm pendant 50 ans.» | 1 m² | 1.53e+1 | -0.885
31872 | Brise-soleil en Cuivre - DONNEE ENVIRONNEMENTALE PAR DEFAUT | DED | 1 m² de paroi verticale d’un bâtiment, constitué d’un brise-soleil en cuivre, pendant une durée de vie typique de 50 ans. | 50 ans | 3.60e+1 | 0
35905 | Paroi en bloc de terre crue (non stabilisée) comprimée non porteuse d'épaisseur 15 cm | Individuelle | Assurer la fonction de cloison non porteuse sur un mètre carré, par une paroi en bloc de terre comprimée et mortier d'épaisseur 15 cm, pendant la durée de vie de référence de 100 ans. | 1 m² | 6.91e+0 | -0.301
37372 | StoVentec Glass | Individuelle | Couvrir et réaliser les fonctions de protection et de décoration sur 1m² de façade ventilée constituée d’une plaque de verre collée sur une plaque support, sur la base d’une durée de vie de référence de 50 ans | 1 m² | 1.07e+2 | 0
32675 | Câble U-1000 AR2V mono [1x240mm² à 1x500mm²] - DONNEE ENVIRONNEMENTALE PAR DEFAUT | DED | Transporter de l'énergie exprimée pour 1 A sur une distance de 1 m avec une section conductrice comprise entre 240 et 500 mm² en conformité avec les normes en vigueur pour une durée de vie de référence de 30 ans. | 1 m | 2.95e+1 | 0
35213 | KNAUF INSULATION Laine de Verre ECOSE Acoustilaine 035 300 mm R=8,50 m².K/W (hors accessoires de pose) | Individuelle | Réaliser une fonction d’isolation thermique sur 1 m² de paroi pour une valeur de résistance thermique R de 8,50 K.m²/W (hors éléments de pose) pour une durée de vie de 50 ans. | 1 m² | 6.37e+0 | -0.00202
37861 | Revêtement Réflectif Enercool | Individuelle | L’unité fonctionnelle – UF – retenue est « Couvrir 1 m2 de toiture plate ou à faible pente avec un indice de réflectance solaire (SRI) de 104.5 pendant 15 ans ». | 1 m² | 3.13e+0 | -0.0413
40536 | ZOLPAN - COFA VELOURS EVOLUTION - Peinture en phase aqueuse | Individuelle | Protéger et décorer 1m² de mur intérieur, préparé dans les règles de l’art (conformément au DTU 59.1) avec de la peinture de finition de type velours en phase aqueuse, sur la base d’une durée de vie de référence de 10 ans comprenant une mise en œuvre et aucun entretien. | 1 m² | 6.71e-1 | 0.0026
34063 | PREMURS KP1 IC27 | Individuelle | Assurer la fonction de coffrage (coffrage et résistance) pour la constitution d’un mur porteur de 20 cm en mur à coffrage intégré sur un mètre carré de paroi, tout en assurant une isolation acoustique "Rw(C, Ctr) = 61(-2 ;-4)dB", sur une durée de vie de référence de 100 ans ».* Le produit est mis en œuvre selon les dispositions de l’Avis Technique en vigueur. | 1 m² | 2.67e+1 | 0.993
40432 | PLASDOX - OPALYS PREMIUM VELOURS - Peinture en phase aqueuse | Individuelle | Protéger et décorer 1m² de mur intérieur, préparé dans les règles de l’art (conformément au DTU 59.1) avec de la peinture de finition de type velours en phase aqueuse, sur la base d’une durée de vie de référence de 10 ans comprenant une mise en œuvre et aucun entretien. | 1 m² | 6.75e-1 | -0.0044
36949 | RAGREAGE DE SOL ECO – CERMIX | Individuelle | Corriger la planéité, lisser ou mettre à niveau 1 m² de support à l’aide d’un mortier en assurant les performances décrites dans la norme NF EN 13813 pendant une DVR de 50 ans. | 1 m² | 1.31e+0 | -0.00796
36641 | 50FC 100-280 R454b | Individuelle | « Assurer le chauffage ou le refroidissement, selon le scénario d'usage approprié défini dans la norme EN 14825 et pendant la durée de vie de référence de 22 ans du produit » | 22 ans | 8.75e+5 | 0
38873 | DAMP PROOF COMPACT GEN 1 | Individuelle | Fournir un éclairage artificiel dont le flux lumineux sortant est de 1 000 lumen pendant une durée de vie de référence de 35 000h. | 12 ans | 9.51e+1 | -0.361
31456 | Onduleur On-Line - DONNEE ENVIRONNEMENTALE PAR DEFAUT | DED | Empêcher les pannes,les baisses de tension et les surtensions d'atteindre certains équipements électroniques critiques, à l'aide d'un onduleur on-line pour une durée de vie de référence de 10 ans. | 10 ans | 1.24e+3 | 0
41485 | Ouvrant de désenfumage - DONNEE ENVIRONNEMENTALE PAR DEFAUT | DED | Assurer la fonction d'évacuation des fumées, l'apport en lumière, et l'aération naturelle d'un bâtiment pour une durée de vie de référence de 20 ans. | 20 ans | 6.07e+3 | 0
39527 | Luxlame F OFE/OFP 1000x500 44.2 Low E/16Ar/44.2 | Individuelle | Assurer l’évacuation des fumées, l’aération et la ventilation d’un bâtiment par 1 m² de surface, pendant une durée de vie de référence de 30 ans, à l’aide d’un appareil de 1m par 0,5m hors tout et de surface géométrique d’ouverture de 0,72 m² (hors connexion électrique) | 1 m² | 6.08e+2 | -134
35857 | Siporex Carreau 7 | Individuelle | « Assurer la fonction de structure d’aménagements ou de cloisons sur 1 m² de paroi, constitué de blocs en béton cellulaire de masse volumique nominale 550 kg/m3 et d’épaisseur 7 cm, avec une résistance thermique de 0,5 m².K/W (hors enduit et hors résistance superficielle) sur une durée de vie de référence de 50 ans. » | 1 m² | 1.20e+1 | 0.159
34834 | DEKTON® avec une épaisseur de 8 mm utilisée dans les façade | Individuelle | Assurer la fonction d'un mètre carré (1 m2) de dalle utilisée dans les façades, d'une épaisseur de 8 mm et d'un poids de 20,44 kg pendant une durée de vie de 50 ans | 1 m² | 1.91e+1 | 0
37822 | Unikalo - Aqualine EVO Mat Blanc et teintes, Peinture finition intérieure en phase aqueuse (application en 1 couche) | Individuelle | « Assurer la protection et la décoration de 1m² de support, préparé dans les règles de l’art (*) avec un produit de type peinture finition en phase aqueuse, en une couche, sur la base d’une durée de vie de référence de 10 ans comprenant une mise en oeuvre et aucun entretien. » Si deux couches sont jugées nécessaires, alors les résultats doivent être multipliés par deux. (*) Conformément au DTU 59.1 | 1 m² | 2.92e-1 | -0.0108
40978 | Plancher technique composé de dalles de réemploi non revêtues et de vérins neufs | Individuelle | Assurer la fonction de plancher technique surélevé, non revêtu, constitué de dalles en bois aggloméré et de bac en acier posés sur des vérins permettant d’assurer un plénum de 10-12 cm, sur une surface de 1 m² pour une durée de vie de référence de 25 ans. | 1 m² | 5.51e+0 | -8.71
31337 | KNAUF INSULATION Laine de roche Thermo-teK PS Eco ALU 28/20 | Individuelle | Réaliser une fonction d’isolation thermique sur 1 m linéaire de canalisation (de 28 mm de diamètre avec un isolant de 20 mm d’épaisseur) pour une valeur de résistance thermique R de 0,61 K.m²/W pour une durée de vie de 50 ans. | 1 m | 6.40e-1 | -0.016
41557 | Monorex GM – Parexlanko | Individuelle | Recouvrir 1 m² de support en assurant les performances décrites dans la norme NF EN 998-1 pendant une DVR de 50 ans. | 1 m² | 4.30e+0 | -0.0332
31837 | Luminaire étanche IP>54 [P=18 à 32 W] - DONNEE ENVIRONNEMENTALE PAR DEFAUT | DED | Eclairer à l’intérieur comme à l’extérieur, des zones de circulation, des locaux à usage tertiaire et d’habitation, à l'aide d'un luminaire étanche IP > 54 ayant une puissance entre 18 et 32 W pendant une durée de vie de référence de 10 ans. | 1 unité | 2.68e+1 | 0
34517 | OB Profils - Chemin de câbles fil acier inoxydable SS304L | Individuelle | Supporter le câblage sur 1 mètre pendant une durée d’usage de 20 ans. Le système de chemins de câbles, capable de supporter une charge de 30 kg par mètre pour une portée de 1,5 m, comporte le profilé, les accessoires de cheminement et de support représentatifs d’un usage standard | 20 ans | 1.17e+1 | -1.29
38676 | Poteau rectangulaire de dimensions 0.2 × 0.3 m, en béton C30/37 XC4 CEM V/A pour le chantier INIES - SNBPE (Hauts-de-Seine) | Collective | Supporter les charges et autres éléments de planchers pour le bâtiment considéré sur un mètre linéaire de poteau, de largeur 0.2 mètre et de hauteur 0.3 mètre, pour une durée de vie de référence de 100 ans. | 1 m | 1.77e+1 | -0.86
32713 | IBR Revêtu Aluminium de 200 mm | Individuelle | 1m² d’isolant en laine de verre permettant d’assurer la fonction d’isolation thermique avec une résistance thermique de R = 5.00 K.m²/W (hors accessoires de pose) pour une application d’isolation de combles perdus. | 1 m² | 4.03e+0 | 0
35851 | Nom introuvable |  |  |  |  | 0
36845 | Nappe de protection et de drainage DANODREN® | Individuelle | 1 m2 de nappe DANODREN en polyéthylène haute densité (PEHD) installée pour la protection seule ou la protection et le drainage des parois enterrées, des sols et des toitures, avec un poids de 0,74 et une durée de vie prévue de 50 ans | 1 m² | 1.03e+0 | 0
37937 | TAKAO M2 MONO REV | Individuelle | Assurer le chauffage ou le refroidissement d'un logement à l'aide d'une PAC air-air de 2.24 kW pendant une durée de vie de référence de 17 ans | 17 ans | 2.31e+3 | 0
39373 | Nom introuvable |  |  |  |  | 0
41665 | Panneau préfabriqué TimberRoc WS1 à base de béton de bois | Individuelle | Assurer la fonction de 1 m2 de mur porteur, avec chainage structurel antisismique, en béton préfabriqué de béton de bois d'épaisseur 30 cm et avec une résistance thermique équivalente de 1,90 m2.K/W. La durée de vie de référence du matériau est de 100 ans. | 1 m² | -7.11e+1 | 0
32339 | Membrane d'étanchéité EPDM - Resitrix SK W et SK P | Individuelle | Assurer l'étanchéité toiture d'1 m² de bâtiment avec une membrane d’étanchéité EPDM en assurant les performances décrites dans la norme NF EN 13956, pendant la Durée de Vie de Référence de 50ans | 1 m² | 9.72e+0 | -0.0384
42011 | Nom introuvable |  |  |  |  | 0
34911 | Alsecure Plus Tel Rf1h30 | Individuelle | To transmit energy expressed for 1 A over a distance of 1 km during 30 years and a 70% use rate, in accordance with the relevant standards, detailed in the data sheet available on our website www.nexans.com. Lifetime and use rate correspond to the Building - Residential / Tertiary / Industrial application as defined in the table given in Appendix 1 of the specific rules for wires, cables and accessories. | 30 ans | 5.79e+3 | 0
36417 | Verre Pilkington Optifloat™ Clair 4, 5, 6 ou 8 mm | Individuelle | L'unité fonctionnelle de cette FDES est 1 mètre carré (m2) de verre Pilkington Optifloat™ Clair, d’une épaisseur de 6 mm pour un poids de 15 Kg et une durée de vie de 30 ans (NF EN 17074), utilisé comme élément de remplissage d’ouvrages de la construction ou pour l’ameublement. | 1 m² | 1.77e+1 | -0.0151
32043 | Gouttière demi-ronde en PVC [développé de la gouttière 333 mm] - DONNEE ENVIRONNEMENTALE PAR DEFAUT | DED | Assurer 1 ml d'évacuation d'eaux pluviales grâce une gouttière en PVC ayant un développé allant jusqu'à 333 mm, pendant la durée de vie de référence de 20 ans. | 1 m | 2.68e+0 | 0
38022 | Placo® Multiconforts / Plaque de plâtre 12.5 mm (hors ossatures) | Individuelle | 1 m² de parement fixé et jointoyé, hors ossatures métalliques, sous forme de panneau rigide, destiné à recevoir tout type de finition, sur la base d’une durée de vie de 50 ans. | 1 m² | 3.90e+0 | 0.835
33566 | TEKNOSAFE 2407-00 WHITE | Individuelle | Participer aux performances de réaction au feu des supports en bois dans le cadre d'un système appelé Teknos FR Façade, sur une surface de 1m2 et pour une durée de vie de référence de 10 ans comprenant une mise en œuvre et aucun entretien. La densité du produit est de 1260 kg/m3. | 1 m² | 1.25e+0 | -0.0151
34784 | Nom introuvable |  |  |  |  | 0
34982 | Briques bio'bric : bgv'S25 / mono’mur 30 / mono’mur 37,5 | Individuelle | Assurer la fonction de mur porteur d’épaisseur comprise entre 250 et 375 mm (structure et clos) en conformité avec la norme NF EN 771-1 sur 1 m² de paroi et une isolation thermique (résistance thermique additive et minimale de 1,64 m².K.W-1) sur une durée de référence de 100 ans. | 1 m² | 3.42e+1 | -0.425
40263 | Radiateur numérique - Radiateur ordinateur - DONNEE ENVIRONNEMENTALE PAR DEFAUT | DED | Assurer 1 kW de chauffage à l'aide d'un radiateur ordinateur pendant une durée de vie de référence de 17 ans | 17 ans | 2.53e+3 | 0
40339 | Regards de branchement D400 en fonte EJ | Individuelle | Assurer la fonction de dispositif de fermeture pour réseau assainissement en fonte avec une côte de passage inférieure à 600 mm ne permettant pas l’accès du personnel, installé dans des zones soumises à une circulation routière pendant une durée de vie de référence de 30 ans. | 1 unité | 1.27e+2 | -41.4
39449 | TOLLENS - BIORIGINE VELOURS - Peinture en phase aqueuse | Individuelle | Protéger et décorer 1m² de mur intérieur, préparé dans les règles de l’art (conformément au DTU 59.1) avec de la peinture de finition de type velours en phase aqueuse, sur la base d’une durée de vie de référence de 10 ans comprenant une mise en œuvre et aucun entretien. | 1 m² | 6.49e-1 | 0.0026
37167 | BLOC-PORTE DAS RESISTANT AU FEU EI60 SIMPLE ACTION SUR HUISSERIE METALLIQUE | Individuelle | Fermer une ouverture permanente de 1 m2 dans une paroi intérieure de logement collectif ou individuel, tout en permettant le passage de piétons, et en assurant les fonctions suivantes pour une durée de vie de 25 ans : • Une isolation thermique • Une résistance au feu • Une isolation acoustique • Une participation au compartimentage et à l’évacuation des personnes en cas d’incendie | 1 m² | 9.59e+1 | -5.98
35143 | KNAUF INSULATION Laine de Verre ECOSE TI 216 45mm R=1,20 m².K/W (hors accessoires de pose) | Individuelle | Réaliser une fonction d’isolation thermique sur 1 m² de paroi pour une valeur de résistance thermique R de 1,20 K.m²/W (hors éléments de pose) pour une durée de vie de 50 ans. | 1 m² | 9.07e-1 | -0.000549
35683 | Pompe à chaleur (PAC) EAU/EAU double service en bâtiment collectif/tertiaire [Pchaud=30-100 kW] [PRG supérieur à 750] - DONNEE ENVIRONNEMENTALE PAR DEFAUT | DED | Assurer la fonction de pompe à chaluer EAU/EAU afin de produire du chauffage ainsi que de l’eau chaude sanitaire pour les bâtiments tertiaire avec une puissance comprise entre 30 et 100 kW, ballon d'eau chaude compris, pour une durée de vie de référence de 22 ans. | 1 unité | 3.49e+4 | 0
39774 | Tableau de report TR15-TACTILE | Individuelle | Reporter une information issue d'un système de sécurité incendie pendant une durée de vie de référence de 12 ans.» | 12 ans | 3.23e+1 | -1.64
31718 | Commandes pour des équipements de bâtiments connectés (pour volets, équipements motorisés…) - DONNEE ENVIRONNEMENTALE PAR DEFAUT | DED | Assurer une fonction de commande de type autres (VMC, volets roulants, etc) pendant une durée de vie deréférence de 10 ans. | 10 ans | 1.87e+2 | 0
34266 | Plaque de plâtre Placoplatre® BA 18S Marine (hors ossatures) | Individuelle | 1 m² de parement fixé et jointoyé, hors ossatures métalliques, sous forme de panneau rigide, destiné à recevoir tout type de finition. | 1 m² | 5.48e+0 | 0.034
32124 | Dalle ou prédalle en béton cellulaire [ép. 5 cm] - DONNEE ENVIRONNEMENTALE PAR DEFAUT | DED | Assurer la fonction de 1 m² de dalle en béton cellulaire d'épaisseur allant jusqu'à 5 cm pour une durée de vie de référence de 100 ans. | 1 m² | 1.18e+1 | 0
35468 | Plaques ondulées en fibres-ciment : PO5 et PO6 | Individuelle | Couverture de la toiture avec 1 m2 de plaques profilées Eternit de 5 et 6 ondes, d'une épaisseur de 6,5 mm et conformes aux normes NF 249 & NF EN494+A1, sur la durée de vie de référence de 50 ans et fixées à la toiture avec | 1 m² | 6.61e+0 | -0.176
38326 | UNIMAT™ TH38 IGN BD 100 à 120 (hors produits complémentaires de mise en oeuvre) | Individuelle | Assurer une fonction d’isolation thermique sur 1 m² de paroi, sous forme d’un panneau de 120 mm d’épaisseur maximale, présentant une résistance thermique de R= 3,15 m2.K.W-1 au maximum sur une durée de vie de référence de 50 ans, hors accessoire de pose. | 1 m² | 8.80e+0 | -0.591
40207 | Isolant alvéolaire réflecteur HYBRIS 31 195 mm | Individuelle | Assurer la fonction d’isolation thermique, d’étanchéité à l’air et de pare-vapeur sur 1 m² de paroi pour une durée de vie de référence de 50 ans, avec une épaisseur e de 195 mm et une résistance thermique R de 6,85 m2.K/W (Rcore de 6,25 + lame d’air non ventilée). | 1 m² | 3.57e+0 | -0.218
31835 | Brise soleil en aluminium [profondeur 0,12m] - DONNEE ENVIRONNEMENTALE PAR DEFAUT | DED | Assurer la protection d'1 m² de paroi verticale d'un bâtiment via un brise-soleil en aluminium [profondeur 0,12m] (support/fixation du brise soleil inclus) pour une durée de vie de référence de 50 ans. | 1 m² | 3.51e+2 | 0
41081 | Revêtement de sol type terrazzo minéral - DONNEE ENVIRONNEMENTALE PAR DEFAUT | DED | Assurer la fonction de revêtement et de décoration d'un sol, pendant une durée de vie de référence de 50 ans, d'un mètre carré en béton minéral de type Terrazzo d'épaisseur 16mm. | 1 m² | 1.16e+2 | 0
35040 | Panneau de structure ou de construction en lamibois ou LVL (Laminated Veneer Lumber) [Gestion non durable] - DONNEE ENVIRONNEMENTALE PAR DEFAUT | DED | Assurer la fonction de structure ou de construction via 1m³ de panneau en lamibois ou LVL (Laminated Veneer Lumber) pour une durée de vie de référence de 50 ans. | 50 ans | 1.60e+3 | 0
40464 | Thermobel: (1) 4 mm Planibel Clearlite Recuit - (2) 16 mm Air 100% - (3) 4 mm Planibel Clearlite Recuit - Sans accessoire de montage | Individuelle | 1 m² de vitrage, sans accessoire de montage, utilisé comme éléments de séparation thermique des façades et ayant une durée de vie de référence de 30 ans. La transmission thermique (valeur U) du produit est de 2.7 [W/(m². K)]. | 1 m² | 3.68e+1 | 0
37478 | Alpharock 80mm | Individuelle | 1m2 d’isolant en laine de roche permettant d’assurer une fonction d’isolation thermique avec une résistance thermique de R = 2,4 K.m²/W (hors accessoires de pose) pour une application d’isolation des cloisons. | 1 m² | 6.68e+0 | 0
42020 | Alfea Extensa S R32 | Individuelle | Assurer le chauffage ou le refroidissement à l’aide d'une PAC de 5 kW (puissance calorifique) pour une durée de vie de référence de 17 ans du produit | 17 ans | 5.28e+3 | -185
35002 | Revêtement mural attaché en pierre naturelle de Massangis et de Charmot Valanges | Individuelle | Assurer la fonction d’un mètre carré de revêtement mural attaché en pierre naturelle de Massangis et de Charmot Valanges, d’épaisseur 3 cm, pour une durée de vie de référence de 100 ans. | 1 m² | 1.07e+1 | -2.93
32814 | ORGANIC MINERAL PURE 50mm | Individuelle | Assurer une fonction de 1m² de plafond ou mur dans des locaux nécessitant une correction acoustique : Absorption acoustique aw = 0,85 à 1,00, sous forme de panneau rigide en laine de bois enrobée de ciment et en laine de roche conforme à la norme EN 13964, sur une durée de vie de référence de 50 ans. | 1 m² | 2.48e+0 | 0
37432 | Boxer 50mm | Individuelle | Réaliser une fonction d’absorption acoustique sur 1m2 de dalle de plafond acoustique assurant un aw jusqu’ à 1 pour une application en plafond suspendu, pendant une durée de vie de 50 ans | 1 m² | 4.36e+0 | 0
41984 | MALERBA - Bloc-porte bois D.A.S résistant au feu sur huisserie bois | Individuelle | Fermer une ouverture permanente dans une paroi, tout en permettant le passage de piétons, et en assurant les fonctions suivantes pour une durée de vie de 30 ans : - Une résistance au feu (entre EI/E30 et EI/E 90) - Une participation au compartimentage et à l’évacuation des personnes en cas d’incendie (classement DAS) - Et éventuellement une isolation acoustique (R w +C = entre 29 et 39 dB) | 1 m² | 6.81e+1 | 0
40251 | Isolant alvéolaire réflecteur TOP COMBLES | Individuelle | L’unité fonctionnelle (UF) évaluée est d’assurer la fonction d’isolation thermique, d’étanchéité à l’air et de pare-vapeur (EN 13984) sur 1 m² de paroi pour une durée de vie de référence de 50 ans, avec une épaisseur de 85 mm et une résistance thermique de 4,45 m2.K/W (Rcore de 3,15 m2.K/W + 2 lames d’air non ventilées de 0,65 m2.K/W chacune). | 1 m² | 2.33e+0 | 0
32504 | Plancher Nervuré MATHIS AZURTEC® Section en T H=355 mm / CLT 140 mm / 4 nervures | Individuelle | Assurer la fonction de plancher intermédiaire sur 1 m², sur 6.5 m de portée pour une charge de G’ + Qlogement = 250 + 150 kg/m², sur la base d’une durée de vie de 50 ans. | 1 m² | 2.06e+1 | 0
31967 | Luminaires pour éclairage fonctionnel (mât inclus) - DONNEE ENVIRONNEMENTALE PAR DEFAUT | DED | Assurer la fonction d'éclairage [P = 53.8 W, Flux lumineux max = 7200 lumen] pour une durée de vie de référence de 25 ans (Durée de fonctionnement = 4000h/an) | 1 unité | 7.62e+2 | 0
41308 | SERIE SKY AIR ALPHA | Individuelle | Assurer la production de chauffage et de refroidissement des locaux avec un climatiseur air/air de 5,12 kW sur une durée de vie de référence de 22 ans | 22 ans | 7.45e+3 | -242
34799 | Joint debout en acier laqué – Profils No1, No3, EVO | Individuelle | Constituer 1 m² de paroi (bardage ou couverture), sur la base d'une durée de vie de référence de 50 ans, en assurant les performances propres à l’enveloppe du bâtiment | 1 m² | 2.21e+1 | -8.03
34400 | ISOVEGETAL 200 mm | Individuelle | Assurer une fonction d’isolation thermique sur 1 m² de paroi, sous forme d’un panneau présentant une résistance thermique de R=5,25 m².K/W, pour une épaisseur de 200 mm sur une durée de vie de référence de 50 ans. | 1 m² | 7.45e+0 | -0.203
31417 | Système de drainage en PVC [DN=125mm] - DONNEE ENVIRONNEMENTALE PAR DEFAUT | DED | Assurer la fonction de drainage enterré sur 1 mètre linéaire (diamètre 125mm) pour une durée de vie typique de 50 ans. | 50 ans | 6.81e+0 | 0
32444 | GR 32 Nu 140 mm | Individuelle | 1m2 d’isolant en laine de verre permettant d’assurer la fonction d’isolation thermique avec une résistance thermique de R = 4.35 K.m²/W (hors accessoires de pose) pour une application d’isolation des murs par l’intérieur. | 1 m² | 4.35e+0 | 0
40205 | KUBAIR F400 ECOWATT | Individuelle | Caisson d’extraction basse consommation confort désenfumage agréé F400-120, débit de 3400 m3/h | 17 ans | 2.88e+3 | -166
36257 | LIGHT UP LITE SERVER | Individuelle | Collecte les données de la Gateway et de l'Activity, Afficher les données sur un tableau de bord intégré et transférer les données vers le Cloud Eliot selon les normes CEI 60669-2-1, pour une utilisation tertiaire ou similaire sur une durée de 10 ans. Communique avec l'application de configuration mobile Close Up via Bluetooth. | 10 ans | 1.21e+3 | -0.457
30814 | Bloc ACOUSTYBLOC | Individuelle | Assurer la fonction de mur séparatif intérieur sur 1 m² de paroi, pendant 100 ans. | 1 m² | 2.19e+1 | -0.133
41762 | PLASDOX - DEXACRIL MAT PREMIUM - Peinture en phase aqueuse | Individuelle | Protéger et décorer 1m² de mur intérieur, préparé dans les règles de l’art (conformément au DTU 59.1) avec de la peinture de finition de type velours en phase aqueuse, sur la base d’une durée de vie de référence de 10 ans comprenant une mise en œuvre et aucun entretien. | 1 m² | 4.91e-1 | 0.0026
40021 | Plafond Feu STIL FLAM® – Plancher bois – 2x Placoflam® BA 15 – Stil® F 530 + Stil Flam® – 0,6 m – Portée 1,2 m – REI90 – 58dB – Isoconfort 35 100 mm | Individuelle | 1 m2 de plafond assurant une isolation thermique d’au moins 2,85 m².K/W, sur la base d’une durée de vie de 50 ans. | 1 m² | 1.37e+1 | -0.213
40906 | MIPOLAM - Revêtement de sol vinyle homogène - Pose Collée | Individuelle | Couvrir 1 m² de sol intérieur avec un revêtement de sol PVC homogène et participer à la décoration et au confort des locaux pendant une durée de vie de 25 ans en assurant les performances décrites dans les normes européennes ISO 10581 et NF EN 14041. Le revêtement répond au classement des locaux : - au plus U4P3 définis par le CSTB - ou au classement européen au plus 34-43 définis par la norme NF EN ISO 10874. | 1 m² | 9.54e+0 | 0
36985 | Revêtement d'étanchéité de toitures à base d’asphalte Terasphalte Asten | Individuelle | Assurer l’étanchéité d’1 m² de toiture terrasse avec un revêtement d’étanchéité mixte pendant une durée de vie de 60 ans. | 1 m² | 1.97e+1 | 0
41669 | Euroblock EB03-04-05 _ 150-250 mm | Individuelle | 1m2 de paroi en isolant plat en PSE permettant d’assurer la fonction d’isolation thermique avec une résistance thermique additive de R= 6,56 m2.K/W (hors accessoire de pose). | 1 m² | 2.14e+1 | 0
42920 | VRV ¦ Unité exterieure air/air ¦ R410A ¦ Réversible ¦ RXYQ-RYYQ ¦ FR | Individuelle | Assurer la production de chauffage et de refroidissement des locaux avec un climatiseur air/air de 22,4 kW sur une durée de vie de référence de 22 ans. | 22 ans | 2.82e+4 | -678
31706 | Support de compteur électronique en saillie - DONNEE ENVIRONNEMENTALE PAR DEFAUT | DED | Supporter et assurer le branchement d'un disjoncteur et d'un compteur électronique pendant une durée de vie de référence de 20 ans. | 20 ans | 1.13e+1 | 0
42028 | Techno Pieux – Modèle P4-16 galvanisé | Individuelle | Utiliser un pieu P4-16 galvanisé (44,8 kg), pour atteindre une capacité portante (en compression, cisaillement, flexion) spécifique, pour une durée de vie de référence de 100 ans. | 1 unité | 1.30e+2 | 0
32431 | Panotoit Confort 900 100mm | Individuelle | 1 m² d’isolant en laine de verre permettant d’assurer la fonction d’isolation thermique et acoustique avec une résistance thermique R = 2.65 K.m²/W (hors accessoires de pose) pour une application d’isolation par l'extérieur des toitures inaccessibles, sur la base d’une durée de vie de référence de 50 ans. | 1 m² | 1.29e+1 | 0
42601 | Lampe LED pour brasseur d'air plafonnier SAMARAT | Individuelle | Un luminaire fournissant un flux lumineux sortant de 1 500 lumens pendant une durée de vie de référence de 17 ans. | 17 ans | 1.60e+2 | 1.75
31341 | KNAUF INSULATION Laine de roche Thermo-teK PS Eco ALU 42/25 | Individuelle | Réaliser une fonction d’isolation thermique sur 1 m linéaire de canalisation (de 42 mm de diamètre avec un isolant de 25 mm d’épaisseur) pour une valeur de résistance thermique R de 0,76 K.m²/W pour une durée de vie de 50 ans. | 1 m | 1.02e+0 | -0.0314
32401 | Dalle Bois-Béton 27cm (hors dalle de compression) | Individuelle | Assurer la fonction de coffrage (coffrage et résistance) pour la constitution d’un plancher bas ou intermédiaire de portée P< 9,5 m (9m en moyenne), pour une charge de G’ + Q = 100 + 250 kg/m2, sur un mètre carré de paroi pendant 50 ans. 1m² de paroi continue (sans ouverture). Béton coulé en œuvre et aciers mis en œuvre sur chantier non inclus dans l’unité fonctionnelle. | 1 m² | 1.79e+1 | -5.28
40425 | TOLLENS - ELASTOP HYDRO SATIN - Peinture en phase aqueuse | Individuelle | Protéger et décorer 1m² de mur intérieur, préparé dans les règles de l’art (conformément au DTU 59.1) avec de la peinture de finition de type satin en phase aqueuse, sur la base d’une durée de vie de référence de 10 ans comprenant une mise en œuvre et aucun entretien. | 1 m² | 7.09e-1 | -0.00317
42112 | 6351412-TYXIA 5731 | Individuelle | Commander les BSO et stores d'une habitation pendant 10 ans, par des entrées filaires ou en radio, alimenté par secteur. | 10 ans | 1.78e+0 | -0.205
40445 | IKO enertherm ALU XL PRO 70 mm (hors accessoires de pose) | Individuelle | 1 m² de panneau de mousse polyuréthane avec parements multicouches, d’épaisseur 70 mm et de résistance thermique de 3.20 m².K/W, réalisant une fonction d’isolation thermique d’un bâtiment, sur la base d’une durée de vie de référence de 50 ans (hors accessoires de pose) | 1 m² | 7.36e+0 | -0.0274
31506 | Garde corps en PVC [usage extérieur] - DONNEE ENVIRONNEMENTALE PAR DEFAUT | DED | Assurer la fonction d'un 1ml de barrière de protection en extérieur via un garde corps d'1 m de hauteur en PVC, pour prévenir de la chute accidentelle dans le vide pour une durée de vie de référence de 25 ans. | 25 ans | 6.86e+1 | 0
34435 | Système de canalisation ECOBOX DN/ID500, accessoires inclus (Hors creusement et comblement des tranchées) | Individuelle | Assurer le transport sur un mètre linéaire (mètre moyen) des eaux usées ou pluviales par écoulement gravitaire à l’aide d’un système de canalisation enterré de diamètre nominal intérieur 500 mm, accessoires inclus, pour une durée de vie de 50 ans. Les consommations de ressources et les émissions liées au creusement des tranchées et à leur comblement ne sont pas prises en compte. | 1 m | 2.63e+1 | -0.402
40566 | Cubis Systems PROtrough | Individuelle | L'utilisation de 1 m de câble traversant en GRP adapté aux rails et aux rails légers. | 1 m | 4.79e+1 | 0
35773 | Solar Gard films isolant Silver AG series (film à basse émissivité) | Individuelle | 1 m² de film Silver AG installé et sur la base d'une durée de vie de 12 ans | 1 m² | 2.10e+0 | -0.0391
39075 | Micro HTC | Individuelle | Assurer le chauffage ou la production d'eau chaude sanitaire d'un logement à l'aide d'un module thermique d'alimentation d'une puissance 7/33 kW pendant une durée de vie de référence de 5 ans | 5 ans | 7.72e+1 | 0
40631 | Nom introuvable |  |  |  |  | 0
38960 | LineLED CLAREO ACCESS 2 | Individuelle | Un luminaire fournissant un flux lumineux sortant de 3600 lumens pendant une durée de vie de référence de 47,2 années | 47 ans | 2.90e+2 | 2.62
41063 | Maxi' Luc Evo 2 en 1 Mat | Individuelle | "Protéger et décorer 1M2 de substrat pendant 10 ans si appliqué suivant le DTU 59.1" | 1 m² | 2.79e-1 | -4.24e-05
35116 | KNAUF INSULATION Laine de Verre ECOSE KI FIT 035 180 mm R=5,10 m².K/W (hors accessoires de pose) | Individuelle | Réaliser une fonction d’isolation thermique sur 1 m² de paroi pour une valeur de résistance thermique R de 5,10 K.m²/W (hors éléments de pose) pour une durée de vie de 50 ans. | 1 m² | 3.69e+0 | -0.00181
39916 | Panneau de construction pour l’aménagement intérieur JACKOBOARD Plano (épaisseur 30 mm) | Individuelle | Assurer une fonction d’élément de montage hydrofuge pour l’aménagement intérieur des murs ou des sols sur une surface de 1m² sur la base d’une durée de vie de référence de 50 ans | 1 m² | 5.91e+0 | 0
35432 | Vanne d'équilibrage [DN 50 à 150 mm] - DONNEE ENVIRONNEMENTALE PAR DEFAUT | DED | Assurer la régulation de débit sur chaque réseau de radiateur, à l'aide d'une vanne d'équilibrage de DN 150 en laiton, sur une durée de vie de 25 ans. | 1 unité | 9.00e+1 | 0
34919 | Plaque de plâtre Placoplatre® BA 13 (hors ossatures) | Individuelle | 1 m2 de parement fixé et jointoyé, hors ossatures métalliques, sous forme de panneau rigide, destiné à recevoir tout type de finition. | 1 m² | 2.32e+0 | 0.0128
31000 | Chemin de câble NIEDAX Gamme L SZ | Individuelle | Cable tray range L H50 in steel SZ | 20 ans | 5.89e+0 | 0
41671 | Revêtements de sol stratifiés COREPEL d’épaisseur entre 4,5 mm et 8 mm | Individuelle | Revêtir 1 m² de sol par un revêtement de sol stratifié Corepel, d’épaisseur 4,5 à 8 mm, pour une durée de vie de référence de 20 ans. | 1 m² | 2.16e+1 | -5.5
33435 | Système Cloison acoustique 98/48 avec Flex 40 40mm et Placo® Duo'Tech® 25 | Individuelle | Réaliser sur 1 m2 de paroi une cloison d’épaisseur totale 98 mm assurant une isolation thermique d’au moins 1.05 K.m²/W et un affaiblissement acoustique RW (C ; Ctr) de 57(-3 ;-10) dB, sur la base d’une durée de vie de 50 ans. | 1 m² | 2.12e+1 | -5.21
35035 | Unité autonome de toiture AIR/AIR réversible en bâtiment collectif/tertiaire [Pchaud=75 à 150 kW] [PRG entre 150 et 750] - DONNEE ENVIRONNEMENTALE PAR DEFAUT | DED | Assurer le chauffage ou le refroidissement à l'aide d'une unité autonome de toiture AIR/AIR réversible en bâtiment collectif/tertiaire ayant une puissance calorifique comprise entre 75 et 150 kW pour une durée de vie de référence de 22 ans. | 1 unité | 1.08e+6 | 0
37113 | ECLISTAR et TECLIP | Individuelle | 1 pièce permettant la liaison de fourrures entre elles en application plafond et contre cloison | 1 unité | 6.11e-2 | -0.0368
38203 | ECO MORTIER | Individuelle | 1m² de surface de mortier d’épaisseur 10 cm assurant les performances de la norme CE 2+ EN 998-2, conforme aux DTU 20-1 pour une durée de vie de 100 ans. | 1 m² | 2.58e+1 | -0.71
39888 | Acti9 - Peigne de raccordement à dents | Individuelle | La fonction principale du peigne de raccordement Acti9 est de distribuer l'énergie électrique aux appareils installés sur une même rangée d'un tableau de distribution finale pendant 20 ans avec les caractéristiques techniques suivantes : - Courant assigné d'emploi à 40? (Ie) : 100A - Tenue aux courants de court-circuit : Compatible avec le pouvoir de coupure des disjoncteurs Schneider Electric. - Tension nominale d'isolement (Ui) : 500V AC - Tension assignée d'emploi (Ue) : 415V AC - Conformités au normes: IEC 60947-7-1, IEC 61439-2 | 20 ans | 3.57e+0 | 0
32415 | Alphatoit 60 mm | Individuelle | 1m2 d’isolant en laine de roche permettant d’assurer la fonction d’isolation thermique avec une résistance thermique de R = 1.50 K.m²/W (hors accessoires de pose) pour une application d’isolation des toitures inaccessibles. | 1 m² | 1.17e+1 | 0
41052 | BETON BAS CARBONE 25KG | Individuelle | 1m² de surface bétonnée d'épaisseur 10 cm assurant les performances de la norme CE EN 206-1 pour une durée de vie de référence de 100 ans. | 1 m² | 2.37e+1 | -0.739
34623 | Parquet bois stratifié [ép. 8 à 10mm] [Gestion non durable] - DONNEE ENVIRONNEMENTALE PAR DEFAUT | DED | Assurer le revêtement de sol intérieur pour protection et décoration, par un plancher stratifié ayant une épaisseur comprise entre 8 et 10 mm, pour une durée de vie de référence de 20 ans. | 1 m² | 3.50e+1 | 0
37683 | VertiQ 40mm | Individuelle | Réaliser une fonction d’absorption acoustique sur 1m2 de dalle de plafond acoustique assurant un aw=1 pour une application en plafond suspendu, pendant une durée de vie de 50 ans | 1 m² | 6.80e+0 | 0
37180 | Conduit ICTA Chronofil® pour courant fort | Individuelle | Loger et protéger le câblage sur 1 mètre pendant la durée de vie de référence de 20 ans du produit. Le système de conduit cintrable noyé ICTA Chronofil® Ø20mm pour courant fort avec 3 conducteurs 2,5mm², de section 51 mm², comporte le profilé et les composants représentatifs d’un usage standard. | 20 ans | 2.77e+0 | -0.0955
41067 | Grille extérieure de ventilation de type pare-pluie en acier galvanisé [Section 0.36m²] - DONNEE ENVIRONNEMENTALE PAR DEFAUT | DED | Assurer le transfert d'air en vue de la ventilation et empêcher l'eau de pluie de pénétrer dans la conduite de ventilation, à l'aide d'une grille extérieure de type pare-pluie pendant une durée de vie de référence de 17 ans. | 1 unité | 8.92e+1 | 0
39675 | Radiateur Acova de chauffage central à tube plat de type FASSANE | Individuelle | Assurer le chauffage à l’aide d’un radiateur de 1030 W pour une durée de vie de référence de 50 ans du produit | 50 ans | 3.84e+2 | -58.2
31864 | Diffuseur actif à débit variable [plénum inclus] - DONNEE ENVIRONNEMENTALE PAR DEFAUT | DED | Assurer le transfert d’air en vue de la ventilation,pour une section de raccordement de 1 dm², pendant une durée de vie du produit de 17 ans | 1 unité | 4.16e+1 | 0
31538 | Bloc différentiel - DONNEE ENVIRONNEMENTALE PAR DEFAUT | DED | Assurer la fonction de mesure et de protection électrique pendant une durée de vie de référence de 20 ans | 20 ans | 1.04e+1 | 0
32183 | Boite pour micromodules | Individuelle | Boîte d’appareillage permettant le montage d’appareillage électrique domestique ou analogue à visou à griffe pour cloison sèche pendant 20 ans avec un degré de protection contre les chocsmécaniques (IK04) et la pénétration de corps solides et liquides (IP20), tout en assurant la protectiondes personnes contre le contact direct avec les éléments actifs sous tension après installation del’appareillage. | 20 ans | 1.87e-1 | 0
32522 | SERPO SX - Enduit gouttelette - Sac de 25 kg | Individuelle | Assurer l’état de surface de 1m2 de cloison intérieure par enduisage, avec une masse surfacique de 1.5 kg/m2, en respectant les performances prescrites du produit. | 1 m² | 3.47e-1 | 0
35397 | Solar Gard EMS (épaisseur jusqu'à 75 μm) | Individuelle | 1 m² de film Solar Gard EMS avec épaisseur nominale maximale de 75 µm installé et sur la base d'une durée de vie de 16 ans | 1 m² | 3.55e+0 | -0.039
35211 | Nom introuvable |  |  |  |  | 0
38951 | Triple vitrage glaces claires, épaisseur totale de verre de 12 à 20 mm | Collective | 1 m² de verre plat assemblé en triple vitrage, dont deux faces à couche, ayant une épaisseur totale de verre de 12 mm d’épaisseur avec une isolation thermique minimum Ug = 0,6 W/m².K sur une durée de vie de 30 ans, sans accessoire de pose. | 1 m² | 5.27e+1 | 0
36269 | Vigirex RHU - relais differentiel - 0,03 à 30A - 240V CA - encastré | Individuelle | Assurer pendant 10 ans la protection contre les courants résiduels d'un système de distribution électrique basse tension. | 10 ans | 1.61e+2 | -0.0347
37980 | DE DIETRICH - ALEZIO S V200 R32 | Individuelle | Assurer le chauffage, le refroidissement et la production d’eau chaude sanitaire à l’aide d’une pompe à chaleur air/eau de 5 kW* (puissance calorifique de chauffage) pour une durée de vie de référence de 17 ans du produit.*La puissance est à ajuster en fonction du produit considéré dans la gamme. | 17 ans | 6.12e+3 | -447
32004 | Petits éléments de couverture en bardeaux bitumineux [ép. Jusqu'à 4mm] - DONNEE ENVIRONNEMENTALE PAR DEFAUT | DED | Assurer la fonction d'1 m² de couverture en bardeaux bitumineux (épaisseur jusqu'à 4 mm) pour une durée de vie de référence de 50 ans. | 1 m² | 1.59e+1 | 0
35755 | Télécommande sans fil MITTO COOL C4 | Individuelle | Contrôler des portes équipés d'un moteur sur une durée de vie de 10 ans. | 10 ans | 1.65e+0 | 0.0212
30861 | CAREA® AQUILA (pose sans ossature) | Individuelle | Protéger (et habiller) 1m² de façade avec un panneau minéral composite d’épaisseur 4 à 5 mm, sur la base d’une durée de vie de 50 ans, et comprenant les éléments de fixation. | 1 m² | 2.82e+1 | -3.72
31444 | Prise industrielle - DONNEE ENVIRONNEMENTALE PAR DEFAUT | DED | Permettre à un utilisateur d’insérer ou retirer la fiche d’une charge électrique ou de la source d’un signal pour la connecter/déconnecter sur un socle de prise d’un réseau électrique en courants forts sur une durée de vie de référence de 20 ans | 20 ans | 1.42e+0 | 0
36418 | Nom introuvable |  |  |  |  | 0
37290 | Peintures antirouille en phase aqueuse | Collective | « Protéger et décorer 1m² de support, préparé dans les règles de l’art(*) avec de la peinture de finition, peinture de type antirouille en phase aqueuse, sur la base d’une durée de vie de référence de 7 ans comprenant une mise en œuvre et aucun entretien. » (*) Conformément au DTU 59.1. | 1 m² | 1.16e+0 | 0
31491 | Tuiles solaires silicium monocristallin [surface 6,67 m²] - DONNEE ENVIRONNEMENTALE PAR DEFAUT | DED | Assurer l'étanchéité de 6,67m² de toiture en produisant de l'électricité pendant une durée de vie de référence de 30 ans par l'installation d'un système de tuiles photovoltaïques en silicium multicristallin avec une puissance crête installée de de 1kWc et une dégradation de productible de 20% en 25 ans | 30 ans | 3.88e+3 | 0
41696 | Carreaux en grès cérame BIa (8mm-12mm) VITACER CERAMICAS | Individuelle | Couvrir 1 m2 de sol intérieur pendant 50 ans avec des carreaux céramiques du groupe BIa selon ISO 13006, de différents formats de 8 à 12 mm d'épaisseur, posés conformément aux normes en vigueur, pendant 50 ans | 1 m² | 1.69e+1 | -0.046
36566 | PANNEAU ACOUSTIQUE COLLECTION SOUND | Individuelle | Assurer une fonction d’isolation phonique de 1 m², sous forme de panneau, selon une performance acoustique de 0,80 à 1,00 as (Alpha Sabine), sur la base d’une durée de vie de référence de 50 ans », conformément à l’arrêté du 14 décembre 2021 | 1 m² | 6.22e+1 | -20.8
36177 | Borne à vis - passant - 2 points - 2,5mm² - gris | Individuelle | L'objectif principal du bornier à vis NSYTRV est de connecter des conducteurs en cuivre et de définir des domaines logiques à l'intérieur d'une enceinte.Borne de passage, tension nom. : 1000 V, courant nominale : 24 A, méthode de connexion : Raccordement vissé, Section nominale : 2.5 mm2, section : 0,14 mm2 - 4 mm2, type de montage : NS 35/7,5, NS 35/15, couleur : grisCette gamme comprend des bornes à vis d'une section de 2,5 mm² à 150 mm². | 20 ans | 4.55e+0 | -0.0151
42747 | Caillebotis pressés, profil 25x2mm, maille 22x21mm, en S 235 JR galvanisé, hors accessoires d'installation | Individuelle | Assurer la fonction d'un sol industriel, d'un revêtement de façade ou d'un faux plafond avec une résistance à charge élevée selon la norme RAL GZ 638, pour une surface de 1 m² pendant une durée de vie de 100 ans, hors accessoires de pose. | 1 m² | 9.14e+1 | -24.3
40032 | Calorifuge en laine de verre pour gaines et conduits [ép. 25 mm R= 0,8m².K/W] - DONNEE ENVIRONNEMENTALE PAR DEFAUT | DED | Assurer la fonction d'isolation thermique de gaines et conduits en de laine de verre sur 1m² pour une résistance thermique R de 0,8 K.m²/W pour une durée de vie de référence de 30 ans. | 1 m² | 6.49e+0 | 0
34463 | Câble coaxial (TV / FM) [Diamètre = 30 mm] - DONNEE ENVIRONNEMENTALE PAR DEFAUT | DED | Assurer la fonction de transmission en haute fréquence avec un diamètre entre 10 mm et 30 mm sur un 1 mètre linéaire pour une durée de vie de référence de 30 ans | 1 m | 6.56e+0 | 0
35103 | Pompe à chaleur (PAC) AIR/EAU réversible en maison individuelle [Pchaud=5-10kW] [PRG supérieur à 750] - DONNEE ENVIRONNEMENTALE PAR DEFAUT | DED | Assurer le chauffage ou le refroidissement à l'aide d'une pompe à chaleur (PAC) AIR/EAU réversible en maison individuelle ayant une puissance calorifique comprise entre 5 et 10 kW pour une durée de vie de référence de 17 ans. | 1 unité | 6.66e+3 | 0
38412 | Knauf Thane 34 mm – 47 mm Parements multicouches kraft (hors accessoires de pose) | Individuelle | 1 m² de panneau isolant sur un support (toit, plancher, mur), sous forme de panneau rigide en Polyuréthane (PUR/PIR) avec parements multicouches kraft, d’épaisseur variable 34 mm à 47 mm, une conductivité thermique de 0,022 [W/(m.K)], hors accessoires de pose, sur une durée de vie de référence de 50 ans. | 1 m² | 4.25e+0 | 0
40955 | Ouate de cellulose en vrac IGLOO France / Ouatipi / Grey Snow / Watt Less / Cellulo’Pro - Mise en oeuvre par insufflation - 145 mm | Individuelle | Réaliser une fonction d’isolation thermique sur 1 m² de paroi, par insufflation avec une épaisseur de 145 mm avec une densité de 50 kg/m3 pour une résistance thermique R de 3.45 m².K/W, en assurant les performances prescrites du produit sur la base d’une durée de vie de référence de 50 ans. | 1 m² | -1.69e+0 | 0
41386 | Panneau d’isolation en mousse rigide de polyuréthane EUROTHANE® AUTOPRO SI (F) 60 mm d’épaisseur, R= 2,70 m².K/W (hors accessoires de pose) | Individuelle | m² de panneau de mousse polyuréthane rigide parementé, d’épaisseur 60 mm et de résistance thermique de 2,70 m².K/W, réalisant une fonction d’isolation thermique pour toiture terrasse étanchée, sur la base d’une durée de vie de référence de 50 ans (hors accessoires de pose). | 1 m² | 8.31e+0 | 0
31858 | Mastics vitrage et multi-usage - DONNEE ENVIRONNEMENTALE PAR DEFAUT | DED | Assurer la fonction de l’étanchéité d’1 mètre linéaire (ml) de jointement conforme à la norme EN ISO 11600 pour une durée de vie de référence de 30 ans. | 30 ans | 6.11e+0 | 0
34462 | Câble coaxial (TV / FM) [Diamètre = 10 mm] - DONNEE ENVIRONNEMENTALE PAR DEFAUT | DED | Assurer la fonction de transmission en haute fréquence pour un diamètre entre 6,8mm et 10mm sur un 1 mètre linéaire pour une durée de vie de référence de 30 ans | 1 m | 1.08e+0 | 0
40967 | Nom introuvable |  |  |  |  | 0
32693 | Chaudière gaz au sol [P entre 12 et 25kW] - DONNEE ENVIRONNEMENTALE PAR DEFAUT | DED | Assurer la production d'énergie pour le chauffage d'un logement individuel à l'aide d'une chaudière gaz au sol ayant une puissance allant entre 12 kW et 25kW sur une durée de vie de référence de 17 ans. | 17 ans | 1.34e+3 | 0
41566 | 730 Lankorep Fin – Parexlanko | Individuelle | Réparer une cavité à l’aide d’1 kg de mortier gâché ayant une densité de 2,2 en assurant les performances décrites dans la norme NF EN 1504-3 pendant une DVR de 100 ans. | 1 kg | 4.21e-1 | -0.00156
31356 | Encastrés intérieurs pour éclairage d'accentuation (spots) [P=6 à 13W] - DONNEE ENVIRONNEMENTALE PAR DEFAUT | DED | Assurer l'éclairage intérieur à l'aide d'un luminaire encastré à LED de puissance de 6 à 13 W pendant une durée de vie de 10 ans. | 1 unité | 2.25e+1 | 0
35249 | JACKODUR® – KF 500 Standard, KF 700 Standard – 4,55 m².K/W – 160 mm – Jackon Insulation – Hors intrant auxiliaire pour l’installation | Individuelle | 1 m² d’isolant en polystyrène extrudé permettant d’assurer la fonction d’isolation thermique avec une résistance thermique de R = 4,55 K.m²/W (hors accessoires de pose), sur la base d’une durée de vie de 50 ans. | 1 m² | 1.95e+1 | 0
32149 | Clôture en PVC [haut. 0,8 m à 1,5 m] - DONNEE ENVIRONNEMENTALE PAR DEFAUT | DED | Assurer la fonction d'un mètre linaire de clôture et brise-vue et composé de lames en PVC et poteaux en aluminium d'une hauteur comprise entre 0,8 m et 1,5 m pour une durée de vie de référence de 30 ans. | 1 ml | 3.08e+2 | 0
42347 | SikaGrout® - 234 Mortier de scellement et de calage sous forme poudre | Individuelle | Réparer ou sceller une cavité à l’aide d’1 kg de mortier gâché ayant une densité de 2,2 | 1 kg | 3.02e-1 | 0
31303 | BIb_TAU_2022 | Individuelle | Revêtement de surface de 1 m2 (sols intérieurs et murs intérieurs) avec carreaux de céramique en grès émaillé (poids maximum 20.8kg/m2 et 17.4kg/m2 poids moyen | 1 m² | 1.37e+1 | -0.056
37737 | Color All X 22mm | Individuelle | Réaliser une fonction d’absorption acoustique sur 1m2 de dalle de plafond acoustique assurant un aw=1 pour une application en plafond suspendu, pendant une durée de vie de 50 ans. | 1 m² | 6.01e+0 | 0
37390 | VOLTEC SOLAR TARKA 126 VSBD | Individuelle | 1 panneau bifacial de 126 cellules de 423Wc (Gain biface inclus) | 30 ans | 2.70e+2 | 0
38396 | PLEXO - Double prise de courant précâblée 16A | Individuelle | Connecter/déconnecter la fiche d'une charge consommant 16A maximum à un point du réseau sous tension 250V en protégeant l’utilisateur des contacts directs avec les parties sous-tension, avec des caractéristiques IP55 et IK08, en domaine d’application Domestique/Commercial, selon le scénario d’usage approprié, et pendant la durée de vie de référence de 20 ans du produit. » | 20 ans | 1.91e+0 | -0.132
37301 | Enduits extérieurs de peinture en poudre | Collective | « Couvrir 1 m² de support pour une épaisseur de 1mm, préparé dans les règles de l'art(*), à l’aide d'un enduit de peinture, de type enduit extérieur de peinture en poudre, sur la base d’une durée de vie de référence de 30 ans comprenant une mise en œuvre et aucun entretien. » (*) Conformément au DTU 59.1. | 1 m² | 1.34e+0 | 0
37503 | Panneau d’isolation en mousse rigide de polyuréthane EUROSOL 40 mm d’épaisseur R= 1,80 m².K/W (hors accessoires de pose) | Individuelle | 1 m² de panneau de mousse polyuréthane rigide parementé, d’épaisseur 40 mm et de résistance thermique de 1,80 m².K/W, réalisant une fonction d’isolation thermique pour plancher bas, intermédiaire ou haut, sur la base d’une durée de vie de référence de 50 ans (hors accessoires de pose). | 1 m² | 5.94e+0 | 0
41573 | 5074 Prolicrème - en sol intérieur, simple encollage, consistance normale – Parexlanko | Individuelle | Coller des éléments de carrelage sur une surface de 1 m² en assurant les performances décrites dans la norme NF EN 12004 pendant une DVR de 50 ans. | 1 m² | 1.72e+0 | -0.00545
39684 | TubuLED CLAREO ACCESS 2 | Individuelle | Un luminaire fournissant un flux lumineux sortant de 4030 lumens pendant une durée de vie de référence de 10 années. | 10 ans | 1.57e+2 | 4.06
40933 | Creation 55/70 Zen - LVT Acoustique - Pose Poissée | Individuelle | Couvrir 1 m² de sol intérieur avec un revêtement de sol PVC LVT acoustique Création 55/70 Zen, et participer à la décoration et au confort des locaux pendant une durée de vie de 25 ans en assurant les performances décrites dans les normes européennes EN ISO 11638 et NF EN 14041. | 1 m² | 1.19e+1 | 0
40224 | Membranes d’étanchéité synthétique en oléfine thermoplastique (TPO) FLAGON EP/PR 12/10 | Individuelle | Assurer l’étanchéité d’1 m² de toiture avec une membrane d’étanchéité synthétique en TPO d’épaisseur 1,2 mm, sur la base d’une durée de vie de référence de 30 ans | 1 m² | 5.28e+0 | 0.0932
31829 | Appliques murales linéaires intérieures fonctionnelles [P= 34 à 54 W] - DONNEE ENVIRONNEMENTALE PAR DEFAUT | DED | Assurer la fonction d'applique murale linéaire pour l'éclairage intérieur (ayant une puissance entre 34W et 54W) pour une durée de vie de référence de 10 ans. | 1 unité | 2.10e+1 | 0
41224 | Isolant Biofib' Trio épaisseur 80 mm | Individuelle | Assurer une fonction d'isolation thermique sur 1m² de paroi avec une résistance thermique R=2,10 m².K/W sur la base d'une durée de vie de référence de 50 ans avec une conductivité thermique de 0,038 W/m.K tout en assurant les performances prescrites du produit. | 1 m² | 5.42e-1 | 0
37701 | Gros béton, Béton C16/20 X0 CEM II/A-L ou LL pour le chantier moyen | Collective | Assurer les descentes de charges pour le bâtiment considéré pour un mètre cube de gros béton destiné à servir de fondation, pour une durée de vie de référence de 100 ans. | 1 m³ | 1.88e+2 | -1.83
36031 | CLIMCOVER® Roll Alu2 25 mm | Individuelle | 1 mètre linéaire équivalent d’isolant de laine de verre permettant d’assurer la fonction d’isolation thermique, acoustique, et anti-condensation avec une résistance thermique de R = 0.71 K.m²/W (hors accessoires de pose) pour une application d’isolation par l’extérieur des réseaux aérauliques en tôles spiralées ou rectangulaires, sur la base d'une durée de vie de référence de 30 ans. 1.23 m² d’isolant est nécessaire à l’isolation d’un mètre linéaire de conduits. Les impacts obtenus pour 1 mètre linéaire sont donc à diviser par le facteur 1.23 pour être ramenés à 1 m². | 1 m | 1.60e+0 | 0
40266 | Colonnes LOGIX - Corps aluminium et couvercles PVC | Individuelle | Relier pendant 20 ans un poste de travail distant du mur aux réseaux d’énergie et de communication, via 20 modules d’appareillages Logix 45 (10 par face). | 20 ans | 2.57e+2 | -26.1
31339 | KNAUF INSULATION Laine de roche Thermo-teK PS Eco ALU 35/30 | Individuelle | Réaliser une fonction d’isolation thermique sur 1 m linéaire de canalisation (de 35 mm de diamètre avec un isolant de 30 mm d’épaisseur) pour une valeur de résistance thermique R de 0,91 K.m²/W pour une durée de vie de 50 ans. | 1 m | 1.04e+0 | -0.0314
40522 | ZOLPAN - COFABRILL EVOLUTION- Peinture en phase aqueuse | Individuelle | Protéger et décorer 1m² de mur intérieur, préparé dans les règles de l’art (conformément au DTU 59.1) avec de la peinture de finition de type brillant en phase aqueuse, sur la base d’une durée de vie de référence de 10 ans comprenant une mise en œuvre et aucun entretien. | 1 m² | 9.59e-1 | 0.00538
38833 | Poteau cylindrique de diamètre 0.3 m, en béton C30/37 XC4 CEM II/A-L ou LL pour le chantier INIES - SNBPE (Hauts-de-Seine) | Collective | Supporter les charges et autres éléments de planchers pour le bâtiment considéré sur un mètre linéaire de poteau de diamètre 0.3 mètre, pour une durée de vie de référence de 100 ans. | 1 m | 2.35e+1 | -0.736
34604 | Nom introuvable |  |  |  |  | 0
32508 | Plaque Gyptone® Activ'Air® Quattro 40 12,5mm | Individuelle | 1 m² de plafonds fixé et jointoyé assurant une fonction de décoration (hors ossatures). | 1 m² | 6.37e+0 | 0
36755 | CERMIFLEX ECO GRIS – CERMIX | Individuelle | Coller des éléments de carrelage sur une surface de 1 m² en assurant les performances décrites dans la norme NF EN 12004 pendant une DVR de 50 ans. | 1 m² | 2.26e+0 | -0.00656
42383 | Détecteurs FLAT | Individuelle | Réguler l’occupation lumineuse d’un espace par l’activation ou la désactivation d’un circuit électrique basse tension de 230 V, via une détection à 360°, en conformité avec les normes IEC 60669-2-1, destiné à un usage tertiaire ou équivalent sur une période de 10 ans | 10 ans | 1.38e+1 | 0.0319
41950 | Panneau d’isolation en mousse rigide de polyuréthane EFIGREEN DUO+® 50mm d’épaisseur, R= 2,30 m².K/W (hors accessoires de pose) | Individuelle | 1 m² d’isolation thermique pour toiture terrasse étanchée sous forme de panneau de mousse de polyuréthane rigide (PIR-polyisocyanurate) parementé EFIGREEN DUO +, d'épaisseur 50 mm et de résistance thermique de 2,3 m².K/W, sur la base d’une durée de vie de référence de 50 ans (hors accessoires de pose) | 1 m² | 6.26e+0 | 0
38329 | Nom introuvable |  |  |  |  | 0
39991 | Dispositif d’assainissement autonome non collectif Oxyfix C90 4 à 6 EH Eloy Water | Individuelle | Traiter la charge de pollution des eaux usées domestiques reçues par le dispositif Oxyfix C90 d'une capacité nominale de 4, 5 ou 6 EH pendant une durée de vie de référence de 50 ans. | 1 unité | 4.85e+3 | -106
38895 | EXTH ECOWATT Caisson d’extraction basse pression à entrainement direct C4 | Individuelle | EXTH ECOWATT Caisson d’extraction basse pression à entrainement direct, C4, débit de 3400 m3/h | 17 ans | 2.13e+3 | -223
37907 | Panneau sandwich de couverture JI ROOF 1000 IPN à âme PIR d’épaisseur comprise entre 40 et 60mm et deux parements acier | Individuelle | Constituer 1 m² de paroi horizontale, sur la base d'une durée de vie de référence de 50 ans, en assurant les performances propres à l’enveloppe du bâtiment. Performances thermiques pour une masse volumique de 38,05kg/m3 et ?=0,023 W/m.K 0,364 W/(m².K) = Up = 0,533 W/(m².K) | 1 m² | 3.35e+1 | -11.8
39630 | KERAFLEX EASY S – MAPEI | Individuelle | Coller des éléments de carrelage sur une surface de 1 m² en assurant les performances décrites dans la norme NF EN 12004 pendant une DVR de 50 ans. | 1 m² | 1.62e+0 | 0
31113 | Panneau sandwich de plafond à âme PUR/PIR de bâtiment frigorifique et des locaux à température régulée contrôlée d’épaisseur comprise entre 120 et 220mm et deux parements acier | Collective | Constituer 1 m² de plafond, sur la base d'une durée de vie de référence de 50 ans, en assurant les performances propres à l’enveloppe du bâtiment. | 1 m² | 5.20e+1 | -12.9
34891 | PAC air/air assurant le chauffage seul en bâtiment collectif/tertiaire [P=10kW] [PRG supérieur à 750] - DONNEE ENVIRONNEMENTALE PAR DEFAUT | DED | Assurer la production de chauffage à l'aide d'une pompe à chaleur AIR/AIR ayant une puissance calorifique jusqu'à 10 kW assurant le chauffage en bâtiment collectif/tertiaire pendant une durée de vie de référence de 22 ans. | 1 unité | 1.06e+4 | 0
33277 | KNAUF INSULATION Laine de Verre ECOSE TI 212 200 mm (hors accessoires de pose) | Individuelle | Réaliser une fonction d’isolation thermique sur 1 m² de paroi pour une valeur de résistance thermique R de 5,00 K.m²/W pour une durée de vie de 50 ans. | 1 m² | 2.83e+0 | -0.028
42584 | Finimetal Steel Panel Integrated T6 Maternelle T6 Tertiary | Individuelle | Generation of 1 Kilowatt (KW) of heat emitted by the radiator to the building over the reference lifetime of 50 years | 50 ans | 6.71e+1 | -32.1
31881 | Goulottes d’installation - DONNEE ENVIRONNEMENTALE PAR DEFAUT | DED | Loger et protéger le câblage sur 1 mètre pendant une durée de vie typique de 20 ans | 20 ans | 3.86e+1 | 0
36318 | Moquettes touffetées en lés à velours 100% polyamide | Collective | « Assurer la couverture et le décor de 1 m² de sol intérieur, posé selon le NF-DTU 53.12 et entretenu périodiquement pendant une durée de vie de référence de 10 ans. » | 1 m² | 1.76e+1 | -0.1
38492 | Acti9 - Vigi NG125 - Bloc différentiel - 4P - 125A | Individuelle | Protéger pendant 20 ans les personnes et les locaux à risque d’incendie ou d’explosion contre les défauts d’isolement dans un circuit de tension assignée 230 à 415V et de courant assigné 125A. Cette protection est assurée en respectant les paramètres suivants : - nombre de pôles 4P - sensibilité 300mA - type de protection différentielle A - Type de protection IP20 et IP40 | 20 ans | 7.24e+1 | -1.77
34833 | DEKTON® avec une épaisseur de 4 mm utilisée dans les façade | Individuelle | Assurer la fonction d'un mètre carré (1 m2) de dalle utilisée dans les façades, d'une épaisseur de 4 mm et d'un poids de 10,22 kg pendant une durée de vie de 50 ans | 1 m² | 9.56e+0 | 0
37379 | Borne de connexion pour circuits basse tension | Individuelle | Raccorder des câbles de transport d’énergie entre eux ou à des matériels, exprimé pour une unité de conditionnement, dans des conditions d’utilisation identiques à celles du câble, à savoir : 1 A pendant 30 années et un taux d’utilisation de 70%, en conformité avec les normes en vigueur (EN 60998-1 : 2004 et EN 60998-2-2 : 2004). La durée et le taux d’utilisation correspondent à l’application bâtiment résidentiel telle que définie dans le tableau donné en Annexe 1 des règles spécifiques aux Fils, Câbles et Matériels de raccordement. | 30 ans | 3.88e-2 | -0.000374
36851 | Dalle en béton de chaux NHL 5 (gâché sur chantier) | Individuelle | Assurer la fonction de dallage en béton de chaux NHL5 non porteur pour une épaisseur équivalente à 15 cm sur une surface horizontale de 1m². Le produit à une durée de vie de 100 ans. | 1 m² | 1.54e+1 | -1.03
42876 | Product Environmental Profile - BEHAR - ECLAT2 - Luminaire sur Source Centrale évacuation | Individuelle | Facilitate the evacuation of the public to the outside by providing 45 lumens of lighting in the event of an electrical power cut. This function, is provided for ten years. | 10 ans | 1.63e+1 | -1.26
33564 | 39CP | Individuelle | Assurer un transfert d’air d’1 m3/h, en vue de la ventilation, et du traitement d’air, et de la filtration d’un bâtiment pendant la durée de vie de référence de 17 ans | 17 ans | 1.30e+1 | 0
38995 | KNAUF INSULATION Laine de Verre ECOSE Soudalle LV 120 mm R=3,75 m².K/W (hors accessoires de pose) | Individuelle | Réaliser une fonction d’isolation thermique sur 1 m² de paroi pour une valeur de résistance thermique R de 3,75 K.m²/W (hors éléments de pose) pour une durée de vie de 50 ans. | 1 m² | 4.24e+0 | -0.00853
32336 | Membrane d'étanchéité EPDM - RESITRIX® MB et RESITRIX® CL | Individuelle | Assurer l'étanchéité toiture d'1 m² de bâtiment avec une membrane d’étanchéité EPDM en assurant les performances décrites dans la norme NF EN 13956, pendant la Durée de Vie de Référence de 50ans | 1 m² | 9.63e+0 | -0.0488
41083 | Vidoir en céramique [45x35cm] avec grille acier - DONNEE ENVIRONNEMENTALE PAR DEFAUT | DED | Assurer la fonction de vidoir pour une durée de vie de référence de 20 ans, pour un vidoir en céramique de gamme standard et de dimensions 45 x 35 cm. | 20 ans | 6.50e+1 | 0
40854 | Nom introuvable |  |  |  |  | 0
40426 | TOLLENS - FLAT HYDRO MAT - Peinture en phase aqueuse | Individuelle | Protéger et décorer 1m² de mur intérieur, préparé dans les règles de l’art (conformément au DTU 59.1) avec de la peinture de finition de type mat en phase aqueuse, sur la base d’une durée de vie de référence de 10 ans comprenant une mise en œuvre et aucun entretien. | 1 m² | 5.71e-1 | -0.00181
42603 | Naia 3 DUO / Naema 3 DUO | Individuelle | Assurer le chauffage et/ou la production d'eau chaude à l'aide d'une chaudière gaz de puissance 22 kW pendant sa durée de vie de référence. | 17 ans | 6.59e+4 | -107
34423 | Dalle Gyptone® Activ'Air® Quattro 50 10 mm (hors ossatures) | Individuelle | 1 m² de plafonds posé sur ossatures (hors ossatures) assurant une fonction, avec un facteur d’absorption acoustique aw = 0.75 (LM), et une fonction de décoration. | 1 m² | 5.21e+0 | -0.292
31305 | BIb_PAMESA_2022 | Individuelle | Revêtement de surface de 1 m2 (sols intérieurs et murs intérieurs) avec carreaux de céramique en grès émaillé (poids maximum 20.8kg/m2 et 17.4kg/m2 poids moyen | 1 m² | 1.37e+1 | -0.056
41820 | Bardages en pierre naturelle ALBAMIEL D’épaisseur de 2 à 15 cm | Individuelle | Assurer la fonction bardage sur 1 m² de paroi en assurant les performances de la pierre naturelle ALBAMIEL pendant la durée de vie de référence de 100 ans | 1 m² | 3.09e+1 | 0
38339 | Bois lamellé-croisé HASSLACHER CROSS LAMINATED TIMBER selon l'ETA12/ 0281, délivré le 09.11.2020 | Individuelle | La présente déclaration environnementale sur les produits se rapporte à une unité déclarée de 1 m³ de panneaux de bois massif moyens HASSLACHER CROSS LAMINATED TIMBER fabriqués par le groupe HASSLACHER sur le site de Stall (Autriche), utilisés dans tous les domaines de la construction en bois moderne dans les classes d’utilisation 1 et 2 selon la norme EN 1995-1-1 sous forme d’éléments avec des charges de trafic principalement statiques sur une durée de vie de référence de 100 ans. La déclaration se rapporte aux panneaux de bois massif HASSLACHER CROSS LAMINATED TIMBER d’une masse volumique moyenne de 470 kg/m³ et d’une humidité de 11 % à la livraison. | 1 m³ | 5.38e+1 | -4.18
39852 | Unité de ventilation EasyHOME Hygro | Individuelle | EasyHOME Hygro Premium MW' | 17 ans | 1.70e+2 | -3.4
41549 | Panneaux d'isolation XPS Styrisol® GR-300 et GR-500 du Abriso-Jiffy d'une épaisseur entre 60 - 120 mm et résistance thermique entre R = 1.7 - 3.4 K.m²/W (hors accessoires de pose) | Individuelle | Isolation de 1 m2 avec une plaque d'isolation XPS d'une épaisseur entre de 60 mm et 120 mm, permettant d’assurer la fonction d’isolation thermique avec une résistance thermique de R = 1.7 – 3.4 K.m²/W (hors accessoires de pose) pour une application d’isolation des surfaces par l’intérieur, sur la base d’une durée de vie de 50 ans. | 1 m² | 1.22e+1 | -0.153
34299 | Austrotherm UNIPLATTE® 80mm | Individuelle | Assurer l’isolation thermique et étanche d´1m² de sol ou de cloison pendant la durée de vie de référence du bâtiment dans lequel il est installé (approx. 50 ans). | 1 m² | 1.14e+1 | -0.0608
36171 | MTZ2 - Déclencheur voltmétrique de fermeture XF Marine | Individuelle | Le déclencheur XF ferme instantanément le disjoncteur lorsqu'il est sous tension, la durée minimale de l'ordre de fonctionnement doit être de 200 ms.Il est conforme à la norme IEC 60947-2. | 10 ans | 3.68e+0 | -0.335
41806 | Nom introuvable |  |  |  |  | 0
39988 | Dispositif d’assainissement autonome non collectif Xperco C90 5 à 6 EH Eloy Water | Individuelle | Traiter la charge de pollution des eaux usées domestiques reçues par le dispositif X-perco C90 d'une capacité nominale de 5 ou 6 EH pendant une durée de vie de référence de 50 ans | 1 unité | 3.92e+3 | -32.3
32479 | Plafond Rigitone®Activ'Air® 8/18 12.5 mm (hors ossatures) | Individuelle | Assurer une fonction de décoration sur 1 m² de plafond fixé et jointoyé sur ossature. | 1 m² | 3.33e+0 | 0
36837 | Éléments en acier formés à froid en tôles d'acier galvanisées (PLS) | Individuelle | « Utiliser 1 kg d’élément en acier galvanisé pour réaliser une fonction d'élément porteur (poteau, poutre, solive, etc.) ou d'élément de charpente (panne, lisse, élément constitutif d'une ferme ou treillis métallique, etc.), en assurant les performances prescrites en phase de conception du projet, pour une durée de vie de référence de 50 ans, avec un module d’Young (élasticité) égal à 210 kN/mm2, dans les nuances d’acier S350 ou S390 (définies dans la norme NF EN 10346). » | 1 kg | 2.37e+0 | -0.63
40587 | 6357031-TYMOOV 10 SOLAR | Individuelle | Assurer la fermeture et l'ouverture en effectuant 14000 cycles de fonctionnement, avec un couple de 10Nm, sur une course de 2m et sur une durée de vie de 15 ans, et d'une manière autonome par l'utilisation d'un ensemble batterie et panneau photovoltaïque . | 15 ans | 4.91e+1 | -4.06
37837 | Resi9 - Tableau D'abonné Monté Câblé - Type T3-T4 - 3 rangées - Technologie XE | Individuelle | Ce Tableau Abonné Monté Câblé (TAMC), pour une installation électrique dans le domaine résidentiel de tension assignée de 230V et d'un courant assigné maximal de 63A, a pour fonction pendant 20 ans : - De protéger les personnes contre le contact direct avec les éléments actifs sous tension et contre les défauts d’isolement, caractérisé par ses cotes (mm) 500 x 252 x 108, tout en les protégeant contre les chocs mécaniques (IK08), conformément à la norme NF EN 62262 et la pénétration de corps solides (IP30), conformément à la norme CEI 60529. - De protéger les installations et les locaux à risque d'incendie, contre les surcharges, les courts-circuits et les défauts d'isolement. - De regrouper et organiser les matériels de contrôle de commande et de protection. - De distribuer l'énergie électrique aux différents modules de protection. | 20 ans | 4.04e+1 | -4.77
34020 | Domisol LR 40 mm (hors accessoires de pose) | Individuelle | 1m2 d’isolant en laine de roche permettant d’assurer la fonction d’isolation thermique avec une résistance thermique de R = 1.1 K.m²/W (hors accessoires de pose) pour une application d’isolation des planchers intermédiaires d'étages, sur la base d’une durée de vie de référence de 50 ans. | 1 m² | 6.77e+0 | -0.152
42902 | Miluz ED - Interrupteur -1-pole 2-voie - 10AX borne sans vis, blanc | Individuelle | Etablir, supporter et interrompre le courant assigné I (10A) et la tension assignée U (220V), et si applicable les caractéristiques particulières, pour une installation murale, selon le scénario d'usage approprié, et pendant la durée de vie de référence de 20 ans du produit. | 20 ans | 7.61e-1 | -0.134
31387 | Moulures et plinthes - DONNEE ENVIRONNEMENTALE PAR DEFAUT | DED | Assurer la fonction de molures et pliinthers pour loger et protéger le câblage et l'appareillage sur 1 mètre linéaire pour une durée de vie de référence de 20 ans. | 20 ans | 1.27e+0 | 0
40456 | 8 mm Low-Carbon Planibel Clearlite Trempé - Sans accessoire de montage | Individuelle | 1 m² de vitrage, sans accessoire de montage, utilisé comme éléments de séparation thermique des façades et ayant une durée de vie de référence de 30 ans. La transmission thermique (valeur U) du produit est de 5.6 [W/(m². K)]. | 1 m² | 1.53e+1 | 0
35048 | Descente d'eaux de pluie en acier [diamètre 100 mm] - DONNEE ENVIRONNEMENTALE PAR DEFAUT | DED | Assurer 1 ml d'évacuation d'eaux pluviales grâce un tuyau de descente en acier ayant un diamètre allant jusqu'à 100 mm, pendant la durée de vie de référence de 50 ans. | 1 m | 1.12e+1 | 0
39758 | Exutoires de fumées ECOFEU 160 et ECOFEU 110 SCE | Individuelle | Assurer l’évacuation des fumées (avec un coefficient d’évacuation (Cv) compris entre 0.34 et 0.81), l’apport en lumière (de 48% à 55% de transmission lumineuse) et l’aération naturelle d’un bâtiment par 1 m² de SGO (surface géométrique) tout en proposant un accès toiture, pendant une durée de vie de référence de 30 ans, à l’aide d’un appareil d’un vantail de 1 m par 1 m hors tout doté d’un dispositif de commande électrique, pneumatique ou mécanique, répondant à la norme NF EN 12101-2 | 1 m² | 3.87e+2 | -69.7
30846 | Knauf GIFAtec non-compressé/ Knauf GIFAboard 1100 | Individuelle | 1m² Knauf GIFAboard 1100, 24,1 kg/m Assurer la fonction des revêtements muraux, colonnes ou plafonds, sur une surface de 1m² pour une durée de vie de 50 ans | 1 m² | 1.25e+1 | -0.0137
30803 | Carreau de grès émaillé BIIa - Saloni | Individuelle | Couvrir et décorer 1m² de sol en intérieur ou en, extérieur avec une épaisseur moyenne d’entre 8mm et 8,8mm en accord avec les contraintes normatives en termes d’installation pendant 50 ans | 1 m² | 1.38e+1 | -0.047
39726 | Dispositif d'assainissement non-collectif ECOFLO Polyéthylène PE2 de capacité 17EH | Individuelle | traiter la charge de pollution des eaux usées domestiques reçues par le dispositif ECOFLO Polyéthylène PE2 d'une capacité nominale de 17EH sur la période de référence de 50 ans | 1 unité | 6.30e+3 | -46.5
37188 | Nom introuvable |  |  |  |  | 0
42723 | Unité extérieure de pompe à chaleur de type DRV assurant le chauffage et le refroidissement en tertiaire - Gamme Set Free Sigma | Individuelle | Assurer le chauffage et le refroidissement en tertiaire, selon le scénario de référence et avec une durée de vie de référence de 22 ans | 22 ans | 1.00e+5 | 0
34038 | Plancher dalle bois-béton de 20 cm d'épaisseur | Individuelle | Assurer la fonction de plancher bas ou intermédiaire sur 1 m², sur 4 m 50 de portée pour une charge de G’ + Q = 100 + 250 kg /m2, pendant 50 ans. | 1 m² | 3.11e+1 | -6.12
34292 | Austrotherm UNIPLATTE® 6mm | Individuelle | Assurer l’isolation thermique et étanche d´1m² de sol ou de cloison pendant la durée de vie de référence du bâtiment dans lequel il est installé (approx. 50 ans). | 1 m² | 2.34e+0 | -0.00311
35050 | Peintures minérales - DONNEE ENVIRONNEMENTALE PAR DEFAUT | DED | Recouvrir 1 m² de mur intérieur par une peinture minérale pendant une durée de vie de référence de 15 ans | 15 ans | 1.90e+0 | 0
42925 | VRV ¦ Unité interieure ¦ R410A ¦ Gainable ¦ FXSQ-FXDQ-FXMQ ¦ FR | Individuelle | Assurer la production de chauffage et de refroidissement avec une unité intérieure VRF de 3,88 kW sur une durée de vie de référence de 22 ans. | 22 ans | 5.24e+2 | -49.6
31510 | Gaine technique murale d'isolation [R = 5m².K/W] en plâtre et laine de roche [section sol : largeur 0,2m, profondeur :0,6m] - DONNEE ENVIRONNEMENTALE PAR DEFAUT | DED | Loger et protéger le câblage par 1 ml (section au sol : largeur 0,2m ; profondeur : 0,6 m) d'isolant thermique (R= 5m².K/W), acoustique et coupe-feu pour une durée de vie de référence de 50 ans. | 50 ans | 5.50e+1 | 0
33668 | Rail Hydrostil®+ 500h F530 | Individuelle | Assurer, sur un mètre linéaire, une fonction d’élément d’ossature destinée à soutenir des plafonds en plaque de plâtre, sur la base d’une durée de vie de 50 ans. | 1 m | 8.90e-1 | -0.305
40204 | KSTD ECOWATT Caisson d’extraction ou d’insufflation basse consommation | Individuelle | KSTD ECOWATT Caisson d’extraction ou d’insufflation basse consommation, débit de 3400 m3/h | 17 ans | 2.65e+3 | -181
40437 | TOLLENS - RENOPERL PLUS - Peinture en phase aqueuse | Individuelle | Protéger et décorer 1m² de mur intérieur ou extérieur, préparé dans les règles de l’art (conformément au DTU 59.1) avec de la peinture de finition de type mat en phase aqueuse, sur la base d’une durée de vie de référence de 10 ans comprenant une mise en œuvre et aucun entretien. | 1 m² | 1.11e+0 | -0.0049
34703 | PROFILES METALLIQUES PLADUR® RAILS CLIP ET CORNIERE | Individuelle | Assurer, sur un mètre linéaire (1 ml), une fonction d’ossature métallique destinée à supporter les cloisons, les plafonds et les doublages en plaque de plâtre sur une durée de vie de référence de 50 ans. | 1 m | 8.95e-1 | -0.246
31827 | Encastrés intérieurs pour éclairage d'accentuation (spots) [P=13W à 20W] - DONNEE ENVIRONNEMENTALE PAR DEFAUT | DED | Assurer l'éclairage intérieur à l'aide d'un luminaire encastré à LED de puissance entre 13 W et 20 W pendant une durée de vie de 10 ans. | 1 unité | 2.94e+1 | 0
31796 | Cuve ou réservoir en polyester [entre 6000 et 10000 L] - DONNEE ENVIRONNEMENTALE PAR DEFAUT | DED | Assurer la fonction de stockage de 10000 L de liquide pour une durée de vie de référence de 50 ans. | 1 unité | 4.04e+3 | 0
31401 | Lavabo en pierre naturelle [A4 > 500 km] - DONNEE ENVIRONNEMENTALE PAR DEFAUT | DED | Assurer la fonction d'hygiène des parties supérieures du corps pour l'usage moyen d'un ménage de 5 personne à l'aide d'un lavabo en pierre naturelle de dimensions 600 mm (L) x 400mm (l) x 120 mm (h), comprenant une vasque, un trou de bonde, un trou de robinetterie, sur une durée de vie de référence de 20 ans, robinetterie non comprise (Fonction en accord avec la norme NF EN 14688 ) | 20 ans | 4.42e+1 | 0
41049 | PANNEAUX PHOTOVOLTAIQUES DE JINKO GAMME TIGER NEO | Individuelle | Fournir 1 kWc de capacité de production d’électricité photovoltaïque durant 30 ans par 2,083 modules photovoltaïques de 480 Wc sur une surface de 2,158 m² avec une dégradation annuelle de 1% la première année puis 0,4%/an. | 30 ans | 8.22e+2 | -205
40624 | Nom introuvable |  |  |  |  | 0
37246 | Moteur pour volet roulant T5S AUTO / T5 AUTO / T5S AUTO JOB / T5 AUTO JOB PFX | Individuelle | Assurer la fermeture et l'ouverture dans la limite de 14 000 cycles sur une durée de vie de 15 ans, avec un couple de 50 Nm, une course de 2 mètres, ce qui correspond à 13 tours d'enroulement par demi-cycle, avec un tube de 50 mm de diamètre. | 15 ans | 2.59e+1 | -3.09
31607 | Chaudière bois granulés assurant le chauffage seul [P=17 à 28kW] - DONNEE ENVIRONNEMENTALE PAR DEFAUT | DED | Assurer le chauffage d'un logement à l'aide d'une chaudière biomasse à granulés de bois assurant le chauffage seul entre 17 et 28 kW pour une durée de vie de référence de 17 ans. | 1 unité | 2.85e+3 | 0
34480 | Nom introuvable |  | Revêtir 1 m² de sol par un revêtement PVC Luxury Vinyl Tiles (LVT) en pose flottante, d’épaisseur entre 4 mm et 5 mm (épaisseur mesurée sans sous-couche), pour une durée de vie de référence de 25 ans. | 1 m² | 1.95e+1 | -0.0329
35662 | BETOBRIKETTE | Individuelle | Assurer une fonction de parement, de façon esthétique, sur 1 m² de mur pendant une durée de vie de référence de 50 ans. | 1 m² | 1.26e+1 | -0.038
35329 | ComPacT NSXmF - disjoncteur Vigi - MicroLogic 4.1 160A - 4P4D - 36kA - EverLink | Individuelle | Protéger pendant 20 ans l'installation contre les surcharges et les courts-circuits et protéger également les personnes et les locaux à risque d’incendie ou d’explosion contre les défauts d’isolement dans un circuit de tension assignée jusqu'à 440V CA et de courant assigné 160A. Cette protection est assurée en respectant les paramètres suivants :- Nombre de pôles = 4P- Pouvoir de coupure assigné = F 36 kA 415 V CA- Courbe de déclenchement = Ajustable [LS0IR = long retard, court retard (retard fixe), instantanée, courant résiduel]- Nombre de pôles protégés = 4D- Sensibilité = Réglable [30mA-1A pour Classe A, 30mA-5A pour Classe AC]- Type de protection différentielle = Classe A, Classe AC- Degré de protection IP = IP40 conforme à CEI 60529- Degré de protection IK = IK07 conforme à CEI 62262 | 20 ans | 2.21e+2 | -3.28
38446 | MOSAIC - Va et vient Easyled 10 AX 2 Modules Blanc | Individuelle | Etablir, supporter et interrompre le courant assigné 10A et la tension assignée 250V, pour une installation murale, selon le scénario d'usage approprié et pendant la durée de vie de référence de 20 ans du produit. | 20 ans | 4.45e-1 | -0.00369
34533 | Nom introuvable |  |  |  |  | 0
35223 | JACKODUR® – EVO 300 Standard – 11,25 m².K/W – 360 mm – Jackon Insulation – Hors intrant auxiliaire pour l’installation | Individuelle | 1 m² d’isolant en polystyrène extrudé permettant d’assurer la fonction d’isolation thermique avec une résistance thermique de R = 11,25 K.m²/W (hors accessoires de pose), sur la base d’une durée de vie de 50 ans. | 1 m² | 4.35e+1 | 0
42042 | Climatiseur BZ35XKE de production de chaud et de froid, fluide R-32 | Individuelle | Assurer le chauffage et la climatisation à l'aide d'une pompe à chaleur air-air avec unité murale de 3,5 kW pendant sa durée de vie de référence. | 17 ans | 2.11e+3 | 0
37442 | Rockacier C Nu 130mm | Individuelle | 1m2 d’isolant en laine de roche permettant d’assurer une fonction d’isolation thermique avec une résistance thermique de R = 3,25 K.m²/W (hors accessoires de pose) pour l’isolation des toitures-terrasses inaccessibles sur élément porteur en tôles d’acier nervurées et plateaux métalliques (fixés mécaniquement). | 1 m² | 2.23e+1 | 0
39845 | Nom introuvable |  |  |  |  | 0
31421 | Boîte de dérivation - DONNEE ENVIRONNEMENTALE PAR DEFAUT | DED | Permettre la connexion des fils d'un tableau électrique vers différents appareils électriques à l'aide d'un boîtier de dérivation, pendant une durée de vie de référence de 20 ans. | 20 ans | 1.05e+0 | 0
40019 | Éléments de menuiserie ou d'agencement en panneaux en bois de France, toutes essences, toutes configurations | Collective | Constituer 1 m3 d'élément de menuiserie ou d'agencement intérieur en panneaux bois sur une durée de vie de référence de 50 ans. | 1 m³ | 1.53e+2 | -168
37435 | Rockbardage Nu Evolution 170mm | Individuelle | Réaliser une fonction d’isolation thermique sur 1 m2 de paroi en assurant la résistance thermique de R = 5.15 K.m².W-1 pour l'isolation des bardages double peau (hors accessoires de psoe). | 1 m² | 1.12e+1 | 0
34960 | SEIGNEURIE - EVOLUTEX VELOURS BAS CARBONE - Application au rouleau uniquement | Individuelle | Protéger et décorer 1 m² de support, préparé dans les règles de l’art(*) avec deux couches de la peinture de finition velours, sur la base d’une durée de vie référence de 10 ans. (*) Conformément au DTU 59.1 | 1 m² | 7.51e-1 | 0
38020 | Acrotère en béton armé d'épaisseur 16 cm C25/30 XC4 / XF1 CEM V/A ou CEM II/C pour le chantier INIES - SNBPE (Hauts-de-Seine) | Collective | Assurer la fonction de bordure de toiture ou de toit terrasse d´épaisseur de 0.16 mètre sur un mètre carré, pour une durée de vie de référence de 100 ans. | 1 m² | 3.34e+1 | -0.979
37625 | EVCS 22k/3p + prise T2S+TE | Individuelle | Mettre 1 kWh à disposition d'un véhicule dans le scénario de référence à une borne de recharge : Trajet journalier moyen : 43 km/jour, dont 90 % sont rechargés sur des bornes de recharge privées, soit 38,7 km/jour. Nombre de recharges : 2 recharges par semaine. Temps de recharge effectif : 3,87 heures pour 22 kW. Temps moyen connecté = 12 h. Quantité moyenne d'électricité livrée pour une borne de recharge sur le DVR considérant un besoin électrique du véhicule de 20kWh/100km. | 10 ans | 1.19e-2 | 0
39139 | Sous-couche acoustique mince sous carrelage - DONNEE ENVIRONNEMENTALE PAR DEFAUT | DED | Assurer la fonction de 1 m² de sous-couche acoustique mince sous carrelage pour une durée de vie de référence de 50 ans. | 50 ans | 2.65e+1 | 0
40554 | webermur plus d’épaisseur moyenne 1 mm | Individuelle | Dresser, ragréer ou lisser 1m² de murs extérieurs et intérieurs ou de plafond sur une épaisseur moyenne de 1 mm, pendant la durée de vie de référence de 50 ans, et conformément à l’arrêté du 14 décembre 2021 | 1 m² | 6.59e-1 | 0.00794
30845 | Knauf GIFAfloor DB 40 green | Individuelle | 1m² Knauf GIFAfloor DB 40 green, 40 mm, 64,3 kg/m² Assurer la fonction de plancher surélevé sur une surface de 1 m2 pour une durée de vie de 50 ans | 1 m² | 2.55e+1 | -0.0246
32191 | Boite de Comble | Individuelle | Centraliser et recevoir pendant 20 ans les raccordements électriques. | 20 ans | 3.19e+0 | 0
37313 | Peintures pour sols bi-composant en phase solvant | Collective | « Protéger et décorer 1m² de support, préparé dans les règles de l’art(*) avec de la peinture de finition, de type peinture pour sols bi-composant en phase solvant, sur la base d’une durée de vie de référence de 7 ans comprenant une mise en œuvre et aucun entretien. » (*) Conformément au DTU 59.1. | 1 m² | 2.74e+0 | 0
40813 | Caillebotis pressés, profil 30x2mm, maille 33x33mm, en S 235 JR galvanisé, hors accessoires d'installation | Individuelle | Assurer la fonction d'un sol industriel, d'un revêtement de façade ou d'un faux plafond avec une résistance à charge élevée selon la norme RAL GZ 638, pour une surface de 1 m² pendant une durée de vie de 100 ans, hors accessoires de pose. | 1 m² | 6.94e+1 | -18.5
32097 | Connecteur permettant de rassembler des câbles de transport d'énergie [Section conductrice de 6 à 50 mm2] - DONNEE ENVIRONNEMENTALE PAR DEFAUT | DED | Permettre le raccordement de câbles de distribution d’énergie pendant une durée de vie de référence de 40 ans, câble ayant une section conductrice entre 6 et 50 mm2. | 1 unité | 1.78e+0 | 0
38974 | KNAUF INSULATION Laine de Verre ECOSE KI Therm 030 P 130 mm R=4,30 m².K/W (hors accessoires de pose) | Individuelle | Réaliser une fonction d’isolation thermique sur 1 m² de paroi pour une valeur de résistance thermique R de 4,30 K.m²/W (hors éléments de pose) pour une durée de vie de 50 ans. | 1 m² | 7.63e+0 | 0.0169
41119 | DEVO DCB18 | Individuelle | Assurer le chauffage à l’aide d’un appareil de chauffage à énergie électrique directe à poste fixe visible de 0,5 kW pour une durée de vie de référence de 17 ans | 17 ans | 6.57e+2 | -9.09
35234 | JACKODUR® – EVO 300 Standard – 4,35 m².K/W – 140 mm – Jackon Insulation – Hors intrant auxiliaire pour l’installation | Individuelle | 1 m² d’isolant en polystyrène extrudé permettant d’assurer la fonction d’isolation thermique avec une résistance thermique de R = 4,35 K.m²/W (hors accessoires de pose), sur la base d’une durée de vie de 50 ans. | 1 m² | 1.40e+1 | 0
32053 | Chaudière biomasse individuelle [P=65kW] - DONNEE ENVIRONNEMENTALE PAR DEFAUT | DED | Assurer la production d'énergie pour le chauffage d'un logement à l'aide d'une chaudière biomasse de puissance jusqu'à 65kW sur une durée de vie de référence de 21 ans. | 1 unité | 3.99e+3 | 0
37911 | Parquets multicouches | Individuelle | Revêtir 1 m² de sol par un parquet multicouches, pour une durée de vie de référence de 50 ans. | 1 m² | 2.00e+1 | -5.93
38256 | Gamme de plaques de rétention temporaire d’eau CAPTIO pour toitures-terrasses de 120 à 510 mm d’épaisseur | Individuelle | Assurer la rétention temporaire d’eaux pluviales d’1 m² de toiture-terrasse étanche permettant la pose de différents revêtements sur la base d’une durée de vie de référence de 50 ans. | 1 m² | 5.22e+1 | -0.607
35177 | Garde-corps aluminium barreaudé - Modèle Kapitale - Pose sur dalle | Individuelle | « Le garde-corps barreaudé d’une longueur d’1 ml et d’une hauteur d’1,03 m doit protéger contre la possibilité des chutes d’un balcon ou d’une dalle et doit assurer la sécurité, durant 50 ans | 1 m | 5.58e+1 | -75
31513 | Caillebotis en aluminium pour utilisation intérieure (mailles de 33mm*33mm, ép porteur : 2 mm, hauteur porteur : 30 mm) - DONNEE ENVIRONNEMENTALE PAR DEFAUT | DED | Constituer 1m² de plancher intérieur à l'aide de caillebotis en aluminium (mailles de 33mm*33mm, ép porteur : 2 mm, hauteur porteur : 30 mm) pour une durée de vie typique de 20 ans. | 20 ans | 2.80e+2 | 0
31632 | Equipements pour la gestion de l’image de vidéosurveillance (1 écran de visualisation et enregistrement de 4 flux) - DONNEE ENVIRONNEMENTALE PAR DEFAUT | DED | Assurer les fonctions de visualisation (1 écran) et d'enregistrement de 4 flux vidéos en simultané pour une durée de vie de référence de 4 ans. | 4 ans | 8.52e+2 | 0
38865 | Membrane synthétique PVC-P pour étanchéité de toiture : DANOPOL 1.5 | Individuelle | Assurer la fonction de 1 m² de toiture par une membrane d’étanchéité synthétique en PVC-P de 1.5 mm d’épaisseur fixée mécaniquement ou sous lestage pendant une durée de vie de référence de 30 ans. | 1 m² | 4.60e+0 | 0
41810 | Membrane pare-pluie et écran de sous-toiture (ST60 / ST90 / FA1000) | Individuelle | Assurer la fonction d’étanchéité à l’eau tout en permettant le passage de la vapeur d’eau, sur 1 m² de façade, sur une durée de vie de référence de 50 ans | 1 m² | 9.88e-1 | 0
36987 | Nom introuvable |  |  |  |  | 0
37231 | Platelage en bois massif [ép. 30mm] [Gestion non durable] - DONNEE ENVIRONNEMENTALE PAR DEFAUT | DED | Constituer une plateforme surélevée à l'extérieur d'un bâtiment par un platelage de 1 m² en douglas sans finition, pendant la durée de vie de référence (DVR) de 50 ans. | 50 ans | 1.36e+2 | 0
30885 | Sous-couches en polyuréthane 1 kg/m2 | Individuelle | Assurer la couverture et le décor de 1 m² de sol intérieur, posé selon le DTU 53.1 et entretenu périodiquement pendant une durée de vie de référence de 10 ans. | 1 m² | 1.05e+0 | 0
43010 | Aquarea T-CAP Bi-bloc Série K | Individuelle | Assurer le chauffage, le refroidissement et la production d’eau chaude sanitaire à l’aide d’une pompe à chaleur de type air/eau d'une puissance calorifique de 12,0 kW pour une durée de vie de référence de 17 ans du produit. | 17 ans | 1.15e+4 | -312
37041 | Disjoncteurs différentiels - DONNEE ENVIRONNEMENTALE PAR DEFAUT | DED | Protéger pendant 20 ans l'installation contre les surcharges et les courts-circuits et protéger également les personnes et les locaux à risque d’incendie ou d’explosion contre les défauts d’isolement dans un circuit de tension assignée jusqu'à 690V CA et de courant assigné jusqu'à 100A. | 20 ans | 2.04e+2 | 0
39616 | Profil de bardage Eclectic, Frequence®, Oceane®, Platine, Pyramida & Trapeza® de masse surfacique comprise entre 4,2 et 9,0 kg / m² en acier XCarb® de sources recyclées et renouvelables* | Individuelle | Constituer 1 m² de paroi verticale, sur la base d’une durée de vie de référence de 50 ans, en assurant les performances propres à l’enveloppe du bâtiment. | 1 m² | 9.14e+0 | -0.241
31976 | Panneau isolant en laine de roche pour toiture [R entre 6 et 10 m².K/W] - DONNEE ENVIRONNEMENTALE PAR DEFAUT | DED | Réaliser une fonction d’isolation thermique sur 1 m² de paroi en assurant la résistance thermique R entre 6 m².K/W et 10 m².K/W pour une application en toiture, pendant une durée de vie de référence de 50 ans | 1 m² | 8.40e+1 | 0
35593 | Nom introuvable |  |  |  |  | 0
38302 | Peinture de finition Indeko Bio Satin | Individuelle | 1. Description de l’unité fonctionnelle : « Protéger et décorer 1m² de support intérieur, préparé dans les règles de l’art(*) avec de la peinture de finition de type peinture satinée en phase aqueuse, sur la base d’une durée de vie de référence de 10 ans, appliquée en deux couches, comprenant une mise en œuvre et aucun entretien. » (*) Conformément au DTU 59.1. 2. Performance principale de l’unité fonctionnelle : 1 m² | 1 m² | 4.98e-1 | 0
35621 | Garde-corps barreaudé filant - modèle EKRIT, barreaudage 50x70 | Individuelle | Le garde-corps barreaudé d’une longueur d’1 ml doit protéger contre la possibilité des chutes d’un balcon ou d’une dalle et doit assurer la sécurité, durant 50 ans. | 1 m | 1.15e+2 | -161
41399 | Panneau isolant autoportant avec chevrons intégrés L-MENTS® 145 mm d’épaisseur R= 5,0 m².K/W, fixé mécaniquement | Individuelle | 1 m² de couverture de toiture inclinée sous forme d’un panneau en mousse polyuréthane rigide d’épaisseur 145 mm, parementé sur chacune de ses faces, accompagné de deux raidisseurs en bois intégrés (L.900 mm x l.45 mm x H. 120 mm), d’une base de montage intégrée des contre-lattes en OSB III (L.1200 mm X l.62 mm x H.22 mm), d’un écran de sous-toiture étanche et de deux contre-lattes en bois (L.900 mm X l.45 mm x H.30 mm), de résistance thermique de 5,0 m².K/W, fixé mécaniquement, sur la base d’une durée de vie de référence de 50 ans (accessoires inclus) , conformément à l’arrêté du 29 décembre 2013 | 1 m² | 1.64e+1 | 0
42724 | Unité extérieure de pompe à chaleur de type DRV assurant le chauffage et le refroidissement en tertiaire - Gamme Set Free Mini | Individuelle | Assurer le chauffage et le refroidissement en tertiaire, selon le scénario de référence et avec une durée de vie de référence de 22 ans | 22 ans | 4.53e+4 | 0
33838 | Solar panel Photowatt PW72LHT-C 420 Wc | Individuelle | ensuring waterproofing and providing photovoltaics energy during 25 years over a surface of 1m² with an annual degradation of 2.5% the first year and then 0.6%/year. | 25 ans | 9.96e+1 | 0
40267 | Colonnes LOGIX - Corps et couvercles aluminium | Individuelle | Relier pendant 20 ans un poste de travail distant du mur aux réseaux d’énergie et de communication, via 20 modules d’appareillages Logix 45 (10 par face). | 20 ans | 3.03e+2 | -25.2
41201 | Canalisation HTA-E | Individuelle | « Assurer l’évacuation de façon gravitaire des eaux usées jusqu’à 100°C à l’aide d’un mètre linéaire de canalisation HTA’E® moyen, installé dans les règles de l’art, sur la base d’une durée de vie de référence de 50 ans.» | 1 m | 8.93e+0 | 0
33544 | Escaliers en bois (hêtre ou hévéa) - MAUGES ESCALIERS | Individuelle | Permettre le franchissement d’une hauteur de 1 mètre par un escalier en bois de largeur de passage de 810 mm minimum, pour une durée de vie de référence de 50 ans. Le garde-corps permettant une protection vis-à-vis des chutes est également inclus. | 1 m | 6.93e+1 | 0
34821 | Nom introuvable |  |  |  |  | 0
33921 | Pare-vapeur en polyéthylène - DONNEE ENVIRONNEMENTALE PAR DEFAUT | DED | Assurer l’étanchéité à l’air et la régulation des transferts de vapeur d’eau d’1 m² de façade pour une durée de vie de référence de 30 ans. | 30 ans | 5.48e-1 | 0
39085 | Jonction unipolaire élastique compacte – J3UP-Compacte-RF-RSM-24-50/240 AL/CU produite par l’usine de Cornimont | Individuelle | Raccorder des câbles de transport d’énergie entre eux ou à des matériels, exprimé pour une unité de conditionnement, dans des conditions d’utilisation identiques à celles du câble, à savoir : 1 A pendant 40 années et un taux d’utilisation de 100 %, en conformité avec la fiche technique intitulée ‘Jonction unipolaire élastique compacte avec raccord à serrage mécanique – Jonction Elaspeed : C 33 001 – C 33 050 A1 – HN 33-E-03 – CENELEC HD 629.1 S2 – IEC 60502-4 – IEEE 404 – ENEL DJ 4853 – VDE 0278-629.1 Connecteur à serrage mécanique : IEC 61238-1 classe A, HN 68-S-91’.La durée et le taux d’utilisation correspondent à l’application ‘Réseaux de distribution d’énergie’ telle que définie dans le tableau donné en Annexe 1 des règles spécifiques aux Fils, Câbles et Matériels de raccordement. | 40 ans | 6.89e+1 | 0
34761 | Réseau d'adduction d'eau en polypropylène [Diam. Ext. entre 63 et 110mm] - DONNEE ENVIRONNEMENTALE PAR DEFAUT | DED | Assurer la fonction d'acheminer l'eau dans un habitat domestique sur 1m de canalisation en polypropylène, de diamètre extérieur compris entre 63 mm et 110 mm pour une durée de vie de référence de 50 ans. | 1 m | 6.34e+0 | 0
38487 | MUREVA - Interrupteur 2 voies-sans vis-10A-montage en saillie | Individuelle | Etablir, supporter et interrompre pendant 20 ans des courants assignés dans les conditions normales d'un circuit Ie - 10A max., y compris éventuellement les conditions de surcharge en service, caractérisées par la tension d’emploi Ue - 250V, et avec des protections IP55 suivant IEC60529 et IK08 suivant lEC62262. | 20 ans | 9.79e-1 | 0.000691
40344 | Nom introuvable |  |  |  |  | 0
35628 | Isolant alvéolaire réflecteur HYBRIS 33 125 mm | Individuelle | Assurer la fonction d’isolation thermique, d’étanchéité à l’air et de pare-vapeur sur 1 m² de paroi pour une durée de vie de référence de 50 ans, avec une épaisseur e de 125 mm et une résistance thermique R de 4,45 m2.K/W (Rcore de 3,80 + lame d’air non ventilée). | 1 m² | 2.40e+0 | -0.143
40550 | weberdry enduit – épaisseur de 5 mm | Individuelle | Imperméabiliser une paroi en élévation ou enterrée d'1 m² de surface à l’aide du mortier d'imperméabilisation de 5 mm d’épaisseur pour une durée de vie de référence de 50 ans, et conformément à l’arrêté du 14 décembre 2021 | 1 m² | 4.16e+0 | 0.0521
38296 | EPC Solaire - Système d’intégration pour module photovoltaïque iNovaPV Lite de largeur 40 et 58 cm (sans réhausse) | Individuelle | Permettre la fixation d’un mètre carré de module photovoltaïque sur une toiture terrasse de pente nulle ou inférieure à 35% sur la base d’une durée de vie de référence de 25 ans (sans réhausse) | 1 m² | 1.05e+1 | -6.46
33257 | KNAUF INSULATION Laine de Verre ECOSE Acoustilaine 035 200 mm (hors accessoires de pose) | Individuelle | Réaliser une fonction d’isolation thermique sur 1 m² de paroi pour une valeur de résistance thermique R de 5,70 K.m²/W pour une durée de vie de 50 ans. | 1 m² | 4.83e+0 | -0.0532
40451 | Isolant alvéolaire réflecteur HYBRIS 31 155 mm | Individuelle | Assurer la fonction d’isolation thermique, d’étanchéité à l’air et de pare-vapeur sur 1 m² de paroi pour une durée de vie de référence de 50 ans, avec une épaisseur e de 155 mm et une résistance thermique R de 5,60 m2.K/W (Rcore de 4,95 + lame d’air non ventilée). | 1 m² | 2.89e+0 | -0.176
31933 | Sonde de température - DONNEE ENVIRONNEMENTALE PAR DEFAUT | DED | Mesurer la température dans un réseau de chauffage ou ECS (eau chaude sanitaire) via une sonde de température pour une durée de vie de référence de 17 ans. Cette donnée inclus également un câble de raccordement. | 17 ans | 7.44e+1 | 0
33541 | Corian® Solid Surface - pour applications extérieures | Individuelle | L'unité fonctionnelle est 1 m2 de surface revêtue par le produit, installé en extérieur, de 12 mm d'épaisseur, pour une période de 50 ans d'utilisation. | 1 m² | 7.55e+1 | -0.9
37387 | StoVentec R Enduits | Individuelle | Couvrir et réaliser les fonctions de protection et de décoration sur 1m² de façade ventilée constituée de couches d’enduits appliquées sur une plaque support, sur la base d’une durée de vie de référence de 40 ans | 1 m² | 1.91e+1 | 0
39087 | Câble de Moyenne Tension avec conducteur aluminium - 3x150 mm² Alu EDR | Individuelle | Transporter de l'énergie exprimée pour 1 A sur une distance de 1 km pendant 40 années et un taux d'utilisation de 100%, en conformité avec les caractéristiques techniques des produits | 40 ans | 2.03e+4 | 0
41603 | FOAMGLAS T3+ (Epaisseur 180mm) | Individuelle | Isoler thermiquement 1m2 de parois intérieures, parois extérieures avec le produit FOAMGLAS® T3+, d’une densité de 95 kg/m3, qui fournit une résistance thermique (R) de 5m2.K/W (épaisseur de 180 mm), avec une durée de vie de 100 ans. | 1 m² | 2.65e+1 | -0.71
38193 | STONE PERFORMANCE PROCESS (SPP) incluant l'ossature secondaire | Individuelle | Assurer la fonction de bardage rapporté en pierre naturelle finition d’épaisseur 5mm sur sandwich fibre de verre / nid d’abeille aluminium / fibre de verre de 20mm, ossature secondaire incluse, sur 1 m² de façade sur une durée de vie de référence de 50 ans (hors ossature métallique primaire et isolation thermique). | 1 m² | 9.38e+1 | 0
33593 | Nom introuvable |  |  |  |  | 0
34128 | Nom introuvable |  |  |  |  | 0
31681 | Sprinkler pendant - DONNEE ENVIRONNEMENTALE PAR DEFAUT | DED | Assurer la protection de biens et de personnes contre le risque incendi pour une durée de vie de 30 ans. | 30 ans | 3.73e-1 | 0
37623 | Pompe à chaleur Aquarea Monobloc Génération H | Individuelle | Produire 1 kW de chauffage, selon le scénario d'usage approprié défini dans la norme EN 14825 et pendant la durée de vie de référence de 17 ans du produit | 17 ans | 1.02e+4 | 0
40610 | Nom introuvable |  |  |  |  | 0
41130 | GREEN'UP ACCESS - Prises Soliroc Vehicule électrique | Individuelle | Mettre à disposition 1 kWh à un véhicule selon le scénario d’usage de référence sur un point de charge. | 10 ans | 3.25e-4 | -2.08e-05
42225 | Pompe à chaleur air/air réversible - gamme Mokai murale R32 | Individuelle | Assurer le chauffage ou le refroidissement à l’aide d’une pompe à chaleur air/air de 5kW pour une durée de vie de 17 ans | 17 ans | 4.50e+3 | -35.9
40248 | Isolant alvéolaire réflecteur TOP TOIT | Individuelle | L’unité fonctionnelle (UF) évaluée est d’assurer la fonction d’isolation thermique, d’étanchéité à l’air et d’écran sous toiture (EN 13859-1) sur 1 m² de paroi pour une durée de vie de référence de 50 ans, avec une épaisseur de 85 mm et une résistance thermique de 3,75 m2.K/W (R core de 3,0 m2.K/W + lame d’air non ventilée de 0,75 m2.K/W) | 1 m² | 2.57e+0 | 0
36955 | CERMIPLUS XL FLEX ECO GRIS – CERMIX | Individuelle | Coller des éléments de carrelage sur une surface de 1 m² en assurant les performances décrites dans la norme NF EN 12004 pendant une DVR de 50 ans. | 1 m² | 2.05e+0 | -0.00582
31839 | Luminaire étanche IP>54 [P=32 à 56 W] - DONNEE ENVIRONNEMENTALE PAR DEFAUT | DED | Eclairer à l’intérieur comme à l’extérieur, des zones de circulation, des locaux à usage tertiaire et d’habitation, à l'aide d'un luminaire étanche IP > 54 ayant une puissance entre 32 et 56 W pendant une durée de vie de référence de 10 ans. | 1 unité | 4.69e+1 | 0
39891 | Resi9 - Gaine Technique de Logement (GTL) 13 modules | Individuelle | Loger et protéger le câblage dans 3 compartiments (fournisseur d’énergie + réseau d’énergieélectrique + réseau de communication) sur une hauteur de 2.6m et permettre le montage decoffrets pendant 20 ans. | 20 ans | 3.73e+1 | 0
38161 | Isoconfort 35 80 mm Laine de verre R = 2,25 m².K/W (hors accessoires de pose) | Individuelle | 1 m² d'isolant en laine de verre permettant d'assurer la fonction d'isolation thermique de R = 2,25 K.m²/W (hors accessoires de pose) pour une application d’isolation par l'intérieur des combles aménagés et des maisons à ossature bois, sur la base d'une durée de vie de référence de 50 ans. | 1 m² | 1.76e+0 | -0.0387
40503 | Tôles en aluminium pliées et laquées MESIMA | Individuelle | «Assurer la fonction de 1 m2 d'habillage de finition de façade sur une DVR de 50 ans.». L’Unité Fonctionnelle comprend : - Le flux de référence du produit étudié, - Les emballages du produit et des matières premières nécessaires à la fabrication du produit, - Les taux de perte lors de la fabrication et lors de la mise en œuvre, - Les matériaux, l'énergie et l’eau nécessaire à la mise en œuvre et l’entretien. | 1 m² | 2.57e+1 | 0
35000 | Mur double en pierre de Saint-Maximin et de Saint-Vaast | Individuelle | Assurer la fonction d’un mètre carré de parement maçonné en pierre naturelle de Saint-Maximin / Saint-Vaast, d’épaisseur 8 cm, pour une durée de vie de référence de 100 ans. | 1 m² | 1.34e+1 | -1.6
37823 | Unikalo - Aqualine EVO Satin Blanc et teintes, Peinture finition intérieure en phase aqueuse (application en 1 couche) | Individuelle | « Assurer la protection et la décoration de 1m² de support, préparé dans les règles de l’art (*) avec un produit de type peinture finition en phase aqueuse, en une couche, sur la base d’une durée de vie de référence de 10 ans comprenant une mise en oeuvre et aucun entretien. » Si deux couches sont jugées nécessaires, alors les résultats doivent être multipliés par deux. (*) Conformément au DTU 59.1 | 1 m² | 2.66e-1 | -0.00812
35562 | Nom introuvable |  |  |  |  | 0
38313 | UNIMAT™ Sol BD 50 à 80 mm (hors produits complémentaires de mise en oeuvre) | Individuelle | Assurer une fonction d’isolation thermique sur 1 m² de paroi, sous forme d’un panneau d’épaisseur allant de 50 mm à 80 mm, présentant une résistance thermique allant de R= 1,30 m2.K.W-1 à R= 2,10 m2.K.W-1 sur une durée de vie de référence de 50 ans, hors accessoire de pose. | 1 m² | 3.86e+0 | -0.256
31168 | Système Cloison distributive Placostil® 98/62 - 1x Glasroc® H Ocean 18S et PAR Phonic Tech 60mm - EI60 - 48dB - 3,30 m | Individuelle | Réaliser sur 1 m² de paroi une cloison distributive simple parement d’épaisseur totale 98mm assurant une isolation thermique d’au moins 1.5 K.m²/W et un affaiblissement acoustique RA de 48 dB | 1 m² | 2.62e+1 | -2.12
41318 | Conduit échangeur air-air pour AIRWOOD modèle PGI (1,68m) | Individuelle | Participer à l’évacuation des fumées d’un appareil indépendant de chauffage au bois sur la hauteur utile de l’échangeur (1,68 m), en remplacement d’un élément droit de conduit de même gamme et de même hauteur, tout en permettant la récupération de calories sur de l’air circulant autour du conduit central d’évacuation des fumées, pour une durée de vie de référence de 50 ans. | 1 unité | 1.64e+2 | 0
42455 | MALERBA - Bloc-porte bois vitré | Individuelle | Fermer une ouverture permanente dans une paroi intérieure tout en permettant le passage de piéton et en assurant une certaine transparence et, éventuellement un ou plusieurs des fonctions suivantes pour une durée de vie de 30 ans : - Une résistance au feu (entre EI/E15 et EI/E 60) - Une participation au compartimentage et à l’évacuation des personnes en cas d’incendie (classement DAS) | 1 m² | 4.53e+1 | 0
37557 | Nom introuvable |  |  |  |  | 0
39475 | THERMANCE - RAD - Sèche serviettes - RAD22328 (1000W) | Individuelle | Assurer le chauffage à l’aide d’un appareil de chauffage à énergie électrique directe à poste fixe visible de 1,0 kW pour une durée de vie de référence de 17 ans | 17 ans | 9.92e+2 | -27.2
36340 | PLAN VASQUE BETON DE SYNTHESE (HORS BONDE, ROBINET, SYPHON ET SYSTEME DE VIDANGE) MIS SUR LE MARCHE EN France | Collective | Assurer la fonction d'une unité de plan vasque avec un ou deux bacs (hors bonde, hors robinet, hors système de vidange et hors syphon) de longueur 1 mètre et de largeur comprise entre 20 cm et 65 cm pendant une durée de vie de référence de 20 ans. | 1 unité | 6.28e+1 | 0.156
39889 | Product Environmental Profile - Pragma and PrismaSeT XS Modular Enclosures | Individuelle | Protéger les personnes pendant 20 ans contre le contact direct avec les éléments actifs sous tension et assurer le regroupement de matériel de contrôle, commande et protection avec un coffret ou armoire unitaire caractérisée par ses cotes 600mm x 550mm x 173mm. | 20 ans | 7.74e+1 | 0
34098 | Lutèce® Projection 33X PERT - Enduit poudre - sac de 33kg | Individuelle | Assurer une fonction d’enduit de 10 mm d’épaisseur pour 1 m2 de support intérieur (murs, plafonds et doublages) par projection, préparé dans les règles de l’art, avec un plâtre à prise rapide de masse surfacique de 8.3 kg/m2, en respectant les performances prescrites du produit. | 1 m² | 2.01e+0 | -0.0699
35186 | POSYTE bloc coffrant isolant | Individuelle | Assurer une fonction de bloc coffrant isolant pour paroi verticale, plancher bas, plancher intermédiaire et toiture terrase avec une performance thermique additive de R= 8,57m2. K/W sur une DVR de 50 ans, sur une surface 1m² et une épaisseur totale d'isolant de 30cm. | 1 m² | 3.37e+1 | -1.83
41642 | RAVATHERM XPS X PLUS LB - épaisseur 80mm | Individuelle | Assurer la fonction d’isolation thermique à usage industriel divers sur 1 m2 de paroi avec une résistance thermique additive de 2,75 m².K/W sur une DVR de 50 ans. | 1 m² | 1.18e+1 | 0
38239 | Mitigeurs Alterna - Lavabo & Evier - Primeo (produits complémentaires inclus) | Individuelle | 1 unité de robinet de type mitigeur permettant de régler le débit et la température de l’eau pendant une durée de vie de référence de 20 ans. | 1 unité | 8.21e+0 | -2.67
37475 | Rockvet 160mm | Individuelle | Réaliser une fonction d’isolation thermique sur 1 m2 de paroi en assurant la résistance thermique de R = 4.50 K.m².W-1 pour l'isolation des façades sous vêtures ou vêtages. | 1 m² | 1.99e+1 | 0
42639 | Laine de mouton du Massif Central en rouleau - Mise en oeuvre manuelle | Individuelle | Assurer une fonction d'isolation thermique sur 1 m² en parois verticales ou horizontales par fixation sur ossature pour une épaisseur de 3.00E+2 mm, soit une résistance thermique de R = 7.20E+0 m².K/W (avec une masse volumique de 1.50E+1 kg/m3) tout en assurant les performances prescrites du produit. La durée de vie du matériau est prise égale à 50 ans. | 1 m² | 1.20e+1 | -2.05
38312 | Unimat SOL BD 20 à 40 mm (hors produits complémentaires de mise en oeuvre) | Individuelle | Assurer une fonction d’isolation thermique sur 1 m² de paroi, sous forme d’un panneau d’épaisseur allant de 20 mm à 40 mm, présentant une résistance thermique allant de R= 0,50 m2.K.W-1 à R= 1,05 m2.K.W-1 sur une durée de vie de référence de 50 ans, hors accessoire de pose. | 1 m² | 2.69e+0 | -0.171
40514 | Mur ossature bois, en bois massif AOC Bois de Chartreuse, sans isolant, pare-pluie/pare-vapeur, fabriqué en France | Collective | Assurer la fonction de mur porteur sur 1 m² de paroi, avec un mur à ossature bois mis en œuvre selon les règles de l’art, sans isolant, pare-pluie et pare-vapeur, sur une durée de vie de référence de 100 ans. | 1 m² | 1.28e+1 | -14.6
41307 | Nom introuvable |  |  |  |  | 0
39805 | PLASDOX - DEXACRIL VELOURS PREMIUM - Peinture en phase aqueuse | Individuelle | Protéger et décorer 1m² de mur intérieur, préparé dans les règles de l’art (conformément au DTU 59.1) avec de la peinture de finition de type velours en phase aqueuse, sur la base d’une durée de vie de référence de 10 ans comprenant une mise en œuvre et aucun entretien. | 1 m² | 6.88e-1 | 0.0026
36084 | Placomur® Marine 3.80 13+120 mm R = 3,80 K.m²/W | Individuelle | 1 m² de complexe de doublage constitué d’un panneau isolant en polystyrène expansé et d’une plaque de plâtre Placo® d’épaisseur 13+120 mm, permettant d’assurer la fonction d’isolation thermique de R = 3,80 K.m²/W. | 1 m² | 1.17e+1 | 0.0183
31691 | Bandeau de rive de toiture en PVC - DONNEE ENVIRONNEMENTALE PAR DEFAUT | DED | Assurer la fonction d'1 m d’étanchéité via un bandeau de rive de toiture en PVC (L.3m x l.225mm x e.9mm) | 50 ans | 1.34e+1 | 0
34738 | Kit de fixation de garde-corps pour fenêtre ROMEO CARE | Individuelle | Assurer sur une DVR de 50 ans la fonction de kit de fixation de garde-corps pour fenêtre ROMEO CARE pour une surface de garde corps de 1m² (hors garde-corps) | 1 m² | 5.16e+1 | -9.89
38566 | LORDAL ULTRA - VPI | Individuelle | Appliquer 1dm3 de mortier pour combler les joints de prédalles et prémurs pendant une DVR de 100 ans. | 1 L | 1.49e+0 | 0
38213 | PREGYPLAC BA10 et SYNIA 4BA | Individuelle | Assurer une fonction de 1 m² de parement fixé et jointoyé sur tout type d'ossature, sous forme de panneau rigide destiné à recevoir tout type de finition | 1 m² | 2.28e+0 | 0.02
36035 | Salles de bain KAURY et TRADILINE hors option et consommation d’eau et d’énergie en utilisation incluant les équipements principaux : WC, lavabo et douche | Individuelle | Assurer les fonctions de salle de bains et de toilettes d’une surface moyenne de 3,26 m², sur une durée de vie de référence de 20 ans, hors consommations d’eau et d’énergie en utilisation | 1 unité | 1.03e+3 | -16.6
32448 | TECH Slab 2.1 50 mm | Individuelle | 1m2 d’isolant en laine de roche permettant d’assurer une fonction d’isolation thermique avec une résistance thermique de R = 1.2 K.m²/W à 50 °C (hors accessoires de pose) pour tuyauteries, gaines techniques, conduits de chauffage et de ventilation. | 1 m² | 3.15e+0 | 0
32013 | Revêtement pour murs et plafonds en pierre naturelle [ép. 10mm] + mortier colle [A4 > 500 km] - DONNEE ENVIRONNEMENTALE PAR DEFAUT | DED | Assurer la fonction de revêtement et de décoration d'un mur et/ou d'un plafond, pendant une durée de vie de référence de 30 ans, par la mise en oeuvre selon le règles de l'art DTU 52.2 - Pose collée des revêtements céramiques et assimilés - Pierres naturelles) d'un mètre carré de carreaux et/ou plaquettes en pierre naturelle en granit d'épaisseur 10mm. | 1 m² | 4.82e+1 | 0
31841 | Encastré immergeable pour piscine ou fontaine [P=18W, diam.=4cm] - DONNEE ENVIRONNEMENTALE PAR DEFAUT | DED | Assurer l'éclairage de l'eau ou sous l'eau à l'aide d'un spot encastré immergeable pour piscine ou fontaine, de puissance allant jusqu'à 18 W et de diamètre 4 cm, pendant une durée de vie de 10 ans. | 1 unité | 7.54e-1 | 0
38155 | Panneaux CLT PFEIFER (Lamellé-Croisé) hors ferrures | Individuelle | Assurer une fonction de structure (mur, plancher, toiture) pour 1 m3 de panneau CLT fabriqué par le groupe PFEIFER, sur une durée de vie de référence de 100 ans. | 1 m³ | 2.21e+2 | -234
39573 | BAES URAPROOF V EVACUATION SATI CONNECTE / ADRESSABLE | Individuelle | « Faciliter l'évacuation du public vers l'extérieur en assurant un éclairage de 45 lumen pendant 1 heure, en cas de disparition de l'alimentation électrique. Cette fonction est assurée pendant 10 ans par son alimentation autonome » | 10 ans | 1.71e+1 | -0.689
36260 | Kit interface Ethernet embarquée - EIFE - pièce détachée | Individuelle | La fonction de ce module de passerelle est de contrôler, surveiller et configurer les fonctions des disjoncteurs, pendant 10 ans. | 10 ans | 9.77e+1 | -0.119
39051 | Vivalto | Individuelle | Assurer une fonction de 1m² de chauffage/rafraichissement en milieu ponctuellement et modérément humide sur une durée de vie typique de 50 ans. | 50 ans | 2.71e+1 | -10.6
41072 | BAES Evacuation Plastinox SATI Connecte Adressable | Individuelle | Faciliter l'évacuation du public vers l'extérieur en assurant un éclairage de 45 lumen pendant 1 heure, en cas de disparition de l'alimentation électrique. Cette fonction est assurée pendant 10 ans par son alimentation autonome. | 10 ans | 3.63e+1 | -5.37
37834 | KNAUF THERMASOFT NATURA 160 mm | Individuelle | Assurer une fonction d’isolation thermique sur 1 m² de paroi, sous forme d’un panneau présentant une résistance thermique de R=4,2 m².K/W, pour une épaisseur de 160 mm sur une durée de vie de référence de 50 ans. sur une durée de vie de référence de 50 ans. | 1 m² | 5.95e+0 | -0.152
41168 | Moteur radio pour volets roulants SUNEA, SUNEA SCREEN, SUNILUS & SUNILUS SCREEN 60 IO | Individuelle | Assurer le mouvement de la fermeture en effectuant 14 000 cycles de fonctionnement, sur une durée de vie de 15 ans, avec un couple de 10 Nm, sur une course de 2 mètres, ce qui correspond à 13 tours d'enroulement par demi-cycle, avec un tube de 60 mm de diamètre. Le couple indiqué correspond à une fermeture extérieure dont la surface est comprise entre 24 m² et 30 m². | 15 ans | 2.79e+1 | -2.11
35424 | Conduits de fumisterie - Acier [diamètre nominal 20 cm; double paroi] - DONNEE ENVIRONNEMENTALE PAR DEFAUT | DED | Assurer la fonction d'un 1 mètre linéaire de conduit de fumisterie de diamètre nominal (intérieur) jusqu'à 20 cm pour une durée de vie de référence de 50 ans. | 50 ans | 2.17e+2 | 0
37596 | Boxer 20mm | Individuelle | Réaliser une fonction d’absorption acoustique sur 1m2 de dalle de plafond acoustique assurant un aw jusqu’ à 1 pour une application en plafond suspendu, pendant une durée de vie de 50 ans. | 1 m² | 2.23e+0 | 0
31519 | Barrière physico-chimique anti-termite - DONNEE ENVIRONNEMENTALE PAR DEFAUT | DED | Assurer la fonction de barrière physico-chimique anti-termites sur 1 m² à l'aide d’une toile synthétique imprégnée de perméthrine entre deux films en polyéthylène, pour une durée de vie de référence de 50 ans. | 50 ans | 8.81e-1 | 0
37558 | Nom introuvable |  |  |  |  | 0
37320 | Module de traitement d'air LEAF DF | Individuelle | Assurer la ventilation mécanique double flux décentralisée avec récupération thermique à hauteur de 125 m3/h maximum, sur une durée de vie de référence de 17 ans. | 17 ans | 4.38e+2 | -36.9
37386 | StoVentec FiberCement | Individuelle | Couvrir 1 mètre carré de paroi, sur la base d’une Durée de Vie Typique (DVT) de 50 ans | 1 m² | 2.48e+1 | 0
31256 | Box de domotique Kizconnect DIN RAIL | Individuelle | Permettre depuis une IP une communication bidirectionnelle avec de l'équipement de maison intelligente connectée utilisant io, RTS et le protocole Zigbee 3.0, 24 heures par jour, pour une durée de vie de 10 ans. | 10 ans | 2.30e+1 | 0
42054 | Mortier de réparation pour béton - DONNEE ENVIRONNEMENTALE PAR DEFAUT | DED | Réaliser la liaison entre des éléments de maçonnerie à l’aide d’1 kg de mortier gâché frais ayant une densité maximale de 2,30 en assurant les performances décrites par la norme NF EN 998-2 pendant une DVR de 50 ans. | 50 ans | 8.03e-1 | 0.00664
31394 | Circulateur eau [P=40W] - DONNEE ENVIRONNEMENTALE PAR DEFAUT | DED | Assurer la circulation de l'eau dans le réseau du bâtiment à l'aide d'un circulateur de 40W, pour une durée de vie de référence de 10 ans | 10 ans | 1.76e+1 | 0
40937 | Transit Tex - Revêtement de sol vinyle hétérogène acoustique envers textile - Pose Libre | Individuelle | Couvrir 1 m² de sol intérieur avec un revêtement de sol PVC expansé relief d’une masse surfacique de 2,35 kg/m², mise en oeuvre selon les règles de l’art, et participer à la décoration et au confort des locaux pendant une durée de vie de 25 ans en assurant les performances décrites dans les normes européennes NF EN ISO 26986 et NF EN 14041. Le revêtement répond au classement des locaux - au plus U3P3 définis par le CSTB - ou au classement européen au plus 33 définis par la norme NF EN ISO 10874. | 1 m² | 1.10e+1 | 0
31566 | Echangeur à plaques (préparateur ECS) [P=150kW] - DONNEE ENVIRONNEMENTALE PAR DEFAUT | DED | Assurer la production d'eau chaude sanitaire à partir d'une source chaude primaire en récupérant la chaleur avec une puissance nominale de 150 kW pendant une durée de vie de référence de 5 ans. | 5 ans | 1.66e+3 | 0
41194 | Regard de visite en béton [50x50x40cm] - DONNEE ENVIRONNEMENTALE PAR DEFAUT | DED | Assurer l’aération et l’accès par le personnel pour le nettoyage et l’inspection des réseaux d’évacuation ou d’assainissement véhiculant des eaux usées, des eaux pluviales et des eaux de surface par écoulement gravitaire ou, occasionnellement, sous faible pression, installé dans des zones soumises à une circulation routière et/ou piétonne via un regard de visite en béton [50x50x40cm] pendant une durée de vie de référence de 50 ans. | 50 ans | 4.22e+2 | 0
33260 | KNAUF INSULATION Laine de Verre ECOSE Acoustiplus 032 100 mm (hors accessoires de pose) | Individuelle | Réaliser une fonction d’isolation thermique sur 1 m² de paroi pour une valeur de résistance thermique R de 3,15 K.m²/W pour une durée de vie de 50 ans. | 1 m² | 3.90e+0 | -0.0552
37836 | KNAUF THERMASOFT NATURA 200 mm | Individuelle | Assurer une fonction d’isolation thermique sur 1 m² de paroi, sous forme d’un panneau présentant une résistance thermique de R=5,25 m².K/W, pour une épaisseur de 200 mm sur une durée de vie de référence de 50 ans. sur une durée de vie de référence de 50 ans. | 1 m² | 7.45e+0 | -0.203
31996 | Réseau d'adduction d'eau en polybutylène [Diam. Ext. = 110mm] - DONNEE ENVIRONNEMENTALE PAR DEFAUT | DED | Assurer la fonction d'acheminer l'eau dans un habitat domestique sur 1ml de canalisation en polybutylène, de diamètre extérieur 110 mm et d'épaisseur de paroi 5,3 mm pour une durée de vie de référence de 50 ans. | 1 ml | 1.04e+1 | 0
36021 | Béton de propreté, gros béton, 10 cm, C16 H-UKR X0 S4 | Individuelle | 1 mètre cube de béton de propreté ou de gros béton prêt à l’emploi de 10 cm d’épaisseur, C16, S4, X0 pour une durée de vie de 100 ans, pour la réalisation de travaux dans le sol. | 1 m³ | 8.61e+1 | -2
37441 | Rockacier C Nu Energy 150mm | Individuelle | 1m2 d’isolant en laine de roche permettant d’assurer une fonction d’isolation thermique avec une résistance thermique de R = 3,90 K.m²/W (hors accessoires de pose) pour l’isolation des toitures-terrasses inaccessibles sur élément porteur en tôles d’acier nervurées et plateaux métalliques (fixés mécaniquement). | 1 m² | 2.52e+1 | 0
31089 | Resi9 - Panneau de contrôle monophasé - 13 modules | Individuelle | Protéger les personnes pendant 20 ans contre le contact direct avec les éléments actifs soustension et les appareils électriques domestiques, en particulier le compteur (Linky) et ledisjoncteur (DB90) dans un seul boîtier, ayant les dimensions suivantes 250x225x45mm, tout enprotégeant contre les chocs mécaniques (IK07) et la pénétration d’objets solides et liquides (IP40). | 20 ans | 7.53e+0 | 0
34279 | Austrotherm Resolution® façade 25mm | Individuelle | Assurer l’isolation thermique et étanche d´1m² de façades pendant la durée de vie de référence de 50 ans | 1 m² | 2.71e+0 | -0.0109
41992 | Nom introuvable |  |  |  |  | 0
42435 | 6351413 TYXIA 5640 | Individuelle | Commander les éclairages d'une habitation pendant 10 ans, par un recepteur en marche / arrêt / variation alimenté par secteur. | 10 ans | 4.33e+0 | -0.0626
41556 | Monogris E – Parexlanko | Individuelle | Recouvrir 1 m² de support en assurant les performances décrites dans la norme NF EN 998-1 pendant une DVR de 50 ans. | 1 m² | 4.24e+0 | -0.0333
41190 | Dalle pleine d´épaisseur 0.2 m, en béton C25/30 XC1 CEM V/A pour le chantier INIES - SNBPE (Paris) | Collective | Assurer la fonction de plancher haut, sur une épaisseur de 0.2 mètre sur une surface d´un mètre carré, pour une durée de vie de référence de 100 ans. | 1 m² | 4.83e+1 | -1.86
39168 | Plancher sec (bac acier de masse surfacique comprise entre 6,78 et 9,59 kg/m² et panneau OSB entre 16 et 20 mm) | Collective | Constituer 1 m² de plancher, sur la base d'une durée de vie de référence de 100 ans en assurant les performances prescrites en phase de conception du projet. | 1 m² | 2.74e+1 | -15.1
35155 | KNAUF INSULATION Laine de Verre ECOSE TM 415 120 mm R=3,00 m².K/W (hors accessoires de pose) | Individuelle | Réaliser une fonction d’isolation thermique sur 1 m² de paroi pour une valeur de résistance thermique R de 3,00 K.m²/W (hors éléments de pose) pour une durée de vie de 50 ans. | 1 m² | 1.56e+0 | -0.000872
40182 | Entrée d’air-Pose menuiserie ou traversée murale-Hygroréglable, autoréglable ou fixe | Collective | Entrée d’air-Pose menuiserie ou traversée murale-Hygroréglable, autoréglable ou fixe | 17 ans | 8.45e+0 | -1.05
34314 | KNAUF INSULATION Laine de roche SmartRoof All-Fix B 160 mm (hors accessoires de pose) | Individuelle | Réaliser une fonction d’isolation thermique sur 1 m² de paroi pour une valeur de résistance thermique R de 4,40 K.m²/W (hors élément de pose) pour une durée de vie de 50 ans. | 1 m² | 3.11e+1 | 0.447
41418 | Nom introuvable |  |  |  |  | 0
35723 | Moteur radio pour volets roulants, store intérieur & extérieur ALTUS/ACTUO/OPTUO/Rollerdriver 40 RTS | Individuelle | Assurer le mouvement de la fermeture en effectuant 14 000 cycles de fonctionnement, sur une durée de vie de 15 ans, avec un couple de 13 N.m, sur une course de 2 mètres, ce qui correspond à 16 tours d'enroulement par demi-cycle, avec un tube de 40 mm de diamètre. | 15 ans | 2.28e+1 | 0.891
39699 | Synea | Individuelle | Assurer le chauffage, le refroidissement et la production d'eau chaude sanitaire, à l’aide d'une PAC de 3 kW (puissance calorifique) pour une durée de vie de référence de 17 ans du produit | 17 ans | 5.61e+3 | -297
40071 | Edel EAU Sol | Individuelle | Assurer la production d’eau chaude sanitaire à l’aide d’un chauffe-eau à cycle thermodynamique de 200 litres pour une durée de vie de référence de 17 ans du produit. | 17 ans | 9.03e+2 | -10.4
34252 | Poutrelle RECTOR Gamme RS et RSE 110 | Individuelle | Supporter les charges et autres éléments de plancher ou de toiture sur un mètre linéaire (m) pendant 100 ans. Portée allant jusqu’à 6,30 mètres en montage simple et jusqu’à 7,30 mètres en montage jumelé (selon la norme NF EN 15037-1). Section maximale de la poutrelle de 67,97 cm². On précise que le béton de dalle de compression du plancher et les aciers de liaison ne sont pas pris en compte dans l’unité fonctionnelle. | 1 m | 2.19e+0 | -0.487
37444 | Rockacier C Nu Energy 120mm | Individuelle | 1m2 d’isolant en laine de roche permettant d’assurer une fonction d’isolation thermique avec une résistance thermique de R = 3,25 K.m²/W (hors accessoires de pose) pour l’isolation des toitures-terrasses inaccessibles sur élément porteur en tôles d’acier nervurées et plateaux métalliques (fixés mécaniquement). | 1 m² | 2.02e+1 | 0
35620 | Réseau d'évacuation et d'assainissement en polypropylène [DN entre 200 et 500mm] - DONNEE ENVIRONNEMENTALE PAR DEFAUT | DED | Assurer la fonction de transport des eaux usées, pluviales ou de surface par écoulement gravitaire ou occasionnellement sous faible pression sur 1ml de canalisation en polypropylène, de diamètre extérieur 500 mm et d'épaisseur de paroi 3,4 mm pour une durée de vie de référence de 50 ans. | 50 ans | 1.84e+2 | 0
33676 | Tuiles photovoltaïques SunStyle® Coloris Noir, structure de pose en acier | Individuelle | Assurer l'étanchéité de 1 m² de toiture en produisant de l'électricité pendant une durée de vie de référence de 30 ans par l'installation d'un système de tuiles photovoltaïques en silicium monocristallin avec une puissance crête installée de 173 Wc et une dégradation de productible de 20% en 25 ans | 30 ans | 3.34e+2 | -17.8
37297 | Vernis en phase aqueuse | Collective | « Protéger et décorer 1m² de support, préparé dans les règles de l’art* avec une peinture de finition,de type vernis en phase aqueuse, sur la base d’une durée de vie de référence de 8 ans comprenant une mise en œuvre et aucun entretien. » (*) Conformément au DTU 59.1. | 1 m² | 1.01e+0 | 0
37644 | Etic compact vertical | Individuelle | Assurer le chauffage à l'aide d'un radiateur électrique de 1500 W pendant la durée de vie de référence | 17 ans | 1.97e+3 | 0
38071 | CELIANE - Interrupteur ou va-et-vient 10 AX | Individuelle | Etablir, supporter et interrompre le courant assigné 10A et la tension assignée 250V, pour une installation murale, selon le scénario d’usage approprié, et pendant la durée de vie de référence de 20 ans du produit. | 20 ans | 6.62e-1 | 0.0109
30894 | Volet Bloc NS R | Individuelle | Assurer le fonctionnement de la fermeture effectuant 30000 cycles de fonctionnement, sur une durée de vie de 30 ans, avec un volet de dimension 1m2. | 30 ans | 6.76e+1 | 0
32471 | Isofacade 35R Voile de verre noir 120 mm | Individuelle | 1m2 d’isolant en laine de verre permettant d’assurer la fonction d’isolation thermique avec une résistance thermique de R = 3.40 K.m²/W (hors accessoires de pose) pour une application d’isolation des murs par l’extérieur. | 1 m² | 2.50e+0 | 0
32098 | Câble sécurité incendie [Section conductrice environ 100 mm² à 300mm2] - DONNEE ENVIRONNEMENTALE PAR DEFAUT | DED | Assurer la fonction de transport de l'énergie en résistant au feu sur 1 ml pour une durée de vie de 30 ans, câble ayant une section conductrice entre environ 100 et 300 mm² | 1 ml | 1.62e+1 | 0
31134 | Menuiserie en aluminium WICONA : Fenêtre et porte-fenêtre inférieure à 2,3 m² – 1 vantail | Individuelle | Fermer une ouverture permanente de 1m² dans une paroi extérieure, avec un système d’ouverture/fermeture manuelle, tout en assurant une isolation thermique et acoustique, une transmission de la lumière naturelle, la gestion des apports solaires, une étanchéité à l’eau et à l’air, une résistance au vent, et une aération naturelle, sur une durée de vie de 30 ans. | 1 m² | 8.10e+1 | -4.94
38308 | UNIMAT Façade, façade ultra BD 20 mm à 90 mm ; UNIMAT Th32 BD90 à 100 mm et UNIMAT Mur TH32 BD 100 (hors produits complémentaires de mise en oeuvre) Juin | Individuelle | Assurer une fonction d’isolation thermique sur 1 m² de paroi, sous forme d’un panneau d’épaisseur allant de 20 mm à 105 mm, présentant une résistance thermique allant de R= 0,50 m2.K.W-1 à R= 3,10 m2.K.W-1 sur une durée de vie de référence de 50 ans, hors accessoire de pose. | 1 m² | 5.36e+0 | -0.345
34315 | KNAUF INSULATION Laine de roche SmartRoof B 130 mm (hors accessoires de pose) | Individuelle | Réaliser une fonction d’isolation thermique sur 1 m² de paroi pour une valeur de résistance thermique R de 3,60 K.m²/W (hors élément de pose) pour une durée de vie de 50 ans. | 1 m² | 2.82e+1 | 0.406
32071 | Fenêtre triple vitrage en acier - DONNEE ENVIRONNEMENTALE PAR DEFAUT | DED | Assurer la fonction de 1 m2 de surface d'ouverture d'un bâtiment, fermée par un châssis en acier avec un triple vitrage pour une durée de vie de référence de 30 ans. Coefficient de tranfert thermique du tripple vitrage seul (Ug) : 0,5 W/m².K | 30 ans | 2.49e+2 | 0
41352 | Couvercle de cheminement de câble en PVC [largeur=100mm] - DONNEE ENVIRONNEMENTALE PAR DEFAUT | DED | Couvrir le cheminement du câblage sur 1 mètre pendant une durée d’usage de 20 ans. | 20 ans | 3.50e+1 | 0
37354 | Rockfaçade 130mm | Individuelle | Réaliser une fonction d’isolation thermique sur 1 m2 de paroi en assurant la résistance thermique de R = 3.7 K.m².W-1 pour l’isolation des façades ventilées (hors accessoires). | 1 m² | 5.84e+0 | 0
31493 | Clôture en acier de grillage soudé en rouleau avec poteaux [h. 1,2m] - DONNEE ENVIRONNEMENTALE PAR DEFAUT | DED | Assurer la fonction d'1ml de clôture grillagée composée de poteaux et de grillage soudé en rouleau d'une hauteur de 1,2m en acier galvanisé pour une durée de vie de référence de 50 ans. | 50 ans | 4.37e+1 | 0
31861 | Mousses PU - DONNEE ENVIRONNEMENTALE PAR DEFAUT | DED | Assurer l’étanchéité à l’eau et à l’air d’un mètre linéaire (ml) de jointement d’une largeur de bande de 10 mm en mousse polyuréthane conforme à la norme NF P 85-570 pendant une durée de vie de référence de 30 ans | 30 ans | 4.01e-1 | 0
31794 | Cuve ou réservoir en béton [entre 3000 et 6000 L] - DONNEE ENVIRONNEMENTALE PAR DEFAUT | DED | Assurer la fonction de stockage de 6000 L de liquide pour une durée de vie de référence de 50 ans. | 1 unité | 3.38e+3 | 0
40633 | Nom introuvable |  |  |  | 2.35e+0 | 0
31890 | Goulotte de protection en acier inox pour conduite de gaz se situant à une hauteur inférieure à 2m [largeur 90 mm] - DONNEE ENVIRONNEMENTALE PAR DEFAUT | DED | Assurer la protection d'une canalisation de gaz se situant à une hauteur inférieure à 2m à l'aide d'1 mètre linéaire de goulotte en acier inox (largeur allant jusqu'à 90 mm) pour une durée de vie de référence de 50 ans. | 1 ml | 1.51e+1 | 0
42368 | Enduit épais grain fin | Individuelle | Recouvrir 1 m² de support prêt à l’application* en assurant les performances décrites dans la norme NF EN 998-1 pendant la durée de vie de référence du produit | 1 m² | 3.98e+0 | 0
40054 | Nom introuvable |  |  |  |  | 0
38391 | PACK SWITCH POWER OVER ETHERNET + 2 POINTS ACCES WI-FI POWER OVER ETHERNET N+AC | Individuelle | Assurer une communication pendant 10 ans entre 1 port d'entrée RJ45 et/ou fibre optique (12 Gbps max) et 4 ports Ethernet Gigabit 802.3af/at, fournir une puissance de sortie PoE de 65W max pour les applications LAN-tertiaires, et diffuser un signal Wi-Fi via trois points conformément à la norme IEEE 802.11. | 10 ans | 1.31e+2 | -0.58
32456 | Isosol 13 mm | Individuelle | 1m² d’isolant en laine de verre permettant d’assurer la fonction d’isolation thermique avec une résistance thermique de R = 0.35 K.m²/W (hors accessoires de pose) pour une application d’isolation des planchers intermédiaires d'étages. | 1 m² | 2.25e+0 | 0
36158 | Switch modulaire Gigabit POE 4 ou 5 ports et Alimentation 48V | Individuelle | Assurer pendant 10 ans, la communication entre 1 port RJ45 en entrée (12 Gbps max) et 4 ports Ethernet Gigabit 802.3af/at et la mise à disposition d'une puissance PoE de 30W max en sortie pour une application LAN-tertiaire et résidentiel selon le PSR-0005-ed3-2023 06 06 | 10 ans | 2.23e+1 | -0.189
38994 | KNAUF INSULATION Laine de Verre ECOSE Soudalle LV 100 mm R=3,15 m².K/W (hors accessoires de pose) | Individuelle | Réaliser une fonction d’isolation thermique sur 1 m² de paroi pour une valeur de résistance thermique R de 3,15 K.m²/W (hors éléments de pose) pour une durée de vie de 50 ans. | 1 m² | 3.53e+0 | -0.00682
39246 | Simoun : tourelle de ventilation et désenfumage F400-120 | Individuelle | Assurer la ventilation et le désenfumage d’un bâtiment à l’aide d’une tourelle de ventilation et de désenfumage ayant un débit de 11000 m3/h pendant la durée de vie de référence de 17 ans | 17 ans | 7.30e+3 | -439
42458 | MALERBA - Bloc-gaine bois | Individuelle | Fermer une ouverture permanente dans une paroi tout en permettant la visite occasionnelle d’équipements techniques derrière laquelle ils sont situés et en assurant éventuellement la fonction suivante pour une durée de vie de référence (DVR) de 30 ans : - Une résistance au feu (entre EI/E30 et EI/E 60) | 1 m² | 4.62e+1 | 0
41638 | RAVATHERM XPS 500 - épaisseur 100mm | Individuelle | Assurer la fonction d’isolation thermique sous dalle, parois enterrées, radier et toiture terrasse sur 1 m2 de paroi avec une résistance thermique additive de 2,85 m².K/W sur une DVR de 50 ans. | 1 m² | 1.55e+1 | 0
38069 | CELIANE Poussoir inverseur 6A | Individuelle | Permettre l’ouverture et la fermeture momentanée d'un circuit basse tension 250V à un courant 6A, par simple pression sur le bouton de commande, pour une installation murale pendant la durée de vie de référence de 20 ans du produit. | 20 ans | 4.49e-1 | 0.0115
36699 | Multi Split : FM57AH U34 | Individuelle | Ensure the production of 17.4 kW of heating or 15.5 kW of cooling over a reference service life of 22 years | 22 ans | 2.87e+4 | -460
38027 | GEOPANNEL® INPAT 10 mm | Individuelle | Réaliser une fonction d'isolation thermique sur 1 m² de mur pour une valeur de résistance thermique R de 0,3226 K.m² / W (pour 10 mm d'épaisseur) sur une Durée de Vie de Référence de 50 ans tout en garantissant les performances prescrites du produit. Comme fonction secondaire le produit présente des propriétés d’isolation du bruit. | 1 m² | 1.20e+0 | 0
34728 | Résine gravillonnée PMMA - DONNEE ENVIRONNEMENTALE PAR DEFAUT | DED | Assurer la fonction de revêtement de sol extérieur avec 1 m² de résine gravillonnée PMMA pour une durée de vie de 25 ans. | 25 ans | 9.64e+1 | 0
37016 | Pompe à chaleur géothermie non réversible de production de chaud collective | Collective | Assurer la production de chaud à l'aide d'une PAC géothermie d'une puissance de 46,5 kW pour une durée de vie de référence de 22 ans. | 22 ans | 1.03e+5 | 0
42906 | APPAREILLAGE CONNECTE - Commande sans fil, à pile | Individuelle | Permettre aux utilisateurs de faire fonctionner à distance un appareil filaire, en utilisant la communication radio 2.4GHz avec protocole Zigbee 3.0 et pendant la durée de vie de référence de 10 ans du produit. Cette fonction est assurée par une pile non rechargeable CR2032 3V. Ce produit inclus un service numérique via une application smartphone. | 10 ans | 3.66e+0 | -0.0347
33959 | Clôtures / claustras en bois imprégnés, toutes essences résineuses, toutes configurations courantes sans finition | Collective | Constituer un mètre linéaire de séparation / délimitation par une clôture ou un claustrât en bois imprégné par autoclave sur la durée de vie de référence de 50 ans. | 1 m | 4.85e+1 | -65.2
34257 | Plaque de plâtre Placomarine® BA 13 (hors ossatures) | Individuelle | 1 m² de parement fixé et jointoyé, hors ossatures métalliques, sous forme de panneau rigide, destiné à recevoir tout type de finition. | 1 m² | 3.09e+0 | 0.0148
33441 | Placomix® Lite - Seau 17 litres | Individuelle | Assurer la réalisation de 1m2 de joints par enduisage, entre plaques de plâtre, préparé dans les règles de l’art, avec une masse surfacique de 0.47 kg/m2, en respectant les performances prescrites du produit. | 1 m² | 4.44e-1 | 0
36262 | Bloc vigi - 4P - seuil 0,03 à 30A - 200/440Vca pr NSX630 | Individuelle | Protéger pendant 20 ans l'installation contre les surcharges et les courts-circuits ainsi que les personnes et les locaux exposés au risque d'incendie ou d'explosion contre les défauts d'isolation dans les circuits de tension assignée 200 - 440V et de courant assigné 400A-630A.Il est conforme à la norme IEC 60947-2. | 20 ans | 4.85e+1 | -7.49
41645 | RAVATHERM XPS 300 - épaisseur 100mm | Individuelle | Assurer la fonction d’isolation thermique de bardage ventilé, sous chappe, sous dalle, des parois enterrées, d'un radier ou toiture terrasse sur 1 m2 de paroi avec une résistance thermique additive de 2,95 m².K/W sur une DVR de 50 ans. | 1 m² | 1.30e+1 | 0
31692 | Plancher chauffant rayonnant non réversible - DONNEE ENVIRONNEMENTALE PAR DEFAUT | DED | Assurer la fonction d'1m² de plancher chauffant rayonnant non réversible (électrique). Le plancher est composé de la sous couche d’isolation, des câbles chauffants et de la couche d’enrobage en mortier. La puissance surfacique maximales est comprise entre 85 et 95 W/m². | 50 ans | 2.32e+2 | 0
42437 | Cellules de détection d’obstacles PHOTO-CELLS DIY et PHOTO-CELLS DIY BULK | Individuelle | Protéger la zone de passage du portail en stoppant le fonctionnement en cas de détection d’obstacle pendant 20 000 cycles, sur commande, 24h sur 24h pour une durée de vie de 10ans. | 10 ans | 2.16e+0 | 0.00086
40852 | Nom introuvable |  | Assurer la fonction de revêtement de sol extérieur avec 1 m² de résine gravillonnée-méthacrylate de méthyle [épaisseur=4 mm] pour une durée de vie de 25 ans. | 1 m² | 1.27e+1 | -0.531
35357 | 6351442-TYXIA 1716 | Individuelle | Piloter les volets roulants et l'éclairage d’une habitation pendant 10 ans par une télécommande. | 10 ans | 4.56e+0 | -0.307
33532 | Revêtements de sol sportifs Graboplast | Individuelle | « Couvrir 1 m² de revêtement de sol avec des revêtements de sport ayant une durée de vie de référence de 20 ans pour des caractéristiques spécifiées application et zones d'utilisation selon la norme ISO 14904 » | 1 m² | 1.91e+1 | 0
36143 | Enrobé BIOPHALT | Individuelle | Assurer la fonction d’1 m² d’enrobé BIOPHALT® de couche de surface dite « épaisse », d’une épaisseur de 6 cm, de type Béton bitumineux semi-grenu (BBSG), contenant 40% d’agrégats d’enrobé (AE) recyclés et 5,2 % de liant (BIOPHALT® et liant des agrégats d’enrobé régénéré), sur une durée de 13 ans | 1 m² | 1.15e+1 | -0.714
42512 | Moteur filaire pour volets roulants T5 EBHZ | Individuelle | Assurer la fermeture et l'ouverture dans la limite de 14 000 cycles sur une durée de vie de 15 ans, avec un couple de 10 Nm, une course de 2 mètres, ce qui correspond à 13 tours d'enroulement par demi-cycle, avec un tube de 50 mm de diamètre. | 15 ans | 2.61e+1 | -2.59
42111 | 6351401-TYXIA 5630 | Individuelle | Commander des éclairages ou des volets roulants par des entrées filaires ou en radio, pendant 10 ans, alimenté par secteur. | 10 ans | 1.78e+0 | -0.205
39077 | FR-N1X1G1 AFUMEX 1000 | Individuelle | Transporter de l’énergie exprimée pour 1 A sur une distance de 1 km pendant 30 années et un taux d’utilisation de 70 %, en conformité avec les caractéristiques techniques des produits.La durée et le taux d’utilisation correspondent à l’application ‘Résidentiel / Tertiaire / industriel’ telle que définie dans le tableau donné en Annexe 1 des règles spécifiques aux Fils, Câbles et Matériels de raccordement. | 30 ans | 1.79e+3 | 0
40392 | PLASDOX - AQUALKYD SATIN - Peinture en phase aqueuse | Individuelle | Protéger et décorer 1m² de mur intérieur, préparé dans les règles de l’art (conformément au DTU 59.1) avec de la peinture de finition de type satin en phase aqueuse, sur la base d’une durée de vie de référence de 10 ans comprenant une mise en œuvre et aucun entretien. | 1 m² | 7.35e-1 | -0.0059
39601 | RARITAN NX1 SWITCHED ON DEMAND PDU | Individuelle | Distribuer l'énergie électrique pour les équipements informatiques via un PDU pendant 10 ans en utilisant des prises normalisées (norme IEC/TR 60083). | 10 ans | 2.44e+2 | -7.75
42744 | Ascenseurs Schindler 1000, Schindler 1000 Plus Schindler 3000, Schindler 3000 Plus Unité représentative 1000 kg | Individuelle | 1 ascenseur de charge nominale 1000kg de 5 étages | 25 ans | 1.54e+4 | -4430
42836 | Placo® Duo’Tech® 25 Marine 25 mm (hors ossatures) | Individuelle | 1 m² de parement fixé et jointoyé, hors ossatures métalliques, sous forme de panneau rigide, destiné à recevoir tout type de finition, sur la base d’une durée de vie de référence de 50 ans. | 1 m² | 6.27e+0 | 1.54
40689 | TEDH-V F400 Tourelle d’extraction confort désenfumage agréé F400-120 | Individuelle | Tourelle d’extraction confort désenfumage agréé F400-120, débit de 4400 m3/h | 17 ans | 2.92e+3 | -90.8
38204 | BauderTHERMOPLAN Membrane de toiture et d’etanchéité | Individuelle | Assurer la fonction d’un (1) m² de toiture avec une membrane d'étanchéité FPO moyenne fixée mécaniquement ou sous lestage pour une durée de vie de 35 ans., en suivant les instructions d'utilisation du fabricant. Une membrane d’étanchéité en moyenne est considérée comme le flux de référence. | 1 m² | 3.79e+0 | -0.00995
36280 | ComPacT NS - déclencheur voltmétrique MX - 200-250Vca/cc - fixe | Individuelle | Le déclencheur MX ouvre instantanément le disjoncteur lorsqu'il est sous tension, la durée minimale de l'ordre de fonctionnement doit être de 200 ms. Durée du service : 10 ans.Il est conforme à la norme IEC 60947-2. | 10 ans | 3.26e+0 | -0.366
37731 | Diffuseur tourbillonnaire en acier recyclé | Individuelle | Assurer le transfert d’air en vue de la ventilation d’un bâtiment à l'aide d'un diffuseur de section de raccordement de 34,928 dm² pendant 17 ans | 17 ans | 3.70e+0 | 4.22
38992 | KNAUF INSULATION Laine de Verre ECOSE SmartFaçade 32 BR 180 mm R=5,65 m².K/W (hors accessoires de pose) | Individuelle | Réaliser une fonction d’isolation thermique sur 1 m² de paroi pour une valeur de résistance thermique R de 5,65 K.m²/W (hors éléments de pose) pour une durée de vie de 50 ans. | 1 m² | 6.20e+0 | -0.00401
31517 | Seuil de porte en béton préfabriqué [profondeur 350 mm] - DONNEE ENVIRONNEMENTALE PAR DEFAUT | DED | Assurer 1 ml de seuil de porte (350 mm de profondeur) en béton préfabriqué pendant une durée de vie de 50 ans. | 50 ans | 4.21e+1 | 0
39166 | Connecteur RJ45 catégorie 6 | Individuelle | Protéger, relier par un point de connexion pendant 10 années (Durée de vie de référence) avec un taux d’utilisation de 25% pour une application Batiment LAN Tertiaire. | 10 ans | 9.25e-1 | -0.019
36352 | Glasroc® H Ocean 18S | Individuelle | 1 m2 de plafond fixé et jointoyé, hors ossatures métalliques horizontales, sous forme de panneau rigide, destiné à recevoir tout type de finition. | 1 m² | 1.02e+1 | 0
42419 | ComPacT NSXm - contact auxiliaire 1 OF ou 1 SD pour NSXm | Individuelle | Les autres solutions d’appareillage mentionnées dans le champ d’application (notamment fusibles TC32, relais Tout ou rien TC94, relais de mesure et équipement de protection TC 95) appliquent les règles générales du PCR et mentionnent dans le rapport d’accompagnement l’unité fonctionnelle, les caractéristiques du produit de référence, la durée de vie de référence et le scénario d’utilisation qui sont appliqués en cohérence avec les normes techniques CEI pertinentes. Fournir des informations sur l'état du disjoncteur à distance, pendant une durée de vie de référence de 20 ans. Courant nominal: 5 A Charge minimale: 2 mA à 17 VCC Catégories d'utilisation: AC12 / AC13 / DC12 / DC13 / DC14 Normes: CEI 60947-5-1 | 20 ans | 1.53e+0 | -0.0159
31525 | Bordure en acier galvanisé [hauteur : 12cm] [épaisseur : 2,5mm] - DONNEE ENVIRONNEMENTALE PAR DEFAUT | DED | Assurer 1 ml de séparation (pour retenir de la terre, délimiter des voiries...) grâce à une bordure en acier galvanisé [hauteur 12 cm] [épaisseur 2,5 mm] pour une durée de vie de référence de 50 ans. | 50 ans | 1.48e+1 | 0
34439 | Système de canalisation ECOBOX DN/ID1200, accessoires inclus (Hors creusement et comblement des tranchées) | Individuelle | Assurer le transport sur un mètre linéaire (mètre moyen) des eaux usées ou pluviales par écoulement gravitaire à l’aide d’un système de canalisation enterré de diamètre nominal intérieur 1200 mm, accessoires inclus, pour une durée de vie de 50 ans. Les consommations de ressources et les émissions liées au creusement des tranchées et à leur comblement ne sont pas prises en compte. | 1 m | 1.84e+2 | 0
35880 | Fibraroc A2 35 F4 50mm | Individuelle | Assurer en sous face d’un m² de plancher une fonction d’isolation thermique de résistance R= 1,15 m².K/W, sous forme de panneau rigide composite de 50mm d’épaisseur en laine de bois (5 et 10mm) et laine de roche (35mm) sur une durée de vie de référence de 50 ans. | 1 m² | 4.27e+0 | 0
35743 | LIGHT UP ADVANCED MULTISENSOR DETECTOR | Individuelle | Gérer l'occupation de la lumière par allumage ou extinction d'un circuit électrique basse tension 250 VA, par détection infrarouge du corps sur 360° selon les normes IEC 60669-2-1, à des fins tertiaires ou assimilées sur une durée de 10 ans. | 10 ans | 1.64e+2 | -0.259
32188 | Boite d’appareillage | Individuelle | Boîte d’appareillage permettant le montage d’appareillage électrique domestique ou analogue à visou à griffe pour cloison sèche pendant 20 ans avec un degré de protection contre les chocsmécaniques (IK04) et la pénétration de corps solides et liquides (IP20), tout en assurant la protection despersonnes contre le contact direct avec les éléments actifs sous tension après installation del’appareillage. | 20 ans | 7.53e-2 | 0
36753 | PLAQUETTES DE PAREMENT– ORSOL Masse surfacique inférieure à 25 kg/m² (Incluant les produits de mise en œuvre, hors préparation éventuelle du support) | Individuelle | Assurer la fonction de parement de façon esthétique sur 1m² de paroi de bâtiment pendant une durée de vie de 50 ans | 1 m² | 9.63e+0 | -0.0275
33181 | Escalier hélicoïdale béton EH CEM III/A | Individuelle | Permettre le franchissement d’un mètre de hauteur au moyen d’un escalier hélicoïdal monobloc en béton, non revêtu, assurant une largeur de passage de 129 cm. Le produit est mis en œuvre selon les règles de l’art (DTU 21). | 1 m | 1.23e+2 | -0.677
40225 | Membranes d’étanchéité synthétique en oléfine thermoplastique (TPO) FLAGON EP/PR 15/10 | Individuelle | Assurer l’étanchéité d’1 m² de toiture avec une membrane d’étanchéité synthétique en TPO d’épaisseur 1,5 mm, sur la base d’une durée de vie de référence de 30 ans | 1 m² | 6.04e+0 | 0.115
34397 | ISOVEGETAL 145 mm | Individuelle | Assurer une fonction d’isolation thermique sur 1 m² de paroi, sous forme d’un panneau présentant une résistance thermique de R=3,8 m².K/W, pour une épaisseur de 145 mm sur une durée de vie de référence de 50 ans. | 1 m² | 5.41e+0 | -0.152
36277 | Motoréducteur MCH - 200/240Vca - débrochable | Individuelle | Le mécanisme du moteur électrique est équipé en standard d'un contact de fin de course CH qui signale la position "chargée" du mécanisme (ressorts chargés), pendant 10 ans. | 10 ans | 1.29e+1 | -4.42
34500 | Knauf KS BA 13 Cleaneo C (hors ossatures) | Individuelle | 1m² de parement fixé et jointoyé sur tout type d’ossature verticale ou horizontale, sous forme de panneau rigide d’épaisseur 12,5 mm (hors ossature), destiné à recevoir tout type de finition, sur une durée de vie de référence de 50 ans. | 1 m² | 3.05e+0 | 0.0523
40582 | aroTHERM Split plus + module hydraulique Split plus - Pompe à chaleur AIR/EAU assurant le chauffage pour le logement individuel | Individuelle | Assurer le chauffage à l’aide d'une pompe à chaleur de 4,72 kW pour une durée de vie de référence de 17 ans du produit | 17 ans | 4.12e+3 | -283
34508 | Knauf Danoline Plafond Perforé 9,5mm (hors ossatures) | Individuelle | 1m² de plafond démontable perforé, acoustique et décoratif, sous forme de dalle de plâtre renforcé d’épaisseur 9,5mm (hors ossature), sur une durée de vie de référence de 50 ans. | 1 m² | 4.05e+0 | -0.0593
33108 | Bâti support pour WC - DONNEE ENVIRONNEMENTALE PAR DEFAUT | DED | Assurer les fonctions de bâti support, d’alimentation et d’évacuation de l’eau pour WC suspendu à l’aide d’un système complet bâti-support pour une durée de vie de référence de 20 ans. | 20 ans | 1.17e+2 | 0
31592 | Grands éléments de couverture en zinc - DONNEE ENVIRONNEMENTALE PAR DEFAUT | DED | Assurer la fonction de couverture en zinc sur 1 m² pendant une durée de vie de référence de 100 ans. | 100 ans | 3.38e+1 | 0
40221 | Membranes d’étanchéité synthétique en oléfine thermoplastique (TPO) FLAGON EP/PR-SC ENERGY PLUS 15/10 | Individuelle | Assurer l’étanchéité d’1 m² de toiture avec une membrane d’étanchéité synthétique en TPO d’épaisseur 1,5 mm, sur la base d’une durée de vie de référence de 30 ans | 1 m² | 7.66e+0 | 0.123
32511 | FLEX 55 100 mm | Individuelle | 1m² d’isolant en fibres de bois parementé d’un film polyester permettant d’assurer la fonction d’isolation thermique avec une résistance thermique de R = 2.75 K.m²/W (hors accessoires de pose) pour une application d’isolation des murs par l’intérieur, sur la base d’une durée de vie de référence de 50 ans. | 1 m² | 1.07e+0 | 0
31922 | Robinet d'arrêt/de coupure en laiton - DONNEE ENVIRONNEMENTALE PAR DEFAUT | DED | Assurer l’arrêt de la circulation de fluide (eau ou gaz) dans une canalisation, à l'aide d'un robinet en laiton, sur une durée de vie de référence de 25 ans | 25 ans | 2.82e+0 | 0
39867 | Plaque de plâtre Pladur® N 18 (v. 2.1.) | Individuelle | Couvrir 1 mètre carré (m2) de mur et/ou plafond avec des plaques en plâtre PLADUR® N18 d’un poids de 13,80 kg/m2, pendant une durée de vie de référence de 50 ans. | 1 m² | 5.71e+0 | 0
34512 | Plaquettes de parement AC19 hauteur 50 mm (incluant les produits de mise en oeuvre) | Individuelle | assurer une fonction de parement de façon esthétique sur 1 m² de paroi de bâtiment sur une durée de vie de 50 ans | 1 m² | 1.24e+1 | -0.0352
38832 | Poteau cylindrique de diamètre 0.3 m, en béton C25/30 XC4 CEM V/A pour le chantier INIES - SNBPE (Hauts-de-Seine) | Collective | Supporter les charges et autres éléments de planchers pour le bâtiment considéré sur un mètre linéaire de poteau de diamètre 0.3 mètre, pour une durée de vie de référence de 100 ans. | 1 m | 2.03e+1 | -0.736
31952 | Mur rideau et verrière en acier - DONNEE ENVIRONNEMENTALE PAR DEFAUT | DED | 1 m² de surface d’ouverture d’un bâtiment, fermée par une façade rideau en acier avec un vitrage 6/16/55/2 pendant une durée de vie de référence de 60 ans. | 60 ans | 4.30e+2 | 0
36945 | Xtremfix® I-Road 200 T320 – Grille fonte D400 (hors béton de cuvelage) | Individuelle | Drainer en surface l’eau de pluie à l’aide d’un mètre linéaire de caniveau de section de drainage de 575 cm² pour une durée de vie de 50 ans. Ce caniveau est adapté aux zones à classe de charge D400 (1). La FDES ne comprend pas le béton de cuvelage nécessaire à la pose du caniveau. (1) Selon déclaration des performances n°123-003 et n°523-003, établies suivant règlement de construction 305/2011/EU | 1 m | 1.03e+2 | -8.1
40351 | Poutre formée à froid en acier utilisée comme panne, lisse, solive, poutre, poteau, etc., en incluant les accessoires | Collective | Utiliser 1 kg de poutre formée à froid en acier de construction conforme à la norme NF EN 10346 pour réaliser une fonction de panne, lisse, solive, poutre, poteau, etc. de forme Z, sigma ou C, en assurant les performances prescrites en phase de conception du projet, pour une durée de vie de référence de 100 ans en incluant les accessoires (liernes, éclisses, etc.) . La masse d'une poutre formée à froid est directement liée à sa section et à sa longueur. L'unité fonctionnelle, définie ici en kg, peut être convertie en mètre pour un produit choisi à partir du configurateur de FDES "SAVE" (gratuit et en ligne : www.save-construction.com). | 1 kg | 3.03e+0 | -1.05
41572 | 5071 Prolisouple - en sol intérieur, simple encollage, consistance normale – Parexlanko | Individuelle | Coller des éléments de carrelage sur une surface de 1 m² en assurant les performances décrites dans la norme NF EN 12004 pendant une DVR de 50 ans. | 1 m² | 1.97e+0 | -0.00751
34016 | Revêtement extérieur en terre et chaux [ép. 5 cm] [ A4 = 0 - 100 km] - DONNEE ENVIRONNEMENTALE PAR DEFAUT | DED | Assurer la fonction d'un revêtement extérieur en terre et chaux aérienne d'une épaisseur de 5 cm pour une durée de vie de 25 ans | 1 m² | 3.57e+1 | 0
33839 | substrat de culture pour toiture végétalisée SAXALIS 1.1 | Individuelle | Assurer la fonction de substrat de culture pour toitures végétalisées sur 1 m² de toiture, pour une épaisseur de substrat de 4 cm | 1 m² | 2.55e+0 | 0
38466 | Profilé Stil Prim® Tech 90 (pose par vissage) | Individuelle | Assurer, sur un mètre linéaire, une fonction d’élément d’ossature destinée à soutenir des plafonds longue portée avec un parement en plaque de plâtre, sur la base d’une durée de vie de 50 ans. | 1 m | 6.32e+0 | -1.94
35180 | Garde-corps barreaudé - Modèle Kapitale - Pose en nez de dalle | Individuelle | Le garde-corps barreaudé d’une longueur d’1 ml et d’une hauteur d’1,03 m doit protéger contre la possibilité des chutes d’un balcon ou d’une dalle et doit assurer la sécurité, durant 50 ans | 1 m | 6.30e+1 | -89.2
35935 | Nom introuvable |  |  |  |  | 0
37036 | Cloison distributive Placostil® 72/48 - 1x Placoplatre® BA 13 avec M 48 - EI30 - 31dB (sans isolant) | Individuelle | Réaliser une fonction de cloisonnement intérieur (hors isolant) sur 1 m2 de paroi, sur la base d’une durée de vie de 50 ans. | 1 m² | 9.84e+0 | -1.8
35453 | Alphatoit 36 200 mm (hors accessoires de pose) | Individuelle | 1 m² d'isolant en laine de roche permettant d'assurer la fonction d'isolation thermo-acoustique de R = 5,55 K.m²/W (hors accessoires de pose) pour une application d’isolation des toitures, sur la base d'une durée de vie de référence de 50 ans. | 1 m² | 2.96e+1 | -1.75
41213 | Isolant Biofib' Chanvre épaisseur 200 mm | Individuelle | Assurer une fonction d'isolation thermique sur 1m² de paroi avec une résistance thermique de R=5,00 m².K/W sur la base d'une durée de vie de référence de 50 ans tout en assurant les performances prescrites du produit. | 1 m² | -1.44e+0 | 0
32831 | KNAUF Treillis Therm Coffrant / KNAUF Treillis Therm G / KNAUF Hourdiversel G | Individuelle | Assurer une fonction de fond de coffrage isolant de résistance thermique moyenne R = 0,85 m².K/W et de performance thermique moyenne UP = 0,84 W/(m².K) sur un m² de vide sanitaire, de haut de sous-sol ou de plancher intermédiaire, sous forme d’entrevous rigide découpés en Polystyrène expansé (PSE) de résistance mécanique certifiée au poinçonnement flexion, emboîtés entre les poutrelles Treillis de toute marque et mis en oeuvre sous une dalle de compression, sur une durée de vie de référence de 100 ans. | 1 m² | 6.19e+0 | 0
37410 | Rockfeu Wood A2 RsD 195mm | Individuelle | 1m2 d’isolant en laine de roche revêtu d’un parement en laine de bois permettant d’assurer une fonction d’isolation thermique avec une résistance thermique de R = 5.25K.m²/W (hors accessoires de pose) pour l'isolation des planchers en rapporté sous dalle pleine en béton armé ou précontraint | 1 m² | 1.89e+1 | 0
39687 | Coffret de communication équipé | Collective | Permettre de distribuer les signaux multimédias des réseaux numériques et protéger les personnes contre le contact direct avec les éléments actifs sous tension, avec un coffret unitaire caractérisé par ses cotes 607 mm x 251 mm x 114 mm incluant la zone attenante, équipé d’un DTI/DTIO, de 4 départs RJ45, d’un répartiteur TV et d’une prise de courant, selon le scénario d'usage approprié, et pendant une durée de vie de référence de 20 ans du produit | 20 ans | 3.20e+1 | -3.86
38704 | PD4-M-HCL2 - Version apparente | Individuelle | Détecter une présence à 360° entrainant l’allumage de la lumière, pendant 10 ans | 10 ans | 1.42e+1 | -1.2
32012 | Revêtement pour murs et plafonds en pierre naturelle [ép. 10mm] + mortier colle [A4 = 100 - 500 km] - DONNEE ENVIRONNEMENTALE PAR DEFAUT | DED | Assurer la fonction de revêtement et de décoration d'un mur et/ou d'un plafond, pendant une durée de vie de référence de 30 ans, par la mise en oeuvre selon le règles de l'art DTU 52.2 - Pose collée des revêtements céramiques et assimilés - Pierres naturelles) d'un mètre carré de carreaux et/ou plaquettes en pierre naturelle en granit d'épaisseur 10mm. | 1 m² | 4.51e+1 | 0
37159 | Nom introuvable |  |  |  |  | 0
34619 | Parquet bois stratifié [ép. 10 à 14mm] [Gestion durable] - DONNEE ENVIRONNEMENTALE PAR DEFAUT | DED | Assurer le revêtement de sol intérieur pour protection et décoration, par un plancher stratifié ayant une épaisseur comprise entre 10 et 14 mm, pour une durée de vie de référence de 20 ans. | 1 m² | 3.05e+1 | 0
38535 | Bloc-porte intérieur de communication, finition laquée ou stratifiée, jusqu’à 44 dB ou CF30, ou standard avec vitrage, sur huisserie métallique | Individuelle | Fermer une ouverture permanente de 1 m2 dans une paroi intérieure de logement collectif ou individuel, et éventuellement assurer une isolation acoustique et une protection coupe-feu, tout en permettant le passage de piétons pour une durée de vie de 25 ans. | 1 m² | 8.41e+1 | -6.72
38324 | UNIMAT™ SOUBASSEMENT BD 100 à 200 (hors produits complémentaires de mise en oeuvre) | Individuelle | Assurer une fonction d’isolation thermique sur 1 m² de paroi, sous forme d’un panneau de 200 mm d’épaisseur maximale, présentant une résistance thermique de R= 5.90 m2.K.W-1 au maximum sur une durée de vie de référence de 50 ans, hors accessoire de pose. | 1 m² | 2.51e+1 | -1.71
41874 | Panneau d’isolation de laine de bois complexé avec un panneau de laine de roche et un panneau de PSE : FIBROTHERM ULTRA FEU FM® 180 mm d’épaisseur, R = 5,30 m².K/W (hors accessoires de pose) | Individuelle | 1m² d’isolation thermique de sols ou planchers sous forme de panneau FIBROTHERM ULTRA FEU FM® d’épaisseur 180 mm, composé d’un panneau de laine de bois complexé avec un panneau de PSE et d’un panneau de laine de roche, avec une résistance thermique de 5,30 m².K.W-1 sur la base d’une durée de vie de référence de 50 ans (hors accessoires de pose). | 1 m² | 1.81e+1 | 0
34734 | Motorisation d'ouverture de portail - DONNEE ENVIRONNEMENTALE PAR DEFAUT | DED | Assurer le mouvement de la fermeture en effectuant 14 000 cycles de fonctionnement, sur une durée de vie de 15 ans avec un couple de 10 Nm, sur une course de 2 mètres | 15 ans | 2.18e+2 | 0
40284 | Sphera : Revêtement de sol homogène et homogène SD/EC | Individuelle | Couvrir 1 m² de sol intérieur avec un revêtement de sol PVC homogène et participer à la décoration et au confort des locaux en assurant les performances décrites dans les normes européennes ISO 10581(1) et NF EN 14041(2), pour une durée de vie de 25 ans. Le revêtement répond au classement des locaux : - au plus U4P3 définis par le CSTB(3) - ou au classement européen au plus 34-43 définis par la norme NF EN ISO 10874(4). (1) ISO 10581 : revêtements de sol homogène en polychlorure de vinyle - Spécifications (2) NF EN 14041 : Revêtements de sols résilients, textiles et stratifiés - Caractéristiques essentielles (3) Cahier 3782_v2 du CSTB de Juin 2018 : Notice sur le classement UPEC et classement UPEC des locaux » (4) NF EN ISO 10874 : revêtements de sol résilients, textiles et stratifiés : classification | 1 m² | 8.77e+0 | 0
42052 | Réseau d'adduction d'eau en acier inoxydable [Diam. Ext. entre 50 et 110 mm] - DONNEE ENVIRONNEMENTALE PAR DEFAUT | DED | Assurer la fonction d'acheminer l'eau dans un habitat domestique sur 1ml de canalisation en acier inoxydable, de diamètre extérieur 110 mm et d'épaisseur de paroi 3,6 mm pour une durée de vie de référence de 50 ans. | 50 ans | 1.27e+2 | 0
40677 | Nom introuvable |  |  |  |  | 0
34989 | ComPacT NSX250F - disjoncteur - MicroLogic 2.2 250A - 3P3D - 36kA - montage fixe | Individuelle | Protéger pendant 20 ans l'installation contre les surcharges et les courts-circuits dans un circuit de tension assignée allant jusqu'à 690V et de courant assigné allant jusqu'à 250A. Cette protection est assurée en respectant les paramètres suivants :- nombre de pôles = 3P- pouvoir de coupure assigné = F 36kA 415V CA- courbe de déclenchement = Ajustable [LS0I = long retard, court retard (retard fixe), instantanée]- Degré de protection IP = IP40 conforme à CEI 60529- Degré de protection IK = IK07 conforme à CEI 62262 | 20 ans | 3.05e+2 | -32.5
35788 | Nom introuvable |  |  |  | 4.62e+1 | -8.54
31610 | Isolants thermiques et acoustiques en vrac en vermiculite [R=5m².K/W] - DONNEE ENVIRONNEMENTALE PAR DEFAUT | DED | Assurer la fonction d'un m² d'isolant thermique d'une résistance allant de 5 m².K/W pour une durée de vie de référence de 50 ans. | 1 m² | 5.10e+1 | 0
35631 | Isolant alvéolaire réflecteur HYBRIS 33 170 mm | Individuelle | Assurer la fonction d’isolation thermique, d’étanchéité à l’air et de pare-vapeur sur 1 m² de paroi pour une durée de vie de référence de 50 ans, avec une épaisseur e de 170 mm et une résistance thermique R de 5,80 m2.K/W (Rcore de 5,15 + lame d’air non ventilée). | 1 m² | 3.16e+0 | -0.19
31613 | Plinthe en pierre naturelle [haut. entre 7 et 10cm et ép. 1,4cm][A4 = 0 - 100km] - DONNEE ENVIRONNEMENTALE PAR DEFAUT | DED | Assurer la fonction de décoration d'un mur et/ou de masquage d'un joint de dilatation entre le mur et le sol, de protection du mur contre les chocs et/ou de dissimulation des fils et raccords électriques à l'aide d'une plinthe en pierre naturelle d'un mêtre linéaire, de hauteur 10 cm et d'épaisseur 1,4 cm pour une durée de vie de référence de 30 ans | 1 ml | 6.97e+0 | 0
34323 | KNAUF INSULATION Laine de roche SmartRoof C 110 mm (hors accessoires de pose) | Individuelle | Réaliser une fonction d’isolation thermique sur 1 m² de paroi pour une valeur de résistance thermique R de 2,95 K.m²/W (hors élément de pose) pour une durée de vie de 50 ans. | 1 m² | 2.83e+1 | 0.325
38167 | Revêtement de sol PVC en rouleau Vinyl Expansé Relief (VER) supérieur à 2 kg/m² – Marché Résidentiel | Collective | « Couvrir 1 m² de sol intérieur avec un revêtement de sol PVC Vinyl Expansé Relief (VER) de masse surfacique supérieure à 2 kg/m², et participer à la décoration et au confort des locaux en assurant les performances décrites dans les normes européennes ISO 10582 et NF EN ISO 26986. Le revêtement répond au classement des locaux : - au plus U3P3 définis par le CSTB - ou au classement européen au plus 33-42 définis par la norme NF EN ISO 10874. » | 1 m² | 1.12e+1 | 0
36770 | Carreaux en grès cérame d’épaisseur comprise entre 8,5 et 9,5 mm - Italcer spa sb | Individuelle | Couvrir et décorer 1m² de sol ou mur intérieur avec un revêtement en grès cérame émaillé d’épaisseur comprise entre 8,5 et 9,5 mm, en accord avec les contraintes normatives en termes d’installation pendant 50 ans. | 1 m² | 2.16e+1 | -0.105
35903 | Robinet à papillon à oreilles de centrage DN80 – Gamme excellence | Individuelle | « Assurer l'arrêt de la circulation d'eau dans une canalisation, à l'aide d’un robinet papillon à oreilles de centrage [DN : 80], sur une durée de vie de référence de 25 ans» | 1 unité | 3.52e+1 | -15.2
36271 | Enerlin'X - module BSCM pour disjoncteur NSX - 24Vcc | Individuelle | Le BSCM pour ComPacT NSX est utilisé pour obtenir les indications d'état de l'appareil et contrôler la fonction de télécommande communicante. Il sert de convertisseur entre les sorties analogiques des contacts d'indication de l'appareil (O/F, SD, SDE) et les fonctions numériques communicantes. Il est nécessaire pour la communication des indications d'état, des contrôles et des mesures. Le BSCM est installé à l'intérieur du disjoncteur, derrière le couvercle avant. Il est connecté à des interfaces Ethernet ou Modbus externes (IFE/IFM) via le bornier NSX. Le produit utilisé pour l'analyse est le BSCM ULP (réf. LV434205) et le cordon NSX L=1,3m (réf. LV434201). | 10 ans | 1.96e+1 | -0.0167
37570 | Membrane EPDM Non Renforcée 1,5 mm Membrane Monocouche Pour Toiture Installation : Adhérence Totale | Individuelle | 1 m² de membrane EPDM non renforcée, en adhérence totale, permettant d’assurer l’étanchéité de toiture installée pendant une durée de vie de référence de 50 ans, pour une épaisseur de produit de 1,5 mm, en assurant les performances décrites dans la norme NF EN13956. | 1 m² | 7.70e+0 | -0.0551
40350 | Panneau d'isolation thermo-acoustique en mousse de polyuréthane recyclée et fibre agglomérée SILENTWALL®, INSTASOFT® et SIMFOFIT® 80 MM R= 2,0 m².K/W (hors ossatures et accessoires) | Individuelle | 1m² de panneau de mousse thermoliée de flocons recyclés de polyuréthane d’épaisseur 80 mm, de résistance thermique R = 2,20K.m².W-1, en pose libre, réalisant une fonction d’isolation thermique et acoustique de murs et cloisons intérieurs, sur la base d’une durée de vie de référence de 50 ans, conformément à l’arrêté du 14 décembre 2021 | 1 m² | 9.63e+0 | -0.291
31936 | Disjoncteurs moteurs - DONNEE ENVIRONNEMENTALE PAR DEFAUT | DED | Protéger l'installation électrique des éventuels courts circuits et surcharges pouvant survenir sur le circuit jusqu'à une capacité de 50 kA et pour une tension allant jusqu'à 690VAC pendant une durée de vie de référence de 20 ans. | 20 ans | 7.25e+1 | 0
30797 | Chènevotte en vrac | Collective | 1000 kg de chènevotte | 1000 kg | -3.34e+1 | -579
40829 | Receveur de douche Zenitis en Prismalite®, masse max : 46 kg - Société CSI SAS (Intégrant joints silicone, hors robinetterie, évacuation) | Individuelle | Assurer la fonction de recueillir l'eau de douche sur une durée de vie de référence de 20 ans à l'aide d'un receveur de douche de masse maximale de 46 kg en Prismalite®. | 1 unité | 1.38e+2 | -0.195
32010 | Petits éléments de maçonnerie en matériau silico-calcaire [ép. entre 10 et 20 cm] - DONNEE ENVIRONNEMENTALE PAR DEFAUT | DED | Assurer la fonction de mur non porteur sur 1 m² de paroi d'épaisseur 0,20m pour une durée de vie de référence de 50 ans. | 1 m² | 3.12e+2 | 0
39883 | Unités de traitement d’air plafonnières Zaio et miniZaio | Individuelle | Unité de traitement d’air plafonnière Zaio assurant les fonctions de ventilation, de filtration, de chauffage et de refroidissement pendant 16 ans. | 16 ans | 3.21e+2 | -53.9
31944 | Tuyau PER gainé [diamètre extérieur = 16 à 25 mm] - DONNEE ENVIRONNEMENTALE PAR DEFAUT | DED | Assurer la fonction de disctribution d'eau chaude ou froide avec 1 métre linéaire de tube en polyéthylène réticulé disposant d'une gaine de protection de diamètre extérieur de16mm à 25 mm pour le tuyau en PER pour une durée de vie de 50 ans | 1 ml | 1.65e+0 | 0
31934 | Réducteur de pression = Régulateur de pression = détendeur de pression pour réseau eau [DN 32mm] - DONNEE ENVIRONNEMENTALE PAR DEFAUT | DED | Assurer une fonction de régulation de la pression dans un réseau d'eau (DN du conduit 32mm) pour une durée de vie de référence de 20 ans. | 1 unité | 4.55e+1 | 0
31709 | Coffret électrique en saillie avec porte pleine ou transparente - DONNEE ENVIRONNEMENTALE PAR DEFAUT | DED | Protéger les personnes contre le contact direct avec des pièces sous tension et permettre de regrouper les dispositifs de surveillance, de contrôle et de protection dans une seule enceinte, tout en protégeant contre les chocs mécaniques et la pénétration d'objets solides pendant une durée de vie de référence de 20 ans. | 20 ans | 4.81e+1 | 0
35041 | Panneau en béton armé préfabriqué [ép=20cm] - DONNEE ENVIRONNEMENTALE PAR DEFAUT | DED | Assurer la fonction d'1 m² de mur via des panneaux préfabriqués en béton armé d'épaisseur allant jusqu'à 20cm, sur une durée de vie de référence de 100 ans. | 1 m² | 1.22e+2 | 4
39526 | OTF 1000x1000 44.2 Low E/16Ar/44.2 OTF V2 1000x1000 44.2 Low E/16Ar/44.2 Exubaie 1000x1000 44.2 Low E/16Ar/44.2 Exubaie V2 1000x1000 44.2 Low E/16Ar/44.2 | Individuelle | Assurer l’évacuation des fumées, l’aération et la ventilation d’un bâtiment par 1 m² de surface, pendant une durée de vie de référence de 30 ans, à l’aide d’un appareil de 1m par 1m hors tout et de surface géométrique de 0,72 m² (hors connexion électrique) | 1 m² | 4.62e+2 | -120
35105 | Pompe à chaleur (PAC) EAU/EAU réversible en bâtiment collectif/tertiaire [Pchaud=30kW] [PRG supérieur à 750] - DONNEE ENVIRONNEMENTALE PAR DEFAUT | DED | Assurer le chauffage ou le refroidissement à l'aide d'une pompe à chaleur (PAC) EAU/EAU réversible en bâtiment collectif/tertiaire ayant une puissance calorifique allant jusqu'à 30 kW pour une durée de vie de référence de 22 ans. | 1 unité | 7.67e+3 | 0
31500 | Etanchéité monocouche bitume-polymère pour toiture - DONNEE ENVIRONNEMENTALE PAR DEFAUT | DED | Assurer l’étanchéité d’1 m² de toiture via une membrane monocouche bitume-polymère mise en oeuvre d'une des manières suivantes : par fixation mécanique, par soudure au gaz propane, en auto-adhésif, en indépendance sous protection lourde (toiture terrase, toiture végétalisée...) pour une durée de référence de 30 ans. | 30 ans | 1.24e+1 | 0
36983 | Kit TERREAL panneaux photovoltaïques avec système de montage en toiture et micro-onduleurs | Individuelle | « Produire de l’électricité par un système photovoltaïque de toiture de 1 kWc comprenant les modules photovoltaïques, les micro-onduleurs et les éléments de montage, sur la base d'une durée de vie de 25 ans » | 25 ans | 1.28e+3 | -568
40671 | Plaque isolante UTHERM 160mm (hors produits complémentaires de mise en œuvre) - UNILIN | Individuelle | Assurer la fonction d’1m² d’isolation thermique (R=7,40m².K/W) de sols, planchers, murs par l’intérieur, murs par l’extérieur, toitures plates ou inclinées, sous forme de plaques en polyuréthane, pour une durée de vie de référence de 50 ans (hors éléments de mise en œuvre). | 1 m² | 2.01e+1 | 0
34329 | Mur double en pierre de Noyant | Individuelle | Assurer la fonction d’un mètre carré de revêtement de façade en pierre de Noyant, d’épaisseur 8 cm, pour une durée de vie de référence de 100 ans. | 1 m² | 7.73e+0 | -2.21
37420 | Blanka D 25mm | Individuelle | Réaliser une fonction d’absorption acoustique sur 1m2 de dalle de plafond acoustique assurant un aw jusqu’à 1 pour une application en plafond suspendu, pendant une durée de vie de 50 ans | 1 m² | 6.68e+0 | 0
36090 | Assour Chape 20 - Sous-couche acoustique mince | Individuelle | Réaliser sur 1 m² une sous-couche résiliente en rouleaux de fibres de verre d'épaisseur 3 mm, assurant une réduction des bruits d’impact, pour une durée de vie de référence de 50 ans. | 1 m² | 1.34e+0 | 0
32131 | Hublots intérieurs LED [P=13W] - DONNEE ENVIRONNEMENTALE PAR DEFAUT | DED | Assurer la fonction d'hublot intérieur LED jusqu'à 13W pour une durée de vie de référence de 10 ans. | 1 unité | 9.15e+0 | 0
37633 | Quartéa 2 / RRC3EO Horizontal | Individuelle | Assurer le chauffage à l'aide d'un radiateur électrique de 1000 W pendant la durée de vie de référence | 17 ans | 1.65e+3 | 0
34676 | Moteur pour volet roulant DMI6 | Individuelle | Assurer la fermeture et l'ouverture dans la limite de 14 000 cycles sur une durée de vie de 15 ans, avec un couple de 120 Nm, une course de 2 mètres, ce qui correspond à 6 tours d'enroulement par demi-cycle, avec un tube de 60 mm de diamètre. | 15 ans | 5.00e+1 | 0
40567 | Cubis Systems Multiduct | Individuelle | L'utilisation de 1 m de système de protection de câbles en PEHD adapté aux traversées sous voies, tunnels, traversées de ponts et voies linéaires enterrées. | 1 m | 5.87e+1 | 0
34078 | Wateroof Duo | Individuelle | Assurer une fonction de désolidarisation drainante sur 1 m² de toiture-terrasse, avec stockage temporaire de 0,042 m3 d’eau, pour une durée de vie de 35 ans. | 1 m² | 7.47e+0 | -0.172
38187 | Chemins de câbles dalle perforée finition : BRX GAC | Individuelle | Supporter le câblage sur 1mètre pendant une durée de 20ans. Le système de chemin de câbles, capable de supporter une charge de 75,5 kg par mètre pour une portée de 1,5m, comporte le profilé, les accessoires de cheminement et de support représentatifs d’un usage standard | 20 ans | 2.28e+1 | -0.0891
34847 | Revêtement d'étanchéité à base d'asphalte - Complexe bicouche mixte pour parking | Collective | Assurer une fonction d’étanchéité avec un revêtement à base d’asphalte en application extérieure pour parking sur 1 m2, sur la base d’une durée de vie de 30 ans | 1 m² | 1.42e+1 | -0.0244
38236 | Nom introuvable |  |  |  |  | 0
33659 | Parquet massif en bois de France en douglas naturel, toutes_configurations | Collective | Assurer le revêtement intérieur d'un mètre carré de sol par un parquet massif sur la durée de vie de référence de 50 ans. | 1 m² | 1.41e+0 | -3.56
37227 | CHASSIS VITRE NON RESISTANT AU FEU EN PIN OU EN HETRE « BOIS DE FRANCE » | Individuelle | Fermer une ouverture permanente de 1 m2 dans une paroi intérieure de logement collectif ou individuel, tout en permettant le passage de la lumière, et en assurant les fonctions suivantes pour une durée de vie de 30 ans : • Une résistance au feu • Une isolation acoustique | 1 m² | 4.61e+1 | -17.5
40459 | 6 mm Low-Carbon Stopray Vision 40/21 pos.2 Recuit - Sans accessoire de montage | Individuelle | 1 m² de vitrage, sans accessoire de montage, utilisé comme éléments de séparation thermique des façades et ayant une durée de vie de référence de 30 ans. La transmission thermique (valeur U) du produit est de 3.1 [W/(m². K)]. | 1 m² | 9.98e+0 | 0
34291 | Austrotherm UNIPLATTE® 4mm | Individuelle | Assurer l’isolation thermique et étanche d´1m² de sol ou de cloison pendant la durée de vie de référence du bâtiment dans lequel il est installé (approx. 50 ans). | 1 m² | 2.10e+0 | -0.0016
41231 | TYSENSE SUN | Individuelle | Mesurer et transmettre le niveau de flux solaire pendant 10 ans par un émetteur alimenté au moyen d'une pile. | 10 ans | 1.64e+0 | -0.189
39612 | ecoTEC plus système VU 25 CS/1-5 - Chaudière à condensation Vaillant assurant le chauffage en logement individuel | Individuelle | Assurer le chauffage à l’aide d’une chaudière de 25 kW pour une durée de vie de référence de 17 ans du produit | 17 ans | 5.67e+4 | -90.5
40349 | Panneau d'isolation thermo-acoustique en mousse de polyuréthane recyclée et fibre agglomérée SILENTWALL®, INSTASOFT® et SIMFOFIT® 60 MM R= 1,65 m².K/W (hors ossatures et accessoires) | Individuelle | 1m² de panneau de mousse thermoliée de flocons recyclés de polyuréthane d’épaisseur 60 mm, de résistance thermique R = 1,65K.m².W-1, en pose libre, réalisant une fonction d’isolation thermique et acoustique de murs et cloisons intérieurs, sur la base d’une durée de vie de référence de 50 ans, conformément à l’arrêté du 14 décembre 2021 | 1 m² | 7.22e+0 | -0.218
35333 | Façades de gaines BREHERET | Individuelle | Fermer 1 m² d’ouverture permanente dans une paroi, tout en permettant la visite occasionnelle d’équipements techniques derrière laquelle ils sont situés et en assurant éventuellement une ou plusieurs des fonctions suivantes pour une durée de vie de référence (DVR) de 30 ans : - une résistance au feu (entre EI15 et EI60) - une isolation thermique - une isolation acoustique (Rw+C = entre 28 et 45 dB) | 1 m² | 5.77e+1 | -8.58
43085 | PAC AIR/EAU : ECODAN SPLIT POWERINVERTER R32 ¦ DUO ¦ RESIDENTIEL INDIVIDUEL # 1 | Individuelle | Assurer le chauffage et la production d’eau chaude sanitaire à l’aide d'une Pompe à chaleur air/eau EcoDan PowerInverter 10.0kW pour une durée de vie de référence de 17 ans du produit | 17 ans | 1.09e+4 | -1230
35726 | Moteur pour store d’intérieur et d’extérieur, écran de projection SONESSE 50 ULTRA WT | Individuelle | Assurer le mouvement de la fermeture en effectuant 14 000 cycles de fonctionnement, sur une durée de vie de 15 ans, avec un couple de 50 N.m, sur une course de 2 mètres, ce qui correspond à 13 tours d'enroulement par demi-cycle, avec un tube de 50 mm de diamètre. | 15 ans | 2.10e+1 | 2
33267 | KNAUF INSULATION Laine de Verre ECOSE RT PLUS 032 120 mm (hors accessoires de pose) | Individuelle | Réaliser une fonction d’isolation thermique sur 1 m² de paroi pour une valeur de résistance thermique R de 3,75 K.m²/W pour une durée de vie de 50 ans. | 1 m² | 4.91e+0 | -0.0693
34208 | JOINT BLOC M10 BAS CARBONE – VPI | Individuelle | Réaliser la liaison entre des éléments de maçonnerie à l'aide d'une kg de mortier gâché ayant une masse volumique égale à 1,6 kg/dm³ en assurant les performances décrites dans la norme NF EN 998-2 pendant une DVR de 100 ans. | 1 kg | 1.04e-1 | -0.0141
40979 | Nom introuvable |  |  |  |  | 0
33567 | TEKNOSAFE FLAME GUARD 2457-10 BASE 1 | Individuelle | Participer aux performances de réaction au feu des supports en bois dans le cadre d'un système appelé Teknos FR Panel, sur une surface de 1m2 et pour une durée de vie de référence de 10 ans comprenant une mise en œuvre et aucun entretien. La densité du produit est de 1464 kg/m3. | 1 m² | 1.27e+0 | -0.014
37601 | Contour | Individuelle | Réaliser une fonction d’absorption acoustique sur 1m2 de produit pour une application en baffle, pendant une durée de vie de 50 ans. | 1 m² | 9.99e+0 | 0
34301 | KNAUF INSULATION Laine de roche DDP RT 050 mm (hors accessoires de pose) | Individuelle | Réaliser une fonction d’isolation thermique sur 1 m² de paroi pour une valeur de résistance thermique R de 1,30 K.m²/W (hors élément de pose) pour une durée de vie de 50 ans. | 1 m² | 1.23e+1 | 0.103
40289 | Primeo Modal : Revêtement de sol Vinyle hétérogène acoustique en lames et dalles | Individuelle | Couvrir 1 m² de sol intérieur avec un revêtement de sol en vinyle sur mousse U3/U4 et participer à la décoration et au confort des locaux en assurant les performances décrites dans les normes européennes NF EN ISO 11638(1) et NF EN 14041(2), pour une durée de vie de 25 ans. Le revêtement répond au classement des locaux : - au plus U4P3 définis par le CSTB(3) - ou au classement européen au plus 34 définis par la norme NF EN ISO 10874(4). (1) NF EN ISO 11638 Revêtements de sol résilients - Revêtements de sol hétérogènes sur mousse à base de poly(chlorure de vinyle) (2) NF EN 14041 : Revêtements de sols résilients, textiles et stratifiés - Caractéristiques essentielles (3) Notice sur le classement UPEC et Classement UPEC des locaux - e-Cahier du CSTB n° 3782_v2 – Juin 2018 (4) NF EN ISO 10874 : revêtements de sol résilients, textiles et stratifiés : classification | 1 m² | 1.35e+1 | 0
30869 | VOLET TRADI TITAN RI | Individuelle | Assurer le fonctionnement de la fermeture effectuant 30000 cycles de fonctionnement, sur une durée de vie de 30 ans, avec un volet de dimension 1m2. | 30 ans | 7.31e+1 | 0
37088 | Carreau de sol ou mural en grès cérame par Industrie Ceramiche Piemme S.p.A | Individuelle | Couvrir et décorer 1m² de sol ou de mur en application intérieur ou en extérieur avec des carreaux en grès céramique (selon EN 14111 table 2 of EN17160) d'une épaisseur moyenne de 9,0 mm en accord avec les contraintes normatives en termes d’installation pendant 50 ans | 1 m² | 1.64e+1 | -0.129
34281 | Austrotherm Resolution® façade 50mm | Individuelle | Assurer l’isolation thermique et étanche d´1m² de façades pendant la durée de vie de référence de 50 ans | 1 m² | 5.00e+0 | -0.0218
35257 | JACKODUR® – KF 300 Standard – 8,85 m².K/W – 320 mm – Jackon Insulation – Hors intrant auxiliaire pour l’installation | Individuelle | 1 m² d’isolant en polystyrène extrudé permettant d’assurer la fonction d’isolation thermique avec une résistance thermique de R = 8,85 K.m²/W (hors accessoires de pose), sur la base d’une durée de vie de 50 ans. | 1 m² | 3.13e+1 | 0
42697 | DRV AIR/AIR : GROUPE Y R32 ¦ REVERSIBLE ¦ TERTIAIRE & COLLECTIF # 1 | Individuelle | Assurer le chauffage ou le refroidissement à l’aide d'une Pompe à chaleur air/air DRV UE PURY-M300YNW-A1 avec une puissance Frigorifique de 33.5kW et une puissance calorifique de 33.5 kW pour une durée de vie de référence de 22 ans du produit | 22 ans | 2.17e+4 | -938
37117 | Suspente P41 et P61 | Individuelle | 1 pièce permettant de suspendre un plafond en plaque de plâtre sur fourrures ou montants à la structure d’accueil sur tout type de support. | 1 unité | 3.42e-1 | -0.192
33987 | ISONE 2 Rectangulaire | Individuelle | Assurer le transfert d’air en vue de la ventilation, et/ou filtration d’air, et/ou le désenfumage d’un bâtiment, pour une section de raccordement de 1 dm², pendant la durée de vie du produit de 30 ans | 30 ans | 3.04e+0 | 0
37382 | UNIKALO - Peintures et vernis pour boiseries en phase aqueuse O2 Lak Infinity Brillant, O2 Lak Infinity Satin, O2 Lak Infinity Mat Velouté, Uniwood aqua satin, Unistop bois Aqua | Individuelle | « Protéger et décorer 1 m² de boiserie comprenant une mise en oeuvre initiale en 2 couches sans renouvellement pendant la vie en oeuvre, préparé dans les règles de l’art(*) avec un produit de finition de type peinture/lasure en phase aqueuse, sur la base d’une durée de vie de référence de 10 ans comprenant une mise en oeuvre. » (*) Conformément au DTU 59.1. | 1 m² | 6.69e-1 | 0
38656 | Espaceurs warm edge hybrides SP31 TECHNOFORM, de 12 à 20 mm de largeur | Individuelle | 1 mètre linéaire d'espaceur de vitrage pour intégration dans un vitrage isolant pendant une durée de vie de 30 ans | 1 m | 1.63e-1 | -0.000165
39596 | NEOMITIS- Captis Slim - Sèche serviettes - RSEF050SE1 | Individuelle | Assurer le chauffage à l’aide d’un appareil de chauffage à énergie électrique directe à poste fixe visible de 0.5 kW pour une durée de vie de référence de 17 ans | 17 ans | 1.32e+3 | 0
37857 | URSA XPS N III - 100 mm (hors accessoire de fixation) | Individuelle | Réaliser une fonction d’isolation thermique sur 1 m² de paroi avec une résistance thermique de 2,8 m²·K/W-1 . | 1 m² | 9.68e+0 | 0
37605 | CLIMCOVER® Roll Alu1 BLACK Laine de verre 25 mm R = 0,78 K.m²/W à 10°C (hors accessoires de pose) | Individuelle | 1 m linéaire équivalent d’isolant de laine de verre permettant d’assurer la fonction d’isolation thermique, acoustique avec une résistance thermique de R = 0,78 K.m²/W à 10°C (hors accessoires de pose) pour une application d’isolation par l’extérieur des réseaux aérauliques en tôles spiralées ou rectangulaires, sur la base d'une durée de vie de référence de 30 ans. 1,23 m2 d’isolant est nécessaire à l’isolation d’un mètre linéaire de conduits. Les impacts obtenus pour 1 mètre linéaire sont donc à diviser par le facteur 1,23 pour être ramenés à 1 m2. | 1 m | 1.91e+0 | -0.0272
40670 | Plaque isolante UTHERM 140mm (hors produits complémentaires de mise en œuvre) - UNILIN | Individuelle | Assurer la fonction d’1m² d’isolation thermique (R=6,45m².K/W) de sols, planchers, murs par l’intérieur, murs par l’extérieur, toitures plates ou inclinées, sous forme de plaques en polyuréthane, pour une durée de vie de référence de 50 ans (hors éléments de mise en œuvre). | 1 m² | 1.79e+1 | 0
41969 | Panneau d’isolation en mousse rigide de polyuréthane TMS® 52 mm d’épaisseur, R= 2,40 m².K/W (hors accessoires de pose) | Individuelle | 1 m² d’isolation thermique pour plancher (bas, intermédiaire ou hauts) ou paroi verticale sous forme de panneau de mousse de polyuréthane rigide parementé TMS, d’épaisseur 52 mm et de résistance thermique de 2,40 m².K/W, sur la base d’une durée de vie de référence de 50 ans (hors accessoires de pose). | 1 m² | 6.22e+0 | 0
36643 | VECTIOS IPJ R410a | Individuelle | « Assurer le chauffage ou le refroidissement, selon le scénario d'usage approprié défini dans la norme EN 14825 et pendant la durée de vie de référence de 22 ans du produit » | 22 ans | 5.35e+5 | 0
32023 | Réseau d'adduction gaz cuivre [Diam. Ext. entre 18 et 50 mm] - DONNEE ENVIRONNEMENTALE PAR DEFAUT | DED | Assurer la fonction d'acheminer le gaz dans un habitat domestique sur 1ml de canalisation en cuivre, de diamètre extérieur 50mm et d'épaisseur 1mm pour une durée de vie de référence de 50 ans. | 1 ml | 1.31e+1 | 0
33636 | Parement aluminium à plat peint épaisseur 2,5 à 3 mm (sans ossature), seconde peau décorative ajouréeroduit | Individuelle | Habiller 1 m² de façade extérieure avec un parement en tôle à plat en aluminium peint et ajouré d’une épaisseur de 2,5 mm à 3 mm (ossature exclue) et pour une durée de vie de 50 ans | 1 m² | 1.37e+2 | -19.3
42829 | PANEL FLEX (DALI) | Individuelle | Fournir un éclairage artificiel dont le flux lumineux sortant est de 1000 lumen pendant une durée de vie de référence de 35 000h. | 40 ans | 3.59e+1 | -0.261
32670 | Receveur de douche acrylique [Long. 120 cm Larg. 90 cm] - DONNEE ENVIRONNEMENTALE PAR DEFAUT | DED | Assurer la fonction de recueillir l'eau de douche sur une durée de vie de référence de 20 ans à l'aide d'un receveur de douche en acrylique, de dimensions 120 cm x 90 cm et équipé d'un dispositif de vidage des eaux usées après utilisation. (fonction conforme à la norme NF EN 14527:2006 + A1) | 20 ans | 2.44e+2 | 0
41075 | MasterPact MTZ2 - raccordement prises avant - aval - 800/1600A - 4P - fixe | Individuelle | Les autres solutions d’appareillage mentionnées dans le champ d’application (notamment fusibles TC32, relais Tout ou rien TC94, relais de mesure et équipement de protection TC 95) appliquent les règles générales du PCR et mentionnent dans le rapport d’accompagnement l’unité fonctionnelle, les caractéristiques du produit de référence, la durée de vie de référence et le scénario d’utilisation qui sont appliqués en cohérence avec les normes techniques CEI pertinentes. Protéger l'installation contre les surcharges et les courts-circuits dans un circuit de tension assignée Ue jusqu'à 690V AC, de courant assigné In jusqu'à 3200A, avec 4 pôles, un pouvoir assigné de coupure en court-circuit Icu jusqu'à 100kA rms, et si applicable les caractéristiques particulières, en domaine d’application Industriel, selon le scénario d’usage approprié, et pendant la durée de vie de référence de 20 ans du produit. Les spécifications mentionnées ci-dessus vont dépendre du type de disjoncteur (Gamme de produit MasterPact MTZ2) auquel la connection est rattaché. Cette connection la connection entre le disjoncteur et le circuit électrique pendant 20 ans. Le courant nominal pour cette analyse est de 1250A. | 20 ans | 1.17e+2 | -34.1
37819 | Nom introuvable |  |  |  |  | 0
32008 | Petits éléments de maçonnerie en matériau silico-calcaire [ép. entre 20 et 30cm] - DONNEE ENVIRONNEMENTALE PAR DEFAUT | DED | Assurer la fonction de mur non porteur sur 1 m² de paroi d'épaisseur 0,30m pour une durée de vie de référence de 50 ans. | 1 m² | 4.68e+2 | 0
39728 | Dispositif d'assainissement non-collectif ECOFLO Polyéthylène PE2 de capacité 6EH | Individuelle | traiter la charge de pollution des eaux usées domestiques reçues par le dispositif ECOFLO Polyéthylène PE2 d'une capacité nominale de 6EH sur la période de référence de 50 ans | 1 unité | 2.16e+3 | -40.3
39911 | Nom introuvable |  | 1 m² d'isolant en laine de verre permettant d'assurer la fonction d'isolation thermique de R = 5,70 K.m²/W (hors accessoires de pose) pour une application d’isolation par l'intérieur des combles aménagés sur la base d'une durée de vie de référence de 50 ans. | 1 m² | 5.34e+0 | -0.0982
41805 | Nom introuvable |  |  |  |  | 0
33785 | Placomix® PRO - Enduit prêt à l’emploi - Seau de 22 kg | Individuelle | Assurer une fonction d’enduit à joint pour 1 m2 de parement (plaque de plâtre ou doublage avec isolant), préparé dans les règles de l’art, avec une masse surfacique de 0.525 kg/m2, en respectant les performances prescrites du produit. | 1 m² | 3.14e-1 | -0.00706
37460 | Rockin L 300mm | Individuelle | Réaliser une fonction d’isolation thermique sur 1 m2 de paroi en assurant la résistance thermique de R = 8.30 K.m².W-1 pour l’isolation des murs intérieurs verticaux à double paroi par insufflation depuis la face intérieure. | 1 m² | 1.68e+1 | 0
34124 | PANNEAU PIANO 1600 "hors accessoire de pose" | Individuelle | Assurer un confort acoustique et participer à la décoration des lieux (mur ou plafond) au moyen d’1 m² de panneau Piano (hors accessoires de pose), mis en œuvre selon les prescriptions du fabricant sur la base d’une durée de vie de référence de 25 ans. | 1 m² | 6.93e+0 | -1.07
32393 | Aquastat - DONNEE ENVIRONNEMENTALE PAR DEFAUT | DED | Assurer la régulation automatique de la température de l’eau chaude à l'aide d’un thermostat pendant une durée de vie de 10 ans | 10 ans | 2.07e+0 | 0
35007 | Dalle Alvéolée NERVA gamme VSF18 , VSF20 et SCF20 | Individuelle | Constituer un plancher de dalles alvéolées en béton précontraint d’épaisseur de 20 centimètres (cm) et de portée allant jusqu’à 11,5 mètres (selon les normes NF EN 1168 et DTU 23.2) sur un mètre carré (m²) pendant 100 ans. | 1 m² | 4.73e+1 | -7.76
34125 | Rouleau toiture RLT 100 mm (hors accessoires de pose) | Individuelle | 1 m² d'isolant en laine de verre permettant d'assurer la fonction d'isolation thermique de R = 2,5 K.m²/W (hors accessoires de pose) pour une application d’isolation des combles par l'intérieur, sur la base d'une durée de vie de référence de 50 ans. | 1 m² | 1.34e+0 | -0.0315
42186 | PLASDOX - TETRA H2O VELOURS PREMIUM - Peinture en phase aqueuse | Individuelle | Protéger et décorer 1m² de mur intérieur, préparé dans les règles de l’art (conformément au DTU 59.1) avec de la peinture de finition de type velours en phase aqueuse, sur la base d’une durée de vie de référence de 10 ans comprenant une mise en œuvre et aucun entretien. | 1 m² | 6.70e-1 | -0.00317
33754 | Dalles de moquette PILOTE², fil teint masse 100% recyclé, 580 g, fabriquées en France | Individuelle | Assurer la couverture et le décor de 1 m² de sol intérieur, posé selon le DTU 53.1 et entretenu périodiquement pendant une durée de vie de référence de 10 ans. | 1 m² | 6.43e+0 | -0.00542
38384 | CAREA® CONCEPT EVIER CUISINE 180 MELAMINE | Individuelle | Assurer la fonction d’évier en minéral composite de dimension 180 cm x 60 cm et de meubles de rangement en mélaminé de hauteur comprise entre 87 cm et 93 cm sur une durée de vie de 20 ans comprenant 1 cuve, un égouttoir, bondes, grilles, siphon, joints en silicone et meubles en mélaminé. | 1 unité | 1.22e+2 | -5.17
39709 | Rockfaçade 100 mm R = 2,85 K.m²/W (hors accessoires de pose) | Individuelle | 1 m² d’isolant de laine de roche permettant d’assurer la fonction d’isolation thermique avec une résistance thermique de R = 2,85 K.m²/W (hors accessoires de pose) pour l’isolation des façades avec tous types d'ossatures de bardage, sur la base d’une durée de vie de 50 ans | 1 m² | 4.41e+0 | -0.272
42247 | Cassette à flux circulaire Sky Air (unité intérieure) | Individuelle | Assurer la production de chauffage et de refroidissement des locaux avec un climatiseur air/air de 5,12 kW sur une durée de vie de référence de 22 ans | 22 ans | 7.51e+2 | -75.6
41757 | Nom introuvable |  |  |  |  | 0
40771 | BOSTIK STIX P956 2K | Individuelle | Il s’agit d’assurer l’assemblage d’un m2 de parquet, avec le produit BOSTIK STIX P956 2K, en assurant les performances décrites dans la norme NF B 54-008. | 1 m² | 1.00e+0 | 0
41625 | ClimaGuard®, SunGuard®, verres techniques Guardian | Individuelle | «Assurer la fonction de 1 m² de verre plat revêtu de 6 mm d'épaisseur avec une résistance à la flexion de 45Mpa et un indice de performance acoustique dB 31 (-2;-3) sur une DVR de 30 ans.» L’Unité Fonctionnelle comprend : - Le flux de référence du produit étudié, - Les emballages du produit et des matières premières nécessaires à la fabrication du produit, - Les taux de perte lors de la fabrication et lors de la mise en œuvre, - Les matériaux, l'énergie et l’eau nécessaire à la mise en œuvre et l’entretien. | 1 m² | 2.26e+1 | 0
35455 | Système OPTIMA Murs / Isolant GR 30 revêtu kraft 101 mm et Placoplatre® BA 13 | Individuelle | Réaliser une fonction de doublage de mur avec isolation par l’intérieur ayant une résistance thermique R=3.35 K.m2/W sur 1 m2 de paroi, sur la base d’une durée de vie de 50 ans. | 1 m² | 1.05e+1 | -1.53
32333 | CONTRAFLAM® Lite 30 & 60 | Individuelle | 1m² de verre feuilleté de sécurité résistant au feu et avec un classement au feu EW 60*ou EW 30, sur une durée de vie de 30 ans. | 1 m² | 6.06e+1 | 0
41624 | Verre plat non revêtu Guardian ExtraClear™ et Guardian UltraClear™ | Individuelle | « Assurer sur une DVR de 30 ans la fonction de 1 m² de verre plat et transparent de 6 mm d'épaisseur avec les performances suivantes : - Transmission thermique valeur Ug : 5,7 W/(m².K) - Transmission lumineuse : 0,90 à 0,91 - Reflexion lumineuse ?V (EN 410) : 0,08 - Réflexion solaire ?E (EN 410) : 0,08 - Isolation aux bruits aériens (EN 12758) : dB 31(-2;-3) - Résistance à la Flexion : 45 MPa» L’Unité Fonctionnelle comprend : - Le flux de référence du produit étudié, - Les emballages du produit et des matières premières nécessaires à la fabrication du produit, - Les taux de perte lors de la fabrication et lors de la mise en œuvre, - Les matériaux, l'énergie et l’eau nécessaire à la mise en œuvre et l’entretien. | 1 m² | 1.83e+1 | 0
33970 | Moquette modulaire avec dossier CQuest Bio en velours PA 6.6 teint masse 75% recyclées et d'un poids total maximal de fibre de 600 g/m² | Individuelle | Assurer la couverture et le décor de 1 m² de sol intérieur, posé selon le DTU 53.1 et entretenu périodiquement pendant une durée de vie de référence de 10 ans. | 1 m² | 8.00e+0 | -0.00362
38558 | Mortier colle COLLIFACADE - VPI | Individuelle | Coller 1m² de support (plaquettes, céramiques et pierres naturelles) en façade en assurant les performances décrites dans la norme NF EN 12004 pendant une DVR de 50 ans | 1 m² | 1.58e+0 | -0.219
31437 | L.S.C + D.B.R - DONNEE ENVIRONNEMENTALE PAR DEFAUT | DED | Eviter la panique en assurant un éclairage de 400 lumen qui garantit, pendant 1 heure, la visibilité des obstacles en cas de disparition de l’alimentation électrique avec le balisage d’un parcours différencié pour les personnes à mobilité réduite à l'aide d'un Luminaire pour Source Centralisée intégrant un Dispositif de Balisage Renforcé pendant une durée de vie de référence de 10 ans. | 10 ans | 4.78e+1 | 0
31474 | Mortier de jointoiement pour carrelage - DONNEE ENVIRONNEMENTALE PAR DEFAUT | DED | Assurer la fonction de collage de 1 m² de revêtement de carrelage sur un support par du mortier de jointoiment pendant une durée de vie de référence de 50 ans. | 50 ans | 3.94e+0 | 0
42103 | Nom introuvable |  |  |  |  | 0
31733 | Capteurs pluie, soleil,… - DONNEE ENVIRONNEMENTALE PAR DEFAUT | DED | Mesurer des paramètres météorologiques (précipitations, température, vitesse du vent, crépuscule et luminosité) et transmettre ces informations par KNX. La fonction est assurée pendant 10 ans. | 10 ans | 7.07e+0 | 0
34140 | PANNEAU EN BETON ARME | Individuelle | Assurer la fonction d'un mur non porteur de 0,15m d'épaisseur pour 1m² de paroi sur une durée de vie de référence de 100 ans | 1 m² | 4.66e+1 | 2.31
38475 | Resi9 - Disjoncteur différentiel de branchement DB60 - 1P-N - 15A | Individuelle | Protéger pendant 20 ans l'installation contre les surcharges et les courts-circuits dans un circuit de tension assignée 250V et de courant assigné 15A. Cette protection est assurée en respectant les paramètres suivants :- nombre de pôles 1P-N- pouvoir de coupure assigné 1,5 kA- Sensibilité 300 mA- Type de protection différentielle AC- Protection IP40 | 20 ans | 9.10e+0 | -1.31
31877 | Parement en plaquette de terre cuite - DONNEE ENVIRONNEMENTALE PAR DEFAUT | DED | Assurer la fonction de parement mural extérieur ou intérieur en plaquette de terre cuite sur un 1 m² de mur pour une durée de vie de référence de 100 ans | 100 ans | 3.07e+1 | 0
41038 | BLOCS-PORTES BOIS SANS TÔLE SUR HUISSERIE BOIS | Individuelle | Fermer une ouverture permanente de 1 m² dans une paroi intérieure tout en permettant le passage de piétons, et en assurant les fonctions suivantes pour une durée de vie de 25 ans : – Résistance au feu – Isolation Acoustique – Isolation Thermique – Stabilité à l’exposition des conditions atmosphériques différentes entre les deux faces – Effraction | 1 m² | 6.88e+1 | 10.8
32429 | Panotoit Confort 900 140mm | Individuelle | 1 m² d’isolant en laine de verre permettant d’assurer la fonction d’isolation thermique et acoustique avec une résistance thermique R = 3.65 K.m²/W (hors accessoires de pose) pour une application d’isolation par l'extérieur des toitures inaccessibles, sur la base d’une durée de vie de référence de 50 ans. | 1 m² | 1.78e+1 | 0
32486 | Dalle Silvatone® Couleurs 25mm | Individuelle | 1 m2 de plafond vissé, sous forme de panneau rigide en laine de bois enrobé de ciment, assurant une fonction de décoration et d'atténuation acoustique maximun aw=0.35 (H), sur la base d’une durée de vie de 50 ans. | 1 m² | 6.43e+0 | 0
36176 | Borne push-in - passant - 2 points - 2,5mm² - gris | Individuelle | L'objectif principal du bloc de jonction Push-In NSYTRP est de connecter des conducteurs en cuivre et de définir des domaines logiques à l'intérieur d'une enceinte.Bornier traversant, tension nom. : 800 V, courant nominale : 24 A, mode de raccordement : Connexion Push-in, Section nominale : 2.5 mm2, section : 0,14 mm2 - 4 mm2, type de montage : NS 35/7,5, NS 35/15, couleur : grisCette gamme se compose de blocs de jonction Push-In d'une section de 2,5 mm² à 4 mm². | 20 ans | 4.53e+0 | -0.00487
38033 | Mur en béton d´épaisseur 0.18 m, en béton C2530 XC1 CEM IIA-L ou LL pour le chantier INIES-SNBPE (Hauts-de-Seine) | Collective | Assurer la fonction de mur porteur (structure et clos) pour le bâtiment considéré, sur un mètre carré de paroi d´épaisseur 0.18 mètre, pour une durée de vie de référence de 100 ans | 1 m² | 4.17e+1 | -1.04
36367 | CleanSpace™ Pure A 20 mm (hors accessoires de pose) | Individuelle | 1 m² de dalle de plafond acoustique de 20 mm (hors accessoires de pose) assurant une absorption acoustique aw = 1 (classe A) pour une application en plafond suspendu, pendant une durée de vie de 50 ans. | 1 m² | 4.11e+0 | -0.27
37359 | Bloc de maçonnerie Air'BLoc® | Individuelle | Assurer la fonction de mur porteur (structure et clos) sur 1 m² de paroi, tout en assurant une isolation thermique (Résistance thermique de 1,03 m2.K/W1 additive à celle d’un doublage) et une isolation acoustique (Rw+C : 44 dB et Rw+Ctr : 42 dB2) pendant 100 ans. | 1 m² | 1.61e+1 | -0.137
43098 | PAC AIR/EAU : POMPE A CHALEUR MONOBLOC NX2-N-G06 R454B ¦ REVERSIBLE ¦ TERTIAIRE & COLLECTIF # 1 | Individuelle | Assurer le chauffage ou le refroidissement à l’aide d'un chiller avec une puissance Frigorifique de 799kW et une puissance calorifique de 641.25 kW pour une durée de vie de référence de 22 ans du produit | 22 ans | 7.21e+5 | -31900
31556 | Revêtement pour murs et plafonds en pierre naturelle [ép. entre 10 et 15mm] + mortier colle [A4 = 100 - 500 km] - DONNEE ENVIRONNEMENTALE PAR DEFAUT | DED | Assurer la fonction de revêtement et de décoration d'un mur et/ou d'un plafond, pendant une durée de vie de référence de 30 ans, par la mise en oeuvre selon le règles de l'art DTU 52.2 - Pose collée des revêtements céramiques et assimilés - Pierres naturelles) d'un mètre carré de carreaux et/ou plaquettes en pierre naturelle en granit d'épaisseur 15mm. | 1 m² | 6.76e+1 | 0
34461 | Câble coaxial (TV / FM) [Diamètre = 6,8 mm] - DONNEE ENVIRONNEMENTALE PAR DEFAUT | DED | Assurer la fonction de transmission en haute fréquence pour un diamètre allant jusqu'à 6,8mm sur un 1 mètre linéaire pour une durée de vie de référence de 30 ans | 1 m | 7.49e-1 | 0
38439 | Nom introuvable |  |  |  |  | 0
35310 | Unité intérieure de pompe à chaleur AIR/AIR de type DRV réversible en bâtiment collectif/tertiaire [Pchaud=5 à 30 kW] - DONNEE ENVIRONNEMENTALE PAR DEFAUT | DED | Assurer le chauffage et le refroidissement à l'aide d'une unité intérieure de pompe à chaleur de type DRV en bâtiment collectif/tertiaire avec une puissance calorifique comprise entre 5 et 30kW pour une durée de vie de référence de 22 ans. | 1 unité | 1.50e+4 | 0
35318 | Isolant thermique et acoustique pour toitures terrasses en fibres de bois [R= 5 m².K/W] [Gestion non durable] - DONNEE ENVIRONNEMENTALE PAR DEFAUT | DED | Assurer la fonction d'1 m² d'isolant thermique et acoustique pour toitures terrasses en fibres de bois ayant une résistance thermique allant jusqu'à R=5 m².K/W pour une durée de vie de référence de 30 ans. | 1 m² | 7.36e+1 | 0
35625 | Isolant alvéolaire réflecteur HYBRIS 33 75 mm | Individuelle | Assurer la fonction d’isolation thermique, d’étanchéité à l’air et de pare-vapeur sur 1 m² de paroi pour une durée de vie de référence de 50 ans, avec une épaisseur e de 75 mm et une résistance thermique R de 2,90 m2.K/W (Rcore de 2,25 + lame d’air non ventilée). | 1 m² | 1.48e+0 | -0.0908
35401 | Nom introuvable |  |  |  |  | 0
41991 | MALERBA - Bloc-porte métallique palière intérieur MPR/MPER40 sur huisserie métallique | Individuelle | Fermer une ouverture permanente de 1m2 dans une paroi intérieure de logement collectif, tout en permettant le passage de piétons, et en assurant une isolation acoustique, une isolation thermique, éventuellement une résistance à l’effraction et une résistance au feu pour une durée de vie de 30 ans. | 1 m² | 1.35e+2 | -8.53
36182 | Moteur pour porte de garage BOTTICELLI | Individuelle | Assurer la fermeture et l’ouverture en effectuant 30 000 cycles de fonctionnement, avec une force de traction de 650 N, sur une course de 2m et sur une durée de vie de 15 ans. | 15 ans | 9.83e+1 | 5.88
31244 | Point de contrôle sans fil Smoove origin RTS EU | Individuelle | Contrôler les stores équipés de moteur RTS pendant 10 ans. | 10 ans | 1.18e+0 | 0
40999 | Mastic hybride | Collective | Assurer l’étanchéité d’1 mètre linéaire (ml) de jointement en mastic hybride pour une largeur de calfeutrement de 20 mm et une profondeur de 10 mm conformes à la norme EN ISO 11600 pendant une durée de vie de référence de 30 ans. | 1 m | 1.69e+0 | 0
39303 | Ascenseurs KONE MonoSpace® 100 DX, MonoSpace® 300 DX, MonoSpace® 500 DX elevator, éléments dépendant du nombre de niveaux (guides, câbles, portes palières et autres) [ charge nominale maximale ≤ 1150 kg] | Individuelle | Ensure the transportation of people and goods using an elevator (guiderails, ropes, landing doors and other components dependent on number of floors) with a maximum load of 1150 kg, over a height of one floor and for a reference life of 25 years. The functional unit is defined as 1 unit of floor (Travel height per floor: 3 meters). | 25 ans | 2.14e+3 | -535
33814 | Nom introuvable |  |  |  |  | 0
42373 | Nom introuvable |  |  |  |  | 0
36910 | Montant Placostil® Infinaé M62 (pose par emboîtement) | Individuelle | Assurer, sur un mètre linéaire, une fonction d’élément d’ossature fixé par emboîtement et destinée à soutenir des cloisons ou doublages en plaque de plâtre, sur la base d’une durée de vie de 50 ans. | 1 m | 1.03e+0 | -0.0472
37743 | Ekla E (20mm) | Individuelle | Réaliser une fonction d’absorption acoustique sur 1m2 de dalle de plafond acoustique assurant un aw=1 pour une application en plafond suspendu, pendant une durée de vie de 50 ans. | 1 m² | 4.29e+0 | 0
38380 | AQUACIAT ILD | Individuelle | « Assurer le chauffage ou le refroidissement à l’aide d'une pompe à chaleur air/eau de 64,6 kW (charge nominale de l’appareil en modes chaud et froid rapportée aux temps de fonctionnement dans chacun des modes) pour une durée de vie de référence de 22 ans du produit » | 22 ans | 7.46e+4 | -1770
40067 | CELIANE - Interrupteur pour volets roulants 6A | Individuelle | Etablir, supporter et interrompre le courant assigné 6A et la tension assignée 250V, pour une installation murale, selon le scénario d’usage approprié, et pendant la durée de vie de référence de 20 ans du produit. | 20 ans | 7.63e-1 | 0.011
32361 | Armoire électrique métallique - DONNEE ENVIRONNEMENTALE PAR DEFAUT | DED | Protéger les personnes contre le contact direct des éléments actifs sous tension et assurer le regroupement de matériel de contrôle par une armoire électrique métallique pendant une durée de vie typique de 20 ans | 20 ans | 1.36e+3 | 0
33338 | THERMATEX dB Acoustic 19mm (GR) | Individuelle | Assurer une fonction de 1m² de plafond démontable perforé, acoustique et décoratif, sous forme de plaque de dalles de plafond minérales d’épaisseur 19 mm sur une durée de vie de référence de 50 ans. | 1 m² | 6.56e+0 | -0.00618
31217 | MCI-PRÉMUR DE 16, 22 kg éq. CO2/m² XC4 CEM IV - sans remplissage | Individuelle | Assurer la fonction de coffrage (coffrage et résistance) pour la constitution d’un mur porteur de 16 cm en mur à coffrage intégré sur un mètre carré de paroi* non revêtue sur une durée de vie de référence de 100 ans. *1 m² de paroi continue (sans ouverture). Béton de remplissage et aciers de liaison non inclus dans l’unité fonctionnelle | 1 m² | 2.17e+1 | 0.091
32104 | Encastrés intérieurs non-linéaires pour éclairage tertiaire [P=80W] - DONNEE ENVIRONNEMENTALE PAR DEFAUT | DED | Assurer la fonction d'éclairage intérieur non linéaire (puissance jusqu'à 80W) pour une durée de vie de 25 ans | 25 ans | 1.33e+2 | 0
32686 | Chaudière gaz murale [P entre 12 et 25kW] - DONNEE ENVIRONNEMENTALE PAR DEFAUT | DED | Assurer la production d'énergie pour le chauffage d'un logement individuel à l'aide d'une chaudière gaz murale de puissance entre 12 et 25kW sur une durée de vie de référence de 17 ans. | 1 unité | 3.16e+2 | 0
40383 | GEBERIT bâti-support WC Duofix Delta 12 autoportant (457.565.00.2) | Individuelle | Assurer les fonctions de bâti-support, d’alimentation et d’évacuation de l’eau pour un WC suspendu avec réservoir à encastrer, prêt à être posé dans les règles de l’art, pour une durée de vie de référence de 50 ans (consommation d’eau lors de la vie en œuvre exclue) | 1 unité | 5.47e+1 | -8.73
37580 | Rockplus Premium Kraft 200mm | Individuelle | Réaliser une fonction d’isolation thermique sur 1 m2 de paroi en assurant la résistance thermique de R = 6,25 K.m².W-1 pour l'isolation des murs par l’intérieur et des combles aménagés. | 1 m² | 1.71e+1 | 0
34822 | Pompe à chaleur (PAC) EAU/EAU assurant le chauffage seul en maison individuelle [P=10kW] [PRG supérieur à 750] - DONNEE ENVIRONNEMENTALE PAR DEFAUT | DED | Produire une puissance jusqu'à 10 kW de chauffage pour une maison individuelle, selon le scénario d'usage approprié défini dans la norme EN 14825 et pendant la durée de vie de référence de 17 ans du produit | 1 unité | 2.48e+4 | 0
37176 | Nom introuvable |  |  |  |  | 0
42221 | Bloc creux en béton B40 (pose à joints épais) | Collective | Assurer la fonction de mur porteur (structure et clos) sur 1 m² de paroi, tout en assurant une isolation acoustique (Rw (C, Ctr) de 44 (0, -2) à 55 (-1, -3) dB) et une isolation thermique (Résistance thermique de 0,23 à 0,27 m².K/W additive à celle d’un doublage), sur une durée de vie de référence de 100 ans. | 1 m² | 1.31e+1 | -0.168
30870 | VOLET TRADI ID3 HYBRID | Individuelle | Assurer le fonctionnement de la fermeture effectuant 30000 cycles de fonctionnement, sur une durée de vie de 30 ans, avec un volet de dimension 1m2. | 30 ans | 6.05e+1 | 0
31693 | Isolants thermiques et acoustiques pour murs (ITE) en résine phénolique [R=5 m².K/W] - DONNEE ENVIRONNEMENTALE PAR DEFAUT | DED | Assurer la fonction de 1m² de panneaux isolants en résine résolique avec une résistance thermique R = 5 m².K/W pendant 50 ans | 1 m² | 3.37e+1 | 0
38852 | PROJECTEUR AIR FIX GEN 2 | Individuelle | Fournir un éclairage artificiel dont le flux lumineux sortant est de 1000 lumen pendant une durée de vie de référence de 35 000h. | 10 ans | 7.00e+1 | -0.909
37330 | PULSE 25 | Individuelle | Mettre à disposition 1 kWh à un ou deux véhicules électriques, pendant 10 ans, selon le scénario d’usage de référence relatif à une borne DC à usage privé ou semi-publique sur 1 point de charge. | 10 ans | 1.30e-2 | 0
39942 | REVETEMENT DE SOL PVC SUR MOUSSE VSM U2S | Collective | Couvrir 1 m² de sol intérieur avec un revêtement de sol vinyle sur mousse et participer à la décoration et au confort des locaux en assurant les performances décrites dans les normes européennes NF EN 651 et NF EN 14041. Le revêtement répond au classement des locaux - au plus U2sP3 définis par le CSTB - ou au classement européen au plus 23,31 définis par la norme NF EN ISO 10874 | 1 m² | 1.18e+1 | 0
36758 | CERMIREP RAPID R3 – CERMIX | Individuelle | Réparer une cavité à l’aide d’1 kg de mortier gâché ayant une densité de 2,1 en assurant les performances décrites dans la norme NF EN 1504-3 pendant une DVR de 100 ans. | 1 kg | 4.04e-1 | -0.00147
31192 | Système de couverture en acier double peau | Collective | Constituer 1 m² de couverture, sur la base d'une durée de vie de référence de 50 ans, en assurant une performance thermique de coefficient Up = 0,25. | 1 m² | 4.83e+1 | -17.4
36816 | Nom introuvable |  |  |  |  | 0
38969 | KNAUF INSULATION Laine de Verre ECOSE KI Therm 030 P 90 mm R=3,00 m².K/W (hors accessoires de pose) | Individuelle | Réaliser une fonction d’isolation thermique sur 1 m² de paroi pour une valeur de résistance thermique R de 3,00 K.m²/W (hors éléments de pose) pour une durée de vie de 50 ans. | 1 m² | 5.26e+0 | 0.0112
40496 | Nom introuvable |  |  |  |  | 0
41350 | Couvercle de cheminement de câble en acier [largeur=400mm] - DONNEE ENVIRONNEMENTALE PAR DEFAUT | DED | Couvrir le cheminement du câblage sur 1 mètre pendant une durée d’usage de 20 ans. | 20 ans | 2.40e+1 | 0
38624 | Double vitrage CLIMAPLUS© ORAE© 4-16-4 (hors accessoire de pose) | Individuelle | 1m² de verre à couche assemblé en double vitrage de 24mm d’épaisseur avec une conductivité thermique maximum Ug = 1,1 W/m².K sur une durée de vie de 30 ans, sans accessoire de pose. | 1 m² | 1.84e+1 | 0
39190 | Nom introuvable |  |  |  |  | 0
38977 | KNAUF INSULATION Laine de Verre ECOSE Acoustilaine 035 140 mm R=4,00 m².K/W (hors accessoires de pose) | Individuelle | Réaliser une fonction d’isolation thermique sur 1 m² de paroi pour une valeur de résistance thermique R de 4,00 K.m²/W (hors éléments de pose) pour une durée de vie de 50 ans. | 1 m² | 3.12e+0 | -0.00165
34840 | DEKTON® avec une épaisseur de 12 mm utilisée dans les revêtements de sols et de murs | Individuelle | Assurer la fonction d'un mètre carré (1 m2) de dalle utilisée dans les revêtements de sols et de murs, d'une épaisseur de 12 mm et d'un poids de 30,70 kg pendant une durée de vie de 50 ans. | 1 m² | 4.92e+1 | 0
31812 | Chaudière hybride (condensation gaz + PAC) [P=24kW+ de 4,9 à 11kW] - DONNEE ENVIRONNEMENTALE PAR DEFAUT | DED | Assurer la production d'énergie pour le chauffage et l'eau chaude sanitaire d'un logement individuel à l'aide d'une chaudière hybride (chaudière condensation gaz de puissance allant jusqu'à 24kW + Pompe à chaleur de puissance entre 4,9 et 11kW) sur une durée de vie de référence de 16 ans. | 1 unité | 3.23e+3 | 0
34559 | Barre de relevage aluminium - DONNEE ENVIRONNEMENTALE PAR DEFAUT | DED | Permettre l'accessibilité des sanitaires aux PMR sur une durée de 50 ans. Cette donnée couvre l'ensemble des finitions réalisables via le coefficient de sécurité. | 20 ans | 6.58e+1 | 0
33590 | Nom introuvable |  |  |  |  | 0
37782 | Carreaux de Grès émaillé céramique BIb produits par Pavigrés Cerâmicas S.A. | Individuelle | Couvrir et décorer 1m² de surface/sol en intérieur d’une maison pendant la durée de vide de référence de 50 ans avec des carreaux de Grès émaillé en accord avec les termes d’installation. | 1 m² | 1.57e+1 | 0
40905 | MIPOLAM Symbioz/Planet - Revêtement de sol vinyle homogène - Pose Collée | Individuelle | Couvrir 1 m² de sol intérieur avec un revêtement de sol PVC homogène et participer à la décoration et au confort des locaux pendant une durée de vie de 25 ans en assurant les performances décrites dans les normes européennes NF EN ISO 10581 et NF EN 14041. | 1 m² | 8.84e+0 | 0
34309 | KNAUF INSULATION Laine de roche SmartRoof All-Fix B 060 mm (hors accessoires de pose) | Individuelle | Réaliser une fonction d’isolation thermique sur 1 m² de paroi pour une valeur de résistance thermique R de 1,55 K.m²/W (hors élément de pose) pour une durée de vie de 50 ans. | 1 m² | 1.33e+1 | 0.149
35749 | NEXPAND Toit de confinement HT blanc | Individuelle | Protéger les personnes pendant 20 ans contre le contact direct avec des pièces sous tension et autoriser les boîtiers ou armoires informatiques dans un système de toit de confinement ayant les dimensions suivantes : L1200 x P6000mm x H20mm tout en protégeant contre les impacts mécaniques (IK07) et la pénétration d'objets solides et de liquides (IP2X). | 20 ans | 4.32e+2 | 0.576
37653 | Quartéa D | Individuelle | Assurer le chauffage à l'aide d'un radiateur électrique de 1000 W pendant la durée de vie de référence de 17 ans | 17 ans | 1.63e+3 | 0
41580 | Sika Fastfix 135 Color – Sika France | Individuelle | Remplir les joints de pavage à l'aide d'1 kg de mortier gâché en assurant les performances décrites dans la norme NF P 98-335 pendant une DVR de 50 ans. | 1 kg | 3.64e-1 | -0.00156
42022 | Bardages, en douglas français, avec et sans finition, fabriqués en France par Sivalbp | Individuelle | Assurer le revêtement et la protection par rapport aux intempéries d'un support d'1 m² de façade extérieure avec un bardage en douglas français de 24 mm d'épaisseur, avec ou sans finitions, fabriqués en France par Sivalbp sur la base d’une durée de vie de référence de 50 ans. | 1 m² | 5.37e+0 | -6.17
34795 | Ingeperfil Familia Rail 125, 150 | Individuelle | Assurer, sur un mètre linéaire, une fonction d’élément d’ossature destinée à soutenir des cloisons ou doublages en plaque de plâtre, sur la base d’une durée de vie de 50 ans.Les elements de pose sont inclus. | 1 m | 2.44e+0 | -0.782
35394 | Solar Gard Graffitigard 4 PLUS | Individuelle | 1 m² de film Anti-Graffiti (GraffitiGard 4PLUS) installé et sur la base d'une durée de vie de 5 ans | 1 m² | 5.76e+0 | -0.205
30999 | 6351372-TYXIA ERX 2000 | Individuelle | Propager l'information radio au sein d'un écosystème X3D pour passer les barriéres radio ou atteindre des zones hors portée, pendant 10 ans, alimenté par secteur. | 10 ans | 8.39e+0 | 0
39448 | Nom introuvable |  |  |  |  | 0
38240 | Mitigeurs Alterna - Lavabo & Evier - Mezzo (produits complémentaires inclus) | Individuelle | 1 unité de robinet de type mitigeur, permettant de régler le débit et la température de l’eau pendant une durée de vie de référence de 20 ans. | 1 unité | 1.09e+1 | -5
40805 | DE DIETRICH - STRATEO R32 | Individuelle | Assurer le chauffage, le refroidissement et la production d’eau chaude sanitaire à l’aide d’une pompe à chaleur air/eau de 5 kW* (puissance calorifique de chauffage) pour une durée de vie de référence de 17 ans du produit.*La puissance est à ajuster en fonction du produit considéré dans la gamme. | 17 ans | 6.24e+3 | -384
34596 | Revêtements de sol sportifs d’intérieur en caoutchouc de 8 à 10 mm d’épaisseur | Individuelle | Assurer le revêtement sportif d’1 m² de sol intérieur, sur la base d’une durée de vie de référence de 20 ans, conformément aux normes EN1817 | 1 m² | 3.20e+1 | 0
42404 | 6351104 -TYXIA 4620 | Individuelle | Commander les éclairages et les automatismes d’une habitation pendant 10 ans par un récepteur alimenté en 230 V. | 10 ans | 5.60e+0 | -5.73
38711 | PD2N-KNXs-ST | Individuelle | Détecter une présence à 360° entrainant l’allumage de la lumière, pendant 10 ans | 10 ans | 9.12e+0 | -0.403
39185 | Dragocryl Mat airless Bas Carbone | Individuelle | Protéger et décorer 1 m2 de support, pour une durée de vie de référence de 10 ans, si appliqué conformément au DTU 59.1 | 1 m² | 1.45e-1 | -0.00454
31328 | APPAREILLAGE CONNECTE - Commande sans fil, sans pile | Individuelle | Permettre aux utilisateurs de faire fonctionner à distance un appareil filaire, en utilisant la communication radio ZigBee Green Power. Cette fonction est assurée pendant 20 ans par son auto-génération d'énergie. | 20 ans | 4.31e-1 | 0
41317 | Conduit échangeur air-air pour AIRWOOD modèle TI (0,9m) | Individuelle | Participer à l’évacuation des fumées d’un appareil indépendant de chauffage au bois sur la hauteur utile de l’échangeur (0,90 m), en remplacement d’un élément droit de conduit de même gamme et de même hauteur, tout en permettant la récupération de calories sur de l’air circulant autour du conduit central d’évacuation des fumées, pour une durée de vie de référence de 50 ans. | 1 unité | 1.27e+2 | 0
34685 | Moteur pour volet roulant Sonesse 40 RS485 | Individuelle | Assurer la fermeture et l'ouverture dans la limite de 14 000 cycles sur une durée de vie de 15 ans, avec un couple de 3 Nm, une course de 2 mètres, ce qui correspond à 11 tours d'enroulement par demi-cycle, avec un tube de 40 mm de diamètre. | 15 ans | 1.86e+1 | 0
34482 | Nom introuvable |  |  |  |  | 0
41919 | 151 MORTIER UNIVERSEL Mortier d’usage courant pour le montage des éléments de maçonnerie sous forme poudre | Individuelle | Réaliser la liaison entre des éléments de maçonnerie à l’aide d’1 kg de mortier gâché ayant une densité de 1,9 | 1 kg | 1.62e-1 | 0
37271 | Dispositif d’assainissement autonome non collectif en Béton type filtre compact [10 EH] - DONNEE ENVIRONNEMENTALE PAR DEFAUT | DED | Assurer le traitement des eaux usées domestiques pour 0 à 10 EH (1 Equivalent Humain correspond à 48m3/an d’eau) avec des performances respectant les exigences réglementaires en vigueur pendant une durée de vie de 50ans. | 1 unité | 1.05e+4 | 0
32357 | Isolant thermique et acoustique pour toitures terrasses en laine de roche [R=5 m².K/W] - DONNEE ENVIRONNEMENTALE PAR DEFAUT | DED | Assurer la fonction d'1 m² d'isolant thermique et acoustique pour toitures terrasses en laine de roche avec une résistance allant jusqu'à R=5 m².K/W pour une durée de vie de référence de 50 ans. | 1 m² | 7.17e+1 | 0
33330 | THERMATEX dB Acoustic 30mm (GR) | Individuelle | Assurer une fonction de 1m² de plafond démontable perforé, acoustique et décoratif, sous forme de plaque de dalles de plafond minérales d’épaisseur 30 mm sur une durée de vie de référence de 50 ans. | 1 m² | 8.53e+0 | -0.00618
33337 | THERMATEX Alpha HD 35mm (GR) | Individuelle | Assurer une fonction de 1m² de plafond démontable perforé, acoustique et décoratif, sous forme de plaque de dalles de plafond minérales d’épaisseur 35 mm sur une durée de vie de référence de 50 ans. | 1 m² | 9.60e+0 | -0.00618
34405 | Kooltherm ® K5 FR Panneau ETICS (60mm) (hors éléments de pose) | Individuelle | Assurer la fonction d’isolation thermique en panneau mousse résolique sur 1m² de paroi extérieure, d’épaisseur 60mm avec une performance thermique R = 2,70 m².K/W (hors éléments et accessoires de pose) pendant une durée de vie de référence de 50 ans. | 1 m² | 6.43e+0 | -0.0703
31686 | Revêtement pour sols en pierre naturelle [ép. 10mm] + mortier colle [A4 = 100 - 500 km] - DONNEE ENVIRONNEMENTALE PAR DEFAUT | DED | Assurer la fonction de revêtement et de décoration d'un sol, pendant une durée de vie de référence de 150 ans, d'un mètre carré en pierre naturelle en granit d'épaisseur 10mm. | 1 m² | 4.51e+1 | 0
33822 | GR 32 Roulé Revêtu Kraft 75 mm (hors accessoires de pose) | Individuelle | 1m2 d’isolant en laine de verre permettant d’assurer la fonction d’isolation thermique avec une résistance thermique de R = 2.35 K.m²/W (hors accessoires de pose) pour une application d’isolation des murs par l'intérieur, sur la base d’une durée de vie de 50 ans. | 1 m² | 2.71e+0 | -0.0311
36109 | Nom introuvable |  |  |  |  | 0
40734 | Variateur de vitesse ACH580-04 Châssis R10 250 à 355 kW | Individuelle | Contrôler la vitesse et le couple des moteurs triphasés (moteurs asynchrones et aimant permanent ou à réluctance synchrone) dans les applications de gestion de l’énergie pour les machines. Le calcul des impacts environnementaux se fait sur la base d’une durée de vie de 10 ans du produit. Le profil d’utilisation considéré est le suivant : 12,5 % de temps de fonctionnement en phase d’utilisation à un taux de charge de 100 %, 12,5 % de temps de fonctionnement en phase d’utilisation à un taux de charge de 49 %, 12,5 % de temps de fonctionnement en phase d’utilisation à un taux de charge de 21,6 %, 12,5 % de temps de fonctionnement en phase d’utilisation à un taux de charge de 8,4 %, 10 % de temps de fonctionnement en phase d’attente et 40 % en phase d’arrêt. | 10 ans | 8.27e+4 | -370
35190 | VOILE BÉTON ARMÉ PRÉFABRIQUÉ (EP.22CM) | Individuelle | Assurer la fonction de mur, voile ou refend, sur un mètre carré de paroi de 0,22mètre d’épaisseur, pour une durée de vie de de référence de 100 ans. | 1 m² | 7.04e+1 | -2.76
40158 | Canalis KSA 250A | Individuelle | Transporteretdistribuerl'énergieélectriquepourdesapplicationsdefortepuissanceselonlescénariod'utilisationappropriépendantladuréedevie de référence du produit de 20 ans avec les caractéristiques techniques suivantes ,? Tension nominale d'isolation : 690V ? Degré de protection IP : IP55 conforme à la norme IEC 60529? Réglementation : conforme à la norme CEI 61439-1 & CEI 61439-6 | 20 ans | 3.46e+4 | -850
42605 | Purmo Weld In Hot Water Towel Warmer | Individuelle | To produce a 1 kW heating power for a reference lifetime of 17 years | 17 ans | 8.00e+1 | -26
41138 | Sortie de câble - Blanc | Individuelle | Protéger les personnes, pendant 20 ans, d'un contact direct avec des éléments actifs sous tension, permettre la connexion d’un câble d'un appareil électrique au réseau électrique 250 V, dans un boitier encastré, tout en le protégeant contre les chocs mécaniques (IK04) et la pénétration de corps solides ou liquides (IP20), en conformité avec les standards UTE C 61-392 et EN 60670-1. Dimensions (mm) = 85x85x46 | 20 ans | 5.62e-1 | -0.00535
41867 | Panneau d’isolation en polystyrène extrudé XPS SL Artic d’épaisseur 80 mm | Individuelle | Réaliser une fonction d’isolation thermique sur 1 m² de paroi sous forme de panneau rigide en XPS d’épaisseur 80 mm, avec une résistance thermique de 2,75 m².K/W, sur la base d’une durée de vie de référence de 50 ans. | 1 m² | 7.97e+0 | 0
36743 | Nom introuvable |  |  |  |  | 0
40660 | Pare-pluie et écran de sous-toiture en polypropylène - DONNEE ENVIRONNEMENTALE PAR DEFAUT | DED | Assurer l’étanchéité à l’eau liquide d’1 m² de façade à ossature bois pour une durée de vie de référence (DVR) de 30 ans. | 30 ans | 1.20e+0 | 0
35094 | Pompe à chaleur (PAC) AIR/EAU double service en maison individuelle [P=5-10kW] [PRG supérieur à 750] - DONNEE ENVIRONNEMENTALE PAR DEFAUT | DED | Assurer le chauffage et l'eau chaude sanitaire à l'aide d'une pompe à chaleur AIR/EAU ayant une puissance calorifique comprise entre 5 et 10 kW en maison individuelle pour une durée de vie de référence de 17 ans. | 1 unité | 7.42e+4 | 0
40255 | Power Box Up : Centrale double flux avec échangeur contre-flux (sans batterie, batterie eau chaude, batterie change-over) | Individuelle | Assurer la ventilation d’un bâtiment à l’aide d’une centrale double flux de débit nominal 2500 m3/h pour une durée de vie de 17 ans. | 17 ans | 1.01e+4 | -775
40896 | PLASTIVOUTE | Individuelle | Assurer la fonction de coffrage résistant sur 1 mètre carré de surface plancher à poutrelles d’entraxe 0,6 m. » | 1 m² | 4.16e+0 | 0
40598 | LSC URALIFE V EVACUATION POSES MURALE & PLAFOND | Individuelle | Faciliter l'évacuation du public vers l'extérieur en assurant un éclairage de 45 lumens en cas de disparition de l'alimentation électrique. Cette fonction est assurée pendant 10 ans | 10 ans | 1.49e+1 | 0.0377
30837 | Chaudière électrique [P=72kW] - DONNEE ENVIRONNEMENTALE PAR DEFAUT | DED | Assurer la production d'un d'eau chaude sanitaire accumulée à équivalent 40°C grâce à une chaudière électrique d'une puissance de 72 kW pendant une durée de vie de référence de 15 ans. | 1 unité | 1.14e+3 | 0
39504 | Bloc de coffrage en béton - sans béton de remplissage | Collective | Assurer la fonction de coffrage pour la constitution d’un mur porteur (structure et clos) en maçonnerie sur un mètre carré de paroi sur une durée de vie de référence de 100 ans. | 1 m² | 9.06e+0 | -0.134
33657 | Nom introuvable |  |  |  |  | 0
36024 | Prises de courant fort - DONNEE ENVIRONNEMENTALE PAR DEFAUT | DED | Permettre le raccordement à un circuit électrique basse tension 250 V et d'une intensité maximale de 16A, pour usages domestiques ou analogue, pour une durée de vie typique de 20 ans | 20 ans | 1.43e+1 | 0
38771 | Coffret Easy9 EU, montage encastré, 1 rangée de 12 modules, 2 borniers terre/neutre | Individuelle | Protéger les personnes contre le contact direct avec les éléments actifs sous tension et assurer le regroupement de matériel de contrôle, commande et protection avec un coffret ou armoire unitaire caractérisée par ses cotes 185 x 285 x 95.5mm, de courant assigné nominal In = 63A, tout en les protégeant contre la pénétration de corps solides ou liquides (IP40), selon le scénario d’usage approprié, et pendant la durée de vie de référence de 20 ans du produit. | 20 ans | 6.03e+0 | 0.123
40407 | TOLLENS - ORIZON MAT PREMIUM - Peinture en phase aqueuse | Individuelle | Protéger et décorer 1m² de mur intérieur, préparé dans les règles de l’art (conformément au DTU 59.1) avec de la peinture de finition de type mat en phase aqueuse, sur la base d’une durée de vie de référence de 10 ans comprenant une mise en œuvre et aucun entretien. | 1 m² | 6.83e-1 | -0.00579
37870 | Opérateurs à actionneurs électriques pour portails battants à usage résidentiel collectif | Individuelle | Assurer le mouvement de la fermeture en effectuant 90 000 cycles de fonctionnement, sur une durée de vie de 15 ans, de tout type de portails battants d’une masse de 300 kg par vantail, sur une course de 90° | 15 ans | 1.06e+3 | -71.1
40676 | Nom introuvable |  |  |  |  | 0
35147 | KNAUF INSULATION Laine de Verre ECOSE TI 312 240 mm R=6,00 m².K/W (hors accessoires de pose) | Individuelle | Réaliser une fonction d’isolation thermique sur 1 m² de paroi pour une valeur de résistance thermique R de 6,00 K.m²/W (hors éléments de pose) pour une durée de vie de 50 ans. | 1 m² | 3.25e+0 | -0.00212
31434 | Goulotte de sol en PVC [section=620 mm²] - DONNEE ENVIRONNEMENTALE PAR DEFAUT | DED | Loger et protéger un câblage sur 1 mêtre linéaire à l'aide d'une goulotte de sol en PVC de section utile de 620 mm2, sur une durée de vie de référence de 20 ans. | 20 ans | 2.82e+0 | 0
39164 | Câbles FlexTube® selon spécifications Orange L1091 & L1092 | Individuelle | Un câble composé de 720 fibres optiques utilisé pour transmettre des signaux de communication sur 1 mètre à une longueur d’onde de 1 310 nm pour une fibre optique monomode, pendant 20 années et à un taux d’utilisation de 100 %, en conformité avec les caractéristiques mentionnées par la fiche technique du produit. La durée et le taux d’utilisation correspondent à l’application ‘Réseaux Télécom (téléphone fixe et mobile)’ telle que définie dans le tableau donné en Annexe 1 des règles spécifiques aux Fils, Câbles et Matériels de raccordement. | 20 ans | 2.41e+0 | 0
33551 | Paroi en bloc de terre comprimée non porteuse d'environ 10 cm - BRIQUES TECHNIC CONCEPT | Collective | Assurer la fonction de mur porteur sur un mètre carré, par une paroi en bloc de terre compressée et mortier d'une épaisseur d'environ 10 centimètres, pendant la durée de vie de référence de 100 ans. | 1 m² | 6.90e+0 | -0.16
41903 | Panneau d’isolation en mousse rigide de polyuréthane TMS dB® 120 mm d’épaisseur, R= 5,55 m².K/W (hors accessoires de pose) | Individuelle | 1 m² d’isolation thermique pour plancher (bas, intermédiaire ou hauts) ou paroi verticale sous forme de panneau de mousse de polyuréthane rigide parementé TMS, d’épaisseur 120 mm revêtu d’un voile de verre de 2 mm d’épaisseur sur sa face inférieure, réalisant une fonction d'isolation thermique de 5,55 m².K/W et un affaiblissement acoustique RW (C;Ctr) de 60 (-4 ; -10) dB, sur la base d’une durée de vie de référence de 50 ans (hors accessoires de pose). | 1 m² | 1.41e+1 | 0
32176 | Nom introuvable |  |  |  |  | 0
38214 | PREGY XL, BA13 DECOet AIR, BA15 STD et HYDRO | Individuelle | Assurer une fonction de 1 m² de parement fixé et jointoyé sur tout type d'ossature, sous forme de panneau rigide destiné à recevoir tout type de finition | 1 m² | 2.58e+0 | 0.02
41512 | Nom introuvable |  |  |  | 8.05e+0 | 0.28
43071 | PAC AIR/EAU : POMPE A CHALEUR MONOBLOC AW-HT R407C ¦ CHAUD SEUL + ECS DEPORTEE ¦ TERTIAIRE & COLLECTIF # 1 | Individuelle | Assurer le chauffage et la production d’eau chaude sanitaire à l’aide une Pompe à chaleur, d’une puissance calorifique de 148.19 kW pour une durée de vie de référence de 22 ans | 22 ans | 1.98e+5 | -10800
40394 | ZOLPAN - PROALKYD SATIN - Peinture en phase aqueuse | Individuelle | Protéger et décorer 1m² de mur intérieur, préparé dans les règles de l’art (conformément au DTU 59.1) avec de la peinture de finition de type velours satiné en phase aqueuse, sur la base d’une durée de vie de référence de 10 ans comprenant une mise en œuvre et aucun entretien. | 1 m² | 7.08e-1 | -0.00579
31460 | Manchon d'isolation en laine de verre [DN 35 mm ; ép = 30mm] - DONNEE ENVIRONNEMENTALE PAR DEFAUT | DED | Assurer l'isolation des canalisations (DN = 35 mm) à l'aide d'un manchon en laine de verre (ép.=30mm) sur 1 mètre linéaire, pour une durée de vie de référence de 50 ans. | 50 ans | 2.59e+0 | 0
34312 | KNAUF INSULATION Laine de roche SmartRoof All-Fix B 120 mm (hors accessoires de pose) | Individuelle | Réaliser une fonction d’isolation thermique sur 1 m² de paroi pour une valeur de résistance thermique R de 3,30 K.m²/W (hors élément de pose) pour une durée de vie de 50 ans. | 1 m² | 2.33e+1 | 0.284
33635 | Parement aluminium à plat peint épaisseur 2 mm (sans ossature), seconde peau décorative ajourée | Individuelle | Habiller 1 m² de façade extérieure avec un parement en tôle à plat en aluminium peint et ajouré d’une épaisseur de 2 mm (ossature exclue) et pour une durée de vie de 50 ans | 1 m² | 9.34e+1 | -12.8
41076 | Réseaux d'évacuation d'eaux pluviales en limite de bâtiment en cuivre [diam. gouttière 153mm et diam. descente 100m] - DONNEE ENVIRONNEMENTALE PAR DEFAUT | DED | Assurer la fonction d'évacuation des eaux pluviales sur 1ml de canalisation en cuivre, de diamètre 153 mm (gouttière) et 100 mm (descente) pour une durée de vie de référence de 50 ans. | 1 m | 6.75e+1 | 0
35262 | JACKODUR® – KF 300 Standard – 6,10 m².K/W – 220 mm – Jackon Insulation – Hors intrant auxiliaire pour l’installation | Individuelle | 1 m² d’isolant en polystyrène extrudé permettant d’assurer la fonction d’isolation thermique avec une résistance thermique de R = 6,1 K.m²/W (hors accessoires de pose), sur la base d’une durée de vie de 50 ans. | 1 m² | 2.15e+1 | 0
33445 | Placojoint® SN | Individuelle | Assurer la réalisation de 1m2 de joints par enduisage, entre plaques de plâtre, préparé dans les règles de l’art, avec une masse surfacique de 0.74 kg/m2, en respectant les performances prescrites du produit. | 1 m² | 1.22e-1 | 0
39866 | Plaques de plâtre Pladur® N 13 et N 15 y ULTRA L-TEC 13* (v. 2.1.) | Individuelle | Couvrir 1 mètre carré (m2) de mur et/ou plafons avec des plaques en plâtre PLADUR® N13, PLADUR® N15 et PLADUR® ULTRA L-TEC 13 d’un poids de 9,16 kg/m2, pendant une durée de vie de référence de 50 ans. Cette FDES concerne les plaques en plâtre PLADUR® N13, PLADUR® N15 et PLADUR® ULTRA L-TEC 13, d’une épaisseur de 12,5, 15 et 12,5 mm et un poids de 8,7, 10,8 et 6,8 kg/m2 respectivement). | 1 m² | 4.31e+0 | 0
39088 | Câble de Moyenne Tension avec conducteur aluminium - 3x240 mm² Alu | Individuelle | Transporter de l'énergie exprimée pour 1 A sur une distance de 1 km pendant 40 années et un taux d'utilisation de 100%, en conformité avec les caractéristiques techniques des produits | 40 ans | 2.69e+4 | 0
37237 | Coffrage perdu en tôle galvanisé pour volets roulants – TECHNICOF C12 | Individuelle | Assurer la fonction de protection d’un mètre linéaire de volet roulant avec un coffrage perdu en tôle galvanisée pour une durée de vie de référence de 50 ans. | 1 m | 2.91e+1 | -7.26
40573 | ZOLPAN - PRIM AIR - Peinture en phase aqueuse | Individuelle | Protéger et décorer 1m² de mur intérieur, préparé dans les règles de l’art (conformément au DTU 59.1) avec de la peinture de finition de type velours en phase aqueuse, sur la base d’une durée de vie de référence de 10 ans comprenant une mise en œuvre et aucun entretien. | 1 m² | 4.87e-1 | 0.0026
37997 | Acti9 - iTL - Télérupteur - 16A - 2NO | Individuelle | Etablir et couper pendant 20 ans l'alimentation d’une installation en aval à partir d’une commande électrique et/ou mécanique caractérisée par un télérupteur impulsionnel d'une tension assignée du circuit de commande de 230-240V(AC) ou 110 V CC. Ce produit a un degré de protection IP20 (ou IP40 avec protection). | 20 ans | 6.56e+0 | -0.29
40066 | Chauffe-eau thermodynamique mural Magna Aqua avec ventouse concentrique sur air extérieur pour la production d’eau chaude individuelle | Individuelle | Assurer la production d’eau chaude sanitaire à l’aide d’un chauffe-eau à cycle thermodynamique de 150 litres pour une durée de vie de référence de 17 ans du produit. | 17 ans | 1.35e+3 | -53.9
39712 | Nom introuvable |  |  |  |  | 0
38504 | Poutres reconstituées soudées galvanisées (PRS) | Individuelle | « Utiliser 1 kg de poutrelle en acier galvanisé pour réaliser une fonction d'élément porteur (poteau, poutre, solive, etc.) ou d'élément de charpente (élément constitutif d'une ferme métallique, etc.), en assurant les performances prescrites en phase de conception du projet, pour une durée de vie de référence de 50 ans, avec un module d’Young (élasticité) égal à 210 kN/mm2, dans la nuance d’acier S355 (définie dans la norme NF EN 10025) et galvanisé à chaud. » | 1 kg | 2.65e+0 | -1.08
32006 | Gouttière en zinc [développé de la gouttière 333 mm] - DONNEE ENVIRONNEMENTALE PAR DEFAUT | DED | Assurer 1 ml d'évacuation d'eaux pluviales grâce une gouttière en zinc ayant un développé allant jusqu'à 333 mm, pendant la durée de vie de référence de 75 ans | 1 m | 8.86e+0 | 0
40950 | Nom introuvable |  |  |  |  | 0
34561 | Lit de sable [volume = 1m^3] - DONNEE ENVIRONNEMENTALE PAR DEFAUT | DED | Assurer la focntion de lit de pose en sable sous habitation à usage collectif avec un volume de 1 m3, pour une durée de vie de référence de 100 ans. | 100 ans | 2.95e+3 | 0
31873 | Chemins de câble fil - DONNEE ENVIRONNEMENTALE PAR DEFAUT | DED | Supporter le câblage sur 1 mètre pendant une durée d’usage de 20 ans. Le système de chemins de câbles, capable de supporter une charge de 38,1 kg par mètre pour une portée de 1,5 m, comporte le profilé, les accessoires de cheminement et de support représentatifs d’un usage standard. | 20 ans | 1.28e+1 | 0
35478 | PB 38 Revêtu Kraft 100 mm (hors accessoires de pose) | Individuelle | 1m2 d’isolant en laine de verre permettant d’assurer la fonction d’isolation thermique avec une résistance thermique de R = 2.65 K.m²/W (hors accessoires de pose) pour une application d’isolation des murs par l'intérieur, sur la base d’une durée de vie de 50 ans. | 1 m² | 1.97e+0 | -0.0647
32042 | Conduits rigides PVC [DN=300mm] - DONNEE ENVIRONNEMENTALE PAR DEFAUT | DED | Assurer un transfert d’air sur 1 m linéaire de conduit aéraulique en PVC de diamètre entre 200 mm et 300 mm, pendant une durée de vie de référence de 30 ans | 1 ml | 1.40e+1 | 0
41382 | Plaquette de parement de terre cuite de Vandersanden | Individuelle | Assurer la fonction de mur de parement sur un m² sur une durée de vie de référence de 100 ans. | 1 m² | 2.05e+1 | -0.12
35492 | Pompe à chaleur (PAC) EAU/EAU double service en maison individuelle [P=10 à 15kW] [PRG supérieur à 750] - DONNEE ENVIRONNEMENTALE PAR DEFAUT | DED | Assurer le chauffage et l'eau chaude sanitaire à l'aide d'une pompe à chaleur AEAU/EAU ayant une puissance calorifique allant entre 10 et 15 kW en maison individuelle pour une durée de vie de référence de 17 ans. | 1 unité | 8.31e+3 | 0
39756 | JETROCK 2 (laine de roche à souffler) 535 mm R = 12 K.m²/W | Individuelle | 1 m2 d’isolant de laine de roche permettant d’assurer la fonction d’isolation thermique avec une résistance thermique de R = 12 K.m²/W (hors accessoires de pose) pour l’isolation des combles perdus par soufflage mécanisé, sur la base d’une durée de vie de 50 ans | 1 m² | 1.49e+1 | -0.331
35125 | KNAUF INSULATION Laine de Verre ECOSE SmartFaçade 32 BP 100mm R=3,15 m².K/W (hors accessoires de pose) | Individuelle | Réaliser une fonction d’isolation thermique sur 1 m² de paroi pour une valeur de résistance thermique R de 3,15 K.m²/W (hors éléments de pose) pour une durée de vie de 50 ans. | 1 m² | 3.62e+0 | -0.00682
32673 | Tuyau PER non gainé [diamètre extérieur = 25 mm] - DONNEE ENVIRONNEMENTALE PAR DEFAUT | DED | Assurer la fonction de disctribution d'eau chaude ou froide avec 1 métre linéaire de tube en polyéthylène réticulé de diamètre extérieur 25 mm pour une durée de vie de 50 ans | 1 m | 1.06e+0 | 0
33292 | KNAUF INSULATION Laine de Verre ECOSE Ultracoustic P 45 mm (hors accessoires de pose) | Individuelle | Réaliser une fonction d’isolation thermique sur 1 m² de paroi pour une valeur de résistance thermique R de 1,20 K.m²/W pour une durée de vie de 50 ans. | 1 m² | 9.04e-1 | -0.0202
42420 | ComPacT NSX - Séparateurs de phases - lot de 6 pour ComPacT NSX400-630 | Individuelle | Les autres solutions d’appareillage mentionnées dans le champ d’application (notamment fusibles TC32, relais Tout ou rien TC94, relais de mesure et équipement de protection TC 95) appliquent les règles générales du PCR et mentionnent dans le rapport d’accompagnement l’unité fonctionnelle, les caractéristiques du produit de référence, la durée de vie de référence et le scénario d’utilisation qui sont appliqués en cohérence avec les normes techniques CEI pertinentes. Permettre l'isolement aux points de connexion de puissance entre les différents pôles du disjoncteur pendant une période de 20 ans. | 20 ans | 1.06e+0 | 0
38692 | MOSAIC - Poussoir 6A | Individuelle | Permettre l’ouverture et la fermeture momentanée d'un circuit basse tension 250V à un courant 6A, par simple pression sur le bouton de commande, pour une installation murale pendant la durée de vie de référence de 20 ans du produit. | 20 ans | 4.50e-1 | -0.0115
38422 | Nom introuvable |  |  |  | 6.68e+0 | -0.529
39154 | 6353081-TYBOX 2300 | Individuelle | Mesurer et réguler la température définie par l'utilisateur dans une plage de réglage de 5 à 30 °C dans une zone de chauffage, avec une précision de la régulation de 0,5°C, selon le scénario d’usage approprié, et pendant la durée de vie de référence de 10 ans du produit. | 10 ans | 1.49e+1 | -1.24
36354 | Nom introuvable |  | 1 m² de film pour vitrage solaire pour application externe avec épaisseur nominale maximale de 100 µm Installé et sur la base d'une durée de vie de 10 ans | 1 m² | 2.08e+0 | -0.0391
38263 | Gamme de plots réglables OCAPE PLOT de hauteur HD50-80 à HL140-230mm pour aménager une toiture-terrasse en dallage et lambourdes (exclusion de toute préparation) | Individuelle | Soutenir 1 m² de dallage ou de lambourdes pour toiture-terrasse installé selon les normes NF DTU 43.1 et NF DTU 51.4 et les règles professionnelles « Dalles céramique sur étanchéité » sur la base d’une durée de vie de référence de 50 ans | 1 m² | 5.32e+0 | -0.0352
34473 | Verre revêtu SILVERSTAR Sunstop T 4 mm/SILVERSTAR Luxar F 4 mm | Individuelle | Couvrir 1 m² de façade de bâtiment d’un verre (extra) clair pendant la durée de vie de référence de 30 ans | 1 m² | 9.73e+0 | 0
37812 | Cloison Placopan® Marine 50 (hors ossatures) Cloison alvéolaire 50 mm | Individuelle | 1 m² de cloison fixée et jointoyée, hors ossatures métalliques, sous forme de cloison alvéolaire, destinée à recevoir tout type de finition. | 1 m² | 6.50e+0 | -0.036
32409 | Plaque de platre Habito® 13 (hors ossatures) | Individuelle | 1 m2 de parement fixé et jointoyé, hors ossatures métalliques verticales, sous forme de panneau rigide, destiné à recevoir tout type de finition. | 1 m² | 4.50e+0 | 0
42632 | DE DIETRICH - ALEZIO S V200 R32 (12-16kW) | Individuelle | Assurer le chauffage, le refroidissement et la production d’eau chaude sanitaire à l’aide d’une pompe à chaleur air/eau de 12.0 kW* (puissance calorifique de chauffage) pour une durée de vie de référence de 17 ans du produit. *La puissance est à ajuster en fonction du produit considéré dans la gamme. | 17 ans | 1.08e+4 | -446
34916 | Panneau de perlite expansée (EPB) non revêtu épaisseur 30 mm fixé mécaniquement – Gamme Fesco | Individuelle | Assurer la fonction d’isolation thermique, sur 1 m² de paroi pour une durée de vie de référence de 50 ans, avec une épaisseur 30 mm, une résistance thermique 0,6 m2.K/W et une classe de compressibilité D pour toitures-terrasses. | 1 m² | 7.80e+0 | 0
35953 | Panneau sandwich DECAROC Agro-alimentaire 50F à âme laine de roche d’épaisseur 150 à 200 mm et deux parements acier, de bâtiments frigorifiques et de locaux à température régulée contrôlée (avec accessoires de pose) | Individuelle | Constituer 1 m² de paroi / cloison et plafond, sur la base d'une durée de vie de référence de 50 ans, en assurant les performances propres à l’enveloppe du bâtiment. | 1 m² | 7.18e+1 | -13.2
37612 | Rockbardage Nu Energy 150mm | Individuelle | 1m2 d’isolant en laine de roche permettant d’assurer une fonction d’isolation thermique avec une résistance thermique de R = 4.4 K.m²/W (hors accessoires de pose) pour l'isolation des bardages métalliques double peau. | 1 m² | 1.05e+1 | 0
30910 | Peintures aqueuses satins | Individuelle | « Protéger et décorer ou imprimer 1m² de support, préparé dans les règles de l’art(*) avec de la peinture de finition pendant une durée de vie de référence de 10 ans comprenant une mise en œuvre et aucun entretien. Le rendement moyen des peintures de référence est de 222 g/m2 en deux couches de 111 grammes. » | 1 m² | 7.67e-1 | 0
31643 | Descente d'eaux pluviales en PVC [diamètre 100 mm] - DONNEE ENVIRONNEMENTALE PAR DEFAUT | DED | Assurer 1 ml d'évacuation d'eaux pluviales grâce un tuyau de descente en PVC ayant un diamètre allant jusqu'à 100 mm, pendant la durée de vie de référence de 20 ans. | 1 m | 3.78e+0 | 0
34293 | Austrotherm UNIPLATTE® 10mm | Individuelle | Assurer l’isolation thermique et étanche d´1m² de sol ou de cloison pendant la durée de vie de référence du bâtiment dans lequel il est installé (approx. 50 ans). | 1 m² | 2.83e+0 | -0.00621
39865 | Plaques de plâtre Pladur® I 13 et I 15 (v. 2.1.) | Individuelle | Couvrir 1 mètre carré (m2) de mur avec des plaques en plâtre PLADUR® I13 ou PLADUR® I15, d’un poids de 12,08 kg/m2, pendant une durée de vie de référence de 50 ans, pour octroyer une plus grande résistance à l’impact. Cette FDES concerne les plaques en plâtre PLADFUR® I13 ou PLADUR® I15, d’une épaisseur de 12,5 et 15 mm et un poids de 11,50 et 13,25 kg/m2 respectivement. | 1 m² | 5.41e+0 | 0
40457 | Low-Carbon Stratobel Clearlite 44.2 Recuit - Sans accessoire de montage | Individuelle | 1 m² de vitrage, sans accessoire de montage, utilisé comme éléments de séparation thermique des façades et ayant une durée de vie de référence de 30 ans. La transmission thermique (valeur U) du produit est de 5.5 [W/(m². K)]. | 1 m² | 1.68e+1 | 0
36172 | Borne à ressort - passant - 2 points - 2,5mm² - gris | Individuelle | L'objectif principal du bornier à ressort NSYTRR est de connecter des conducteurs en cuivre et de définir des domaines logiques à l'intérieur d'une enceinte.Borne de passage, tension nom. 800 V, courant nominale 24 A, nombre de connexions 2, méthode de connexion Connexion à ressort, Section nominale 2,5 mm2, Section 0,08 mm2 - 4 mm2, Type de montage NS 35/7,5, NS 35/15, couleur: grisCette gamme comprend des bornes à ressort d'une section de 2,5 mm² à 16 mm². | 20 ans | 4.53e+0 | -0.00574
36726 | Carreaux de Sol de céramique (Groupe Blb) | Individuelle | Couvrir et décorer 1m² de surface/sol en intérieur ou en extérieur pendant la durée de vie de référence de 50 ans avec des carreaux de sol - Groupe BIb, en accord avec les termes d’installation. | 1 m² | 1.85e+1 | -0.0255
31959 | Boutons-poussoirs - DONNEE ENVIRONNEMENTALE PAR DEFAUT | DED | Établir, supporter et interrompre les courants nominaux dans les conditions normales du circuit pour une durée de vie de référence de 20 ans, avec une tension de fonctionnement Ue = 250V et un courant nominal Ith = 20A, y compris dans les conditions spécifiées pour la surcharge en fonctionnement caractérisée par le courant Ie = 20A. | 20 ans | 7.88e-1 | 0
32419 | Membrane Hygro+ | Individuelle | Assurer une fonction d’étanchéité à l’air et à la vapeur d’eau sur 1 m2 avec une membrane hygro-régulante pour une application par l'intérieur des toitures plates bois, sur la base d’une durée de vie de 50 ans. | 1 m² | 7.77e-1 | 0
38355 | Blocs GR B40 (Pose à joints épais) | Individuelle | Assurer la fonction de mur porteur (structure et clos) sur 1 m² de paroi, tout en assurant une isolation thermique (résistance thermique de 0,23 à 0,27 m².K/W additive à celle d’un doublage) et une isolation acoustique (Rw(C ;Ctr) : 44 (0 ; -2) à 55 (-1 ; -3) dB), sur une durée de vie de référence de 100 ans. | 1 m² | 1.25e+1 | -0.0932
31552 | Lavabo en pierre naturelle [A4 = 100 - 500 km] - DONNEE ENVIRONNEMENTALE PAR DEFAUT | DED | Assurer la fonction d'hygiène des parties supérieures du corps pour l'usage moyen d'un ménage de 5 personne à l'aide d'un lavabo en pierre naturelle de dimensions 600 mm (L) x 400mm (l) x 120 mm (h), comprenant une vasque, un trou de bonde, un trou de robinetterie, sur une durée de vie de référence de 20 ans, robinetterie non comprise (Fonction en accord avec la norme NF EN 14688 ) | 20 ans | 4.15e+1 | 0
38245 | Balcon d´épaisseur 0.2 m, en béton C25/30 XC4 CEM V/A pour le chantier INIES - SNBPE (Hauts-de-Seine) | Collective | Assurer la fonction de plancher haut, sur une épaisseur de 0.2 mètre sur un mètre carré, pour une durée de vie de référence de 100 ans. | 1 m² | 5.56e+1 | -2.25
39588 | KERAFLEX MAXI S – MAPEI | Individuelle | Coller des éléments de carrelage sur une surface de 1 m² en assurant les performances décrites dans la norme NF EN 12004 pendant une DVR de 50 ans. | 1 m² | 1.87e+0 | 0
40440 | Nom introuvable |  |  |  |  | 0
38489 | Resi9 - Interrupteur Différentiel - 2P/4P - 16 à 100A | Individuelle | Protéger pendant 20 ans les personnes et les locaux à risque d’incendie ou d’explosion contre les défauts d’isolement dans un circuit de tension assignée 400VAC et de courant assigné 40A (In). Cette protection est assurée avec les paramètres suivants :- nombre de pôles : 4- sensibilité : 300mA- type de protection différentielle : AC | 20 ans | 6.33e+1 | -2.24
40244 | Weberdress LG pour 1 m² et une épaisseur de 1 cm | Individuelle | Recouvrir 1 m² de support prêt à l’application, sur une épaisseur d’1cm, en assurant les performances décrites dans la norme NF EN 998-1 pendant la durée de vie de référence du produit de 50 ans | 1 m² | 3.04e+0 | 0.0698
40650 | Nom introuvable |  |  |  |  | 0
32433 | Panotoit Confort 900 60mm | Individuelle | 1 m² d’isolant en laine de verre permettant d’assurer la fonction d’isolation thermique et acoustique avec une résistance thermique R = 1.55 K.m²/W (hors accessoires de pose) pour une application d’isolation par l'extérieur des toitures inaccessibles, sur la base d’une durée de vie de référence de 50 ans. | 1 m² | 8.15e+0 | 0
40657 | Variateur de vitesse ACH580-01 Châssis R3 11 à 22 kW | Individuelle | Contrôler la vitesse et le couple des moteurs triphasés (moteurs asynchrones et aimant permanent ou à réluctance synchrone) dans les applications de gestion de l’énergie pour les machines. Le calcul des impacts environnementaux se fait sur la base d’une durée de vie de 10 ans du produit. Le profil d’utilisation considéré est le suivant : 12,5 % de temps de fonctionnement en phase d’utilisation à un taux de charge de 100 %, 12,5 % de temps de fonctionnement en phase d’utilisation à un taux de charge de 49 %, 12,5 % de temps de fonctionnement en phase d’utilisation à un taux de charge de 21,6 %, 12,5 % de temps de fonctionnement en phase d’utilisation à un taux de charge de 8,4 %, 10 % de temps de fonctionnement en phase d’attente et 40 % en phase d’arrêt. | 10 ans | 7.13e+3 | -39.1
34297 | Austrotherm UNIPLATTE® 50mm | Individuelle | Assurer l’isolation thermique et étanche d´1m² de sol ou de cloison pendant la durée de vie de référence du bâtiment dans lequel il est installé (approx. 50 ans). | 1 m² | 7.73e+0 | -0.0374
39452 | TOLLENS - TOL PRIM O - Impression en phase aqueuse | Individuelle | Protéger et décorer 1m² de mur intérieur, préparé dans les règles de l’art (conformément au DTU 59.1) avec de la peinture d'impression en phase aqueuse, sur la base d’une durée de vie de référence de 10 ans comprenant une mise en œuvre et aucun entretien. | 1 m² | 2.89e-1 | 0.00408
32139 | Ratelier à vélo - DONNEE ENVIRONNEMENTALE PAR DEFAUT | DED | Assurer le stockage d'un vélo à l'aide d'un ratelier à vélo pour une durée de vie de référence de 10 ans. | 10 ans | 1.40e+1 | 0
36836 | Lanterne de style [Puissance = entre 30 et 35W] - DONNEE ENVIRONNEMENTALE PAR DEFAUT | DED | Assurer l'éclairage extérieur à l'aide d'une lanterne de style à LED, ayant une puissance comprise entre 30 W et 35 W pour une durée de vie de 25 ans. | 1 unité | 1.99e+2 | 0
31775 | Gaines et fourreaux en PVC [DN entre 100 et 200mm] - DONNEE ENVIRONNEMENTALE PAR DEFAUT | DED | Assurer la fonction de gaine ou fourreau en PVC de diamètre 200mm et d'épaisseur 28mm sur 1 mètre linéaire pour une durée de vie de référence de 50 ans. | 1 ml | 5.38e+1 | 0
41316 | Conduit échangeur air-air pour AIRWOOD modèle IG (1,33m) | Individuelle | Participer à l’évacuation des fumées d’un appareil indépendant de chauffage au bois sur la hauteur utile de l’échangeur (1,33 m), en remplacement d’un élément droit de conduit de même gamme et de même hauteur, tout en permettant la récupération de calories sur de l’air circulant autour du conduit central d’évacuation des fumées, pour une durée de vie de référence de 50 ans. | 1 unité | 1.76e+2 | 0
37466 | Rockmur Kraft 75mm | Individuelle | 1m2 d’isolant en laine de roche permettant d’assurer une fonction d’isolation thermique avec une résistance thermique de R = 2.10 K.m²/W (hors accessoires de pose) pour l'isolation des parois verticales (contre-cloisons maçonnées, contre-cloisons entre montants métalliques). | 1 m² | 3.03e+0 | 0
40714 | Thermosafe-Homogen® | Individuelle | Assurer une fonction d'isolation thermique sur 1 m² pour une épaisseur initiale de 1.00E+2 mm, soit une résistance thermique de R = 2.56E+0 m².K/W (avec une masse volumique de 1.10E+2 kg/m3) tout en assurant les performances prescrites du produit. La durée de vie du matériau est prise égale à 50 ans. | 1 m² | 8.91e+0 | -6.29
35152 | KNAUF INSULATION Laine de Verre ECOSE TM 415 70 mm R=1,75 m².K/W (hors accessoires de pose) | Individuelle | Réaliser une fonction d’isolation thermique sur 1 m² de paroi pour une valeur de résistance thermique R de 1,75 K.m²/W (hors éléments de pose) pour une durée de vie de 50 ans. | 1 m² | 9.49e-1 | -0.000494
41186 | Petits éléments de maçonnerie en béton de chanvre [ép.=20cm R=2,82m².K/W] - DONNEE ENVIRONNEMENTALE PAR DEFAUT | DED | Assurer la fonction de 1 m² de maçonnerie en béton de chanvre pour une durée de vie de référence de 100 ans, une épaisseur de 20cm et un R de 2,82 m².K/W. | 1 m² | 5.47e+1 | 0
33453 | Volets coulissants en bois (non motorisés) | Individuelle | Occulter 1 m2 de surface d’ouverture d’un bâtiment par un volet coulissant en bois, sur une durée de vie de référence de 30 ans. | 1 m² | 1.52e+2 | -48.2
41924 | Panneau d’isolation en mousse rigide de polyuréthane EFIGREEN DUO+® 140 mm d’épaisseur, R= 6,35 m².K/W (hors accessoires de pose) | Individuelle | 1 m² d’isolation thermique pour toiture terrasse étanchée sous forme de panneau de mousse de polyuréthane rigide (PIR-polyisocyanurate) parementé EFIGREEN DUO +, d’épaisseur 140 mm et de résistance thermique de 6,35 m².K/W, sur la base d’une durée de vie de référence de 50 ans (hors accessoires de pose) | 1 m² | 1.38e+1 | 0
42943 | PAC eau/eau ¦ Daikin Altherma 3 WS ¦ R32 ¦ Chaud Seul ¦ EWSA ¦ FR | Individuelle | Assurer la production de chauffage des locaux et d'eau chaude sanitaire à l'aide d'une pompe à chaleur eau/eau de 5,61 kW sur une durée de vie de référence de 22 ans. | 22 ans | 9.98e+3 | -522
43095 | PAC AIR/AIR : MULTISPLIT HYPERHEATING MURAL+GAINABLE R32 ¦ REVERSIBLE ¦ RESIDENTIEL INDIVIDUEL # 1 | Individuelle | Assurer le chauffage ou le refroidissement à l’aide d'une Pompe à chaleur air/air Multi split HyperHeating 2 postes 5.3 kW avec une puissance Frigorifique de 5 kW et une puissance calorifique de 4 kW pour une durée de vie de référence de 17 ans du produit | 17 ans | 4.07e+3 | -344
31664 | Clapet coupe feu [surface libre=12,5 à 50dm²] - DONNEE ENVIRONNEMENTALE PAR DEFAUT | DED | Assurer le compartimentage de l'air d'un bâtiment à l'aide d'un clapet coupe-feu d'une surface libre de 12,5 à 50dm² (équivalent à un diamètre de 400 à 800mm) pour une durée de vie de référence de 30ans. | 1 unité | 1.85e+2 | 0
36788 | Verre feuilleté de sécurité standard ou acoustique Pilkington Optilam™ ou Pilkington Optiphon™ avec couche pyrolytique Pilkington K Glass™ N, Pilkington Activ™ ou NSG TEC™ 8,8 (44.2) et 10,8 (46.2) mm | Individuelle | L'unité fonctionnelle de cette FDES est 1 mètre carré (m2) de verre feuilleté à couche pyrolytique d’une épaisseur de 8,8 mm (44.2) pour un poids de 20,76 Kg, utilisé comme élément de remplissage d’ouvrages de la construction ou pour l’ameublement. | 1 m² | 3.58e+1 | -0.0151
42423 | DE DIETRICH - MPX2 MI (FR) | Individuelle | Assurer le chauffage et la production d’eau chaude sanitaire à l’aide d’une chaudière murale gaz à condensation de 20 kW (puissance nominale) pour une durée de vie de référence de 17 ans du produit. | 17 ans | 8.63e+4 | -52.6
41656 | Panneau sandwich QuadCoreTM INDUSTRIAL Agro-alimentaire (IND) pour toiture plane à âme en mousse QuadCoreTM d’épaisseur 100 à 140mm et deux parements acier, de bâtiments frigorifiques et de locaux à température régulée contrôlée | Individuelle | Constituer 1 m² de toiture, sur la base d'une durée de vie de référence de 50 ans, en assurant les performances propres à l’enveloppe du bâtiment. Performances thermiques : o pour une masse volumique de 40kg/m3 et ?= 0,018W/m.K (marquage CE): 0,134 W/(m².K) = Up = 0,186 W/(m².K) o pour une masse volumique de 40kg/m3 et ?= 0,020W/m.K (ACERMI): 0,148 W/(m².K) = Up = 0,205 W/(m².K) | 1 m² | 5.55e+1 | -14.4
36384 | Toile tendue 705S (hors accessoires de poses) | Individuelle | 1 m2 de textile technique hors profilés, fixations et isolant pendant une durée de vie de 50ans. | 1 m² | 2.37e+0 | -0.152
41094 | Nom introuvable |  |  |  |  | 0
41929 | Panneau d’isolation en mousse rigide de polyuréthane EFIGREEN ALU+® 100 mm d’épaisseur, R= 4,50 m².K/W (hors accessoires de pose) | Individuelle | 1 m² d’isolation thermique de toiture terrasse étanchée sous la forme d’un panneau de polyuréthane rigide (PIR-polyisocyanurate) parementé EFIGREEN ALU+, d’épaisseur 100 mm et de résistance thermique de 4,50 m².K/W, sur la base d’une durée de vie de référence de 50 ans (hors accessoires de pose) | 1 m² | 1.10e+1 | 0
38032 | GEOPANNEL® PYL 2.0 & GEOPANNEL® PYL 2.0 ALUMINIO 40 mm | Individuelle | Réaliser une fonction d'isolation thermique sur 1 m² de mur pour une valeur de résistance thermique R de 1.1765K.m² / W (pour une épaisseur de 40 mm) sur une Durée de Vie de Référence de 50 ans tout en garantissant les performances prescrites du produit. Comme fonction secondaire le produit présente des propriétés d’isolation du bruit. | 1 m² | 2.44e+0 | 0
34868 | Plaque de plâtre Placoplatre® BA 25 Marine (hors ossatures) | Individuelle | 1 m² de parement fixé et jointoyé, hors ossatures métalliques, sous forme de panneau rigide, destiné à recevoir tout type de finition. | 1 m² | 5.69e+0 | 0.0355
40669 | Plaque isolante UTHERM 120mm (hors produits complémentaires de mise en œuvre) - UNILIN | Individuelle | Assurer la fonction d’1m² d’isolation thermique (R=5,55m².K/W) de sols, planchers, murs par l’intérieur, murs par l’extérieur, toitures plates ou inclinées, sous forme de plaques en polyuréthane, pour une durée de vie de référence de 50 ans (hors éléments de mise en œuvre). | 1 m² | 1.47e+1 | 0
30816 | Odace Recyclé - sortie de câble Blanc - à vis | Individuelle | Permettre la connexion d’un câble électrique au réseau 250 V, tout en le protégeant contre les chocs mécaniques (IK04) et la pénétration de corps solides ou liquides (IP2xC), tout en assurant la protection des personnes pendant 20 ans contre le contact direct avec les éléments actifs sous tension et en conformité avec les standards UTE C 61-392 et EN 60670-1 | 20 ans | 2.28e-1 | 0
34268 | Isolant thermique et acoustique pour combles en laine de roche [R entre 5 et 10 m².K/W] - DONNEE ENVIRONNEMENTALE PAR DEFAUT | DED | Assurer la fonction d'1m² d'isolant thermique et acoustique pour combles en laine de roche avec une résistance comprise entre R=5 m².K/W et R=10 m².K/W pour une durée de vie de référence de 50 ans. | 1 m² | 4.17e+1 | 0
38904 | TBP C4 ECOWATT Tourelle d’extraction basse pression C4 | Individuelle | TBP C4 ECOWATT Tourelle d’extraction basse pression agréée C4, débit de 425 m3/h | 17 ans | 5.00e+2 | -35.8
34205 | ENDUIT MONOCOUCHE MONOLOR – VPI | Individuelle | Recouvrir 1 m² de support en assurant les performances décrites dans la norme NF 998-1 pendant une DVR de 50 ans. | 1 m² | 4.08e+0 | -0.352
31484 | Grands éléments de couverture en feuille de cuivre [ép 0,6mm] - DONNEE ENVIRONNEMENTALE PAR DEFAUT | DED | Assurer 1 m² de couverture d'une toiture en pente par des grands éléments en feuille de cuivre d'épaisseur 0,6mm pendant une durée de vie de référence de 100 ans, incluant les pattes et clous de fixation en cuivre. | 100 ans | 2.27e+1 | 0
42700 | DRV : UNITE INTERIEURE MURALE R410A ¦ TERTIAIRE & COLLECTIF # 1 | Individuelle | Assurer le chauffage ou le refroidissement à l’aide d'une POMPE A CHALEUR DRV AIR/AIR UNITE INTERIEURE - PKFY-P15VLM-E 20W puissance frigorifique 10W puissance calorifique pour une durée de vie de référence de 22 ans du produit | 22 ans | 2.17e+2 | -46.4
35664 | Nom introuvable |  |  |  |  | 0
31425 | Clôture en polycarbonate [haut. De 1,2 à 2,5m] - DONNEE ENVIRONNEMENTALE PAR DEFAUT | DED | Assurer la fonction d'un mètre linéaire de clôture et écran anti-bruit composé de panneaux transparents en polycarbonate d'une hauteur de 1,2 m à 2,5 m pour une durée de vie de référence de 30 ans. | 1 ml | 4.75e+2 | 0
39661 | Isolant alvéolaire réflecteur TRISO-LAINE + | Individuelle | L’unité fonctionnelle (UF) évaluée est d’assurer la fonction d’isolation thermique, d’étanchéité à l’air et d’écran sous toiture (EN 13859-1) sur 1 m² de paroi pour une durée de vie de référence de 50 ans, avec une épaisseur de 120 mm et une résistance thermique de 3,65 m2.K/W (R core de 3,30 m2.K/W + lame d’air non ventilée de 0,35 m2.K/W). | 1 m² | 2.79e+0 | 0
31403 | Plaque de plâtre contenant des matériaux à changement de phase - DONNEE ENVIRONNEMENTALE PAR DEFAUT | DED | Assurer la fonction de 1 m² de cloisonnement en plaque de plâtre d'épaisseur 13 mm intégrant des Matériaux à changement de phase pour une durée de vie typique de 50 ans. | 1 m² | 2.10e+1 | 0
42694 | PAC AIR/EAU : ECODAN SPLIT ZUBADAN R32 ¦ REVERSIBLE ¦ RESIDENTIEL INDIVIDUEL # 1 | Individuelle | Assurer le chauffage ou le refroidissement à l’aide d'une Pompe à chaleur air/eau Zubadan 10.0kW pour une durée de vie de référence de 17 ans du produit | 17 ans | 1.02e+4 | -758
37958 | Chaffoteaux ¦ Aquanext Plus Link 200L R134a ¦ Chauffe-eau thermodynamique assurant la production d’eau chaude sanitaire accumulée | Individuelle | Assurer la production d'eau chaude sanitaire à l'aide d'un chauffe-eau thermodynamique monobloc durant sa durée de vie. | 17 ans | 2.30e+3 | 0
35207 | Ardoise Naturelle K08 avec une épaisseur de 4,2 mm | Individuelle | 1 mètre carré de toit en ardoise installé avec une épaisseur de 4,2 mm et un poids de 30.25 kg, et avec une durée de vie de 50 ans | 1 m² | 3.69e+1 | 0
39535 | Prolongateur cable catégorie 6 UTP et FTP | Individuelle | Protéger, relier par un point de connexion pendant 10 années (Durée de vie de référence) avec un taux d’utilisation de 25% pour une application Batiment LAN Tertiaire. | 10 ans | 2.62e-1 | -0.00794
35652 | Plafond Longue Portée Stil Prim® Tech avec Fourrure Stil® F530, double parement Placoplatre® BA 25 et triple épaisseur d’Isoconfort 35 100 mm | Individuelle | Réaliser sur 1 m² un plafond longue portée décoratif assurant une isolation thermique d’au moins 8,55 K.m².W-1. | 1 m² | 2.35e+1 | -3.97
31593 | Panneau sandwich de couverture avec isolant entre deux parements en acier [perf thermique 0,12 W/(K.m²)] - DONNEE ENVIRONNEMENTALE PAR DEFAUT | DED | Constituer 1 m² de paroi horizontale en assurant une performance thermique à l’enveloppe du bâtiment de 0,12 W/(K.m²) pendant une durée de vie de référence de 50 ans. | 50 ans | 3.76e+2 | 0
41741 | Feu orange LED clignotant LED BLINKING LIGHT | Individuelle | Signaler l’ouverture et/ou la fermeture d’un portail avec un éclairage clignotant pendant 20 000 cycles de portail, sur commande, 24h sur 24h pour une durée de vie de 10ans. | 10 ans | 1.39e+0 | -0.0503
31539 | Cloisonnement en plaque de terre crue [ép = 25 mm - 500 km] - DONNEE ENVIRONNEMENTALE PAR DEFAUT | DED | Assurer la fonction de 1 m² de cloisonnement en plaque de terre crue épaisseur 25 mm pour une durée de vie de référence de 50 ans. | 1 m² | 2.50e+1 | 0
37948 | TAKAO M2 Multisplit Chauffage | Individuelle | Assurer le chauffage d'un espace à l'aide d'une climatisation multi-split de 9.5 kW pendant une durée de vie de référence de 17 ans (la puissance est à ajuster en fonction de la configuration considérée dans la gamme). | 17 ans | 6.69e+3 | 0
37037 | Revêtements de sol sportifs d’extérieur en caoutchouc d’une épaisseur comprise entre 6 et 8 mm (Sportflex Super X, Sportflex Super X I, Sportflex M et Sportflex M I) | Individuelle | Couvrir 1 m² de sol avec des revêtements sportifs de plein air, d'une durée de vie de référence de 15 ans pour les caractéristiques spécifiées de l'application et des zones d'utilisation conformément à la norme EN 14877 | 1 m² | 1.50e+1 | 0
37020 | Systèmes de brise-soleil fixes translucides en polycarbonate posés en façade « DANPASHADE AURA® », fixations incluses | Individuelle | Assurer la protection solaire d'1 m² de paroi verticale d'un bâtiment via un brise-soleil fixe en polycarbonate [3 lames de 0,3 m, 2 supports, profondeur totale 0,37 m, entraxe 0,25 m], posé en façade verticalement ou horizontalement, fixations incluses, pour une durée de vie de référence de 30 ans. | 1 m² | 5.18e+1 | -15.4
31505 | Garde corps en acier remplissage en polyméthacrylate [hauteur 1m] - DONNEE ENVIRONNEMENTALE PAR DEFAUT | DED | Assurer la fonction d'un 1ml de barrière de protection via un garde corps jusqu'à 1 m de hauteur, en acier inox avec remplissage en polyméthacrylate, pour prévenir de la chute accidentelle dans le vide pour une durée de vie de référence de 60 ans. | 1 ml | 1.49e+2 | 0
40423 | TOLLENS - ICONE+ SATIN - Peinture en phase aqueuse | Individuelle | Protéger et décorer 1m² de mur intérieur, préparé dans les règles de l’art (conformément au DTU 59.1) avec de la peinture de finition de type satin en phase aqueuse, sur la base d’une durée de vie de référence de 10 ans comprenant une mise en œuvre et aucun entretien. | 1 m² | 7.13e-1 | -0.00579
31763 | Regard de visite en PE [Dint = 500mm] pour réseaux d'évacuation et d'assainissement - DONNEE ENVIRONNEMENTALE PAR DEFAUT | DED | Assurer l’aération et l’accès par le personnel pour le nettoyage et l’inspection des réseaux d’évacuation ou d’assainissement véhiculant des eaux usées, des eaux pluviales et des eaux de surface par écoulement gravitaire ou, occasionnellement, sous faible pression, installé dans des zones soumises à une circulation routière et/ou piétonne via un regard de visite en PE [Dint=500mm] pendant une durée de vie de référence de 50 ans. | 1 unité | 2.49e+2 | 0
36356 | Solar Gard® films décoratifs | Individuelle | 1 m² de film décoratif avec épaisseur nominale maximale de 50 µm installé et sur la base d’une durée de vie de 10 ans pour les films décoratifs. | 1 m² | 1.74e+0 | -0.039
35774 | Nom introuvable |  |  |  | 1.90e+0 | -0.0432
32968 | Kooltherm ® K15 FR Panneau Façade Ventilée (80mm) (hors éléments de pose) | Individuelle | Assurer la fonction d’isolation thermique en panneau mousse résolique sur 1m² de Façade d’épaisseur 80mm avec une performance thermique R = 3,70 m².K/W (hors éléments et accessoires de pose) pendant une durée de vie de référence de 50 ans. | 1 m² | 1.27e+1 | -0.0931
31468 | Odace - Va et Vient 10AX -Blanc - Avec plaque | Individuelle | Etablir, supporter et interrompre pendant 20 ans des courants assignés dans toutes les conditions de fonctionnement d'un circuit avec un courant = 10 A max. et une tension = 250V max. | 20 ans | 7.33e-1 | 0
36323 | ComPacT NSXm - déclencheur voltmétrique MN - 240Vca 50/60Hz pour NSXm | Individuelle | Déclencher le disjoncteur lorsque la tension de commande descend en dessous de 35 % de sa tension nominale.Entre 35 % et 70 % de la tension nominale, l'ouverture est possible mais non assurée.Cette fonction est assurée pendant 10 ans.Elle est conforme à la norme IEC 60947-2. | 10 ans | 2.52e+2 | -0.0749
41884 | Système isolant PANNOTEC® CONFORT PLÂTRE RB polyuréthane 130 mm, R= 6,34 m².K/W (hors accessoires de pose) | Individuelle | 1 m² de couverture de bâtiments sous forme de panneau en mousse polyuréthane rigide d'épaisseur 130 mm, parementé d'une plaque de plâtre de 13 mm d'épaisseur sur la face inférieure et d’une plaque de panneau de bois de 8 mm sur la face extérieure, accompagnées de deux contrelattes (H50 mm x l 41 mm), de résistance thermique de 6,34 m².K/W, sur la base d’une durée de vie de référence de 50 ans (hors accessoires de pose). | 1 m² | 9.42e+0 | 0
39961 | Coquilles isolantes-STYROBRIGHT® (Ø17 EP25 – Ø21 EP25 – Ø27 EP25) | Individuelle | Assurer une fonction d’isolation d’un système de tuyauterie sur 1 mètre linéaire, avec une conductivité thermique 0,032 W/m.K pendant 50 ans | 1 m | 1.29e+0 | -0.000933
32355 | Isolants thermiques et acoustiques pour murs (ITE) en laine et fibre de bois [R=2,5 m².K/W] [Gestion non durable] - DONNEE ENVIRONNEMENTALE PAR DEFAUT | DED | Assurer la fonction d’isolation thermique sur 1 m² de paroi extérieure en laine et/ou fibre de bois avec une résistance thermique de 2,5 m².K/W pendant une durée de vie de référence de 50 ans. | 1 m² | 5.88e+1 | 0
37098 | SNAAM-ARMATURES SUR PLAN | Collective | Assurer la fonction de 1 kg d'armature sur plan en acier pour béton armé pour une durée de vie de référence de 100 ans | 1 kg | 7.29e-1 | 0
38818 | K-FLEX® ECO feuille 19 mm d'épaisseur, avec une résistance thermique 0.50 m2 K/W, V.1.0 | Individuelle | La présente analyse du cycle de vie, définie comme "du berceau à la porte avec les modules C et D", prend en considération les phases de production des matériaux primaires, leur transport vers le site de production, la fabrication et la fin de vie du produit, à l'exclusion de la phase de distribution et d'utilisation. En ce qui concerne les flux de matière et d'énergie, l'unité déclarée est définie comme suit: 1 m2 de produit isolant, emballage compris pour une résistance thermique R=0,50 m².K/W et pour une durée de vie de 50 ans. | 1 m² | 5.50e+0 | 0
31364 | Pare-gravier en acier galvanisé [300 mm x 300 mm] - DONNEE ENVIRONNEMENTALE PAR DEFAUT | DED | Assurer la fonction de pare-gravier permettant d'évacuer les eaux pluviales d’un toit tout en bloquant les gravillons et les débris qui peuvent s’y trouver, pendant une durée de vie de 50 ans | 1 unité | 1.02e+1 | 0
36077 | Nom introuvable |  |  |  |  | 0
35272 | JACKODUR® – KF 300 Standard – 1,15 m².K/W – 40 mm – Jackon Insulation – Hors intrant auxiliaire pour l’installation | Individuelle | 1 m² d’isolant en polystyrène extrudé permettant d’assurer la fonction d’isolation thermique avec une résistance thermique de R = 1,15 K.m²/W (hors accessoires de pose), sur la base d’une durée de vie de 50 ans. | 1 m² | 3.91e+0 | 0
42029 | Techno Pieux - Modèle P4-16 non galvanisé | Individuelle | Utiliser un pieu non galvanisé P4-16 (40,8 kg), pour atteindre une capacité portante (en compression, cisaillement, flexion) spécifique, pour une durée de vie de référence de 90 ans. | 1 unité | 1.23e+2 | 0
37853 | Bardage Argeton Wienerberger | Individuelle | Assurer la fonction de parement mural en façade extérieure sur 1m2 de paroi pour une durée de vie de 100 ans. | 1 m² | 6.03e+1 | -10.4
37471 | Color All E 20mm | Individuelle | Réaliser une fonction d’absorption acoustique sur 1m2 de dalle de plafond acoustique assurant un aw=1 pour une application en plafond suspendu, pendant une durée de vie de 50 ans. | 1 m² | 4.69e+0 | 0
39607 | Terradall® Portée REuse - Stisol® Bâtiment REuse – R= 5,0 m2.K/W – 200 mm | Individuelle | L’unité fonctionnelle (UF) évaluée est d’assurer la fonction d’isolation thermique sur 1 m² de paroi avec une épaisseur de 200 mm, une résistance thermique 5,0 m².K/W pour une durée de vie de 50 ans. | 1 m² | 4.58e+0 | 0
39189 | Nom introuvable |  |  |  |  | 0
37652 | Chamane | Individuelle | Assurer le chauffage à l'aide d'un radiateur électrique de 1000 W pendant la durée de vie de référence de 17 ans | 17 ans | 1.41e+3 | 0
31793 | Cuve ou réservoir en béton [1500 L] - DONNEE ENVIRONNEMENTALE PAR DEFAUT | DED | Assurer la fonction de stockage de 1500 L de liquide pour une durée de vie de référence de 50 ans. | 1 unité | 8.25e+2 | 0
35179 | Nom introuvable |  |  |  |  | 0
38265 | Gamme de plaques stabilisatrices et perméabilisantes carrossables URBANIT de 57 mm pour aménagement urbain (exclusion des éléments de mise en œuvre : décaissement, compactage, pose de géotextiles, étalement d’un lit de pose et remplissage avec gravier, pavés ou végétaux) | Individuelle | Assurer la stabilité et la perméabilité d’1 m² de sols gravillonnés, végétalisés ou pavés permettant la circulation modérée de véhicules sur la base d’une durée de vie de référence de 50 ans. | 1 m² | 8.55e+0 | -0.109
41607 | FOAMGLAS T3+ | Individuelle | Isoler thermiquement 1m2 de paroi intérieure ou extérieure avec le produit FOAMGLAS® T3+, d’une densité de 95 kg/m3, qui fournit une résistance thermique (R) de 1 m2. K/W (épaisseur de 36 mm), avec une durée de vie de 100 ans. | 1 m² | 5.48e+0 | -0.142
41672 | Ventilo-convecteur Aermec | Individuelle | L'appareil de référence, un ventilo-convecteur pour la climatisation de locaux chauds/froids, qui peut être installé dans tout type d'installation à 2/4 tubes et en combinaison avec tout générateur de chaleur, même à basse température. Il est constitué de ventilateurs centrifuges à double aspiration, particulièrement silencieux, équilibrés statiquement et dynamiquement et directement couplés au vilebrequin. Moteur électrique monophasé à trois vitesses. Batterie d'échange thermique avec tubes en cuivre et ailettes en aluminium. Purification de l'air grâce au filtre à air Coarse 25%. | 22 ans | 1.59e+2 | -13.5
42405 | 6351096 - TYXIA 2700 | Individuelle | Commander les éclairages ou les automatismes d’une habitation pendant 10 ans par un émetteur alimenté en 230 V. | 10 ans | 5.80e+0 | -5.18
34290 | Austrotherm Resolution® façade 200mm | Individuelle | Assurer l’isolation thermique et étanche d´1m² de façades pendant la durée de vie de référence de 50 ans | 1 m² | 1.87e+1 | -0.0856
37285 | Peintures brillantes en phase aqueuse | Collective | « Protéger et décorer 1m² de support, préparé dans les règles de l’art(*) avec de la peinture de finition, peinture de type brillante en phase aqueuse, sur la base d’une durée de vie de référence de 10 ans comprenant une mise en œuvre et aucun entretien. » (*) Conformément au DTU 59.1. | 1 m² | 1.30e+0 | 0
38693 | MOSAIC - Prise de courant 16A | Individuelle | Connecter/déconnecter la fiche d’une charge consommant 16 A maximum à un point du réseau sous tension 250V en protégeant l’utilisateur des contacts directs avec les parties sous-tension, en domaine d’application domestique/commerciale, selon le scénario d’usage approprié, et pendant la durée de vie de référence de 20 ans du produit. | 20 ans | 5.81e-1 | 0.00639
35451 | Alphatoit 36 160 mm (hors accessoires de pose) | Individuelle | 1 m² d'isolant en laine de roche permettant d'assurer la fonction d'isolation thermo-acoustique de R = 4,40 K.m²/W (hors accessoires de pose) pour une application d’isolation des toitures, sur la base d'une durée de vie de référence de 50 ans. | 1 m² | 2.35e+1 | -1.25
39871 | Enduit de plâtre Pladur® JN (Traitement des joints) (v. 2.1.) | Individuelle | Traiter complètement et finir tous les joints de 1 m2 de plaques de plâtre au moyen d'un enduit de poudre séchant à l'air. L'unité fonctionnelle se rapporte à une performance de 0,30 kg/m2 considérant une durée de vie de référence de 50 ans. | 1 m² | 1.01e-1 | 0
38433 | Kebony Character bardage rectangulaire 21mm | Individuelle | Assurer le revêtement et la protection contre les intempéries de 1 m2 de surface extérieure par un bardage avec la classe de durabilité 1-2 (EN 350), posé selon les préconisations du fabricant, sur une durée de vie de 50 ans | 1 m² | 1.08e+1 | -10.7
32044 | Panneau isolant en laine de roche pour toiture [R=6 m².K/W] - DONNEE ENVIRONNEMENTALE PAR DEFAUT | DED | Réaliser une fonction d’isolation thermique sur 1 m² de paroi en assurant la résistance thermique de R allant jusqu'à 6 m².K/W pour une application en toiture, pendant une durée de vie de référence de 50 ans | 1 m² | 5.04e+1 | 0
34872 | Isolation sous dallage et sous fondation radier en polystyrène extrudé [R= 5 m².K/W ] - DONNEE ENVIRONNEMENTALE PAR DEFAUT | DED | Assurer la fonction d'1m² d'isolation sous dallage et sous fondation radier en polytyrène extrudé avec une résistance allant jusqu'à R=5 m².K/W pour une durée de vie de référence de 50 ans. | 1 m² | 4.53e+1 | 0
35973 | Bande podotactile pour PMR en PVC - DONNEE ENVIRONNEMENTALE PAR DEFAUT | DED | Assurer la fonction de bande podotactile enPVC d'une masse de 1,33 kg par mètre linéaire (colle inclue), dans le but d’alerter d’un danger et de sécuriser les déplacements des personnes aveugles ou malvoyantes dans les zones comportant des obstacles. | 10 ans | 1.28e+1 | 0
34929 | Bardages à ventelles filantes ‘DucoWall Classic’ Duco | Individuelle | Couvrir une surface de 1 m2 avec la système de cloison à lamelles en aluminium ‘DucoWall Classic’ sur une durée de vie de 50 ans, et avec les caractéristiques de ventilation décrites dans le tableau ci-dessous. Le poids par m2 du produit représentatif est de 8,70 kg/m2. Le produit peut être livré en différentes dimensions. La FDES est sur la base d'un système de référence de 6x6 m. | 1 m² | 4.89e+1 | -16.2
38696 | DMEGC - PEP N-type T - Bifacial | Individuelle | Assurer la production d'énergie photovoltaïque à l'aide de 0,51 panneaux solaires de 425Wc sur une surface de 1 m² pendant une durée de vie de référence de 30 ans, avec une dégradation annuelle de 1% la première année puis de 0,4%/an. | 30 ans | 1.32e+2 | -39.5
33719 | KNAUF Perimaxx Resist (hors colle de mise en œuvre) | Individuelle | Assurer une fonction d’isolation thermique (de résistance thermique moyenne R = 3,05 m².K/W) sur 1m² de soubassement et de murs enterrés, sous forme de panneau rigide en Polystyrène expansé (PSE) ignifugé sur une durée de vie de référence de 50 ans. | 1 m² | 1.69e+1 | 0
32544 | Kooltherm ® K5 FR Panneau ETICS (80mm) (hors éléments de pose) | Individuelle | Assurer la fonction d’isolation thermique en panneau mousse résolique sur 1m² de paroi extérieure, d’épaisseur 80mm avec une performance thermique R = 3,70 m².K/W (hors éléments et accessoires de pose) pendant une durée de vie de référence de 50 ans. | 1 m² | 8.54e+0 | -0.0932
39006 | Nom introuvable | Individuelle | Réaliser une fonction d’isolation thermique sur 1 m² de paroi pour une valeur de résistance thermique R de 2,05 K.m²/W (Valeur R pour l’isolant RT PLUS 032 avec valorisation de la lame d’air non ventilée d’épaisseur de 20 à 50 mm) pour une durée de vie de 50 ans. | 1 m² | 3.13e+0 | 0.000982
32328 | Revêtements de sols BOLON en rouleaux | Individuelle | Assurer la couverture d’un 1m² de sol intérieur, mis en œuvre selon le DTU 53.2, pour une classe d’usage type « Commercial général » à « Commercial élevé » selon la norme EN 10874, sur la base d’une durée de vie de référence de 15 ans avec un entretien mécanique trimestriel. | 1 m² | 8.14e+0 | -0.00527
37187 | Nom introuvable |  |  |  |  | 0
36133 | Cuvette WC suspendue Alterna – Concerto 3 (produits complémentaires inclus, hors bâti-support) | Individuelle | Assurer la fonction de cuvette WC (1 unité, sans réservoir ni structure porteuse) pour une durée de vie de 20 ans, correspondant à une cuvette de gamme standard, avec une longueur x largeur de 520mmx355mm, et comprenant l’abattant et les joints en silicone. | 1 unité | 1.37e+2 | -5.53
37241 | Nom introuvable |  |  |  |  | 0
42187 | Gaines ICTA 3422 | Individuelle | Loger et protéger le câblage sur 1 mètre pendant la durée de vie de référence de 20 ans du produit. Le système de Conduit cintrable posé en saillie ou noyé de section 158 mm² comporte le profilé et les composants représentatifs d’un usage standard. | 20 ans | 1.75e-1 | -0.00114
42388 | Bornes de recharge monophasées Green’up™ Home pour véhicules électriques | Individuelle | Assurer la recharge de véhicules électriques ou hybrides rechargeables au travers d’un point de recharge pendant une durée de vie de référence (DVR) de 10 ans. | 10 ans | 5.62e+1 | -2.42
40882 | RECTOLIGHT PRIMOLIGHT | Individuelle | Assurer la fonction de coffrage résistant pendant la phase de construction du plancher sur 1 m² de plancher à poutrelles | 1 m² | -6.45e-1 | 0
39191 | Nom introuvable |  |  |  |  | 0
41393 | Panneau d’isolation en mousse rigide de polyuréthane Powerdeck+® 100 mm d’épaisseur R= 4,50 m².K/W (hors accessoires de pose) | Individuelle | « 1 m² de panneau de mousse polyuréthane rigide parementé, d’épaisseur 100 mm et de résistance thermique de 4,50 m².K/W, réalisant une fonction d’isolation thermique pour toiture terrasse étanchée, sur la base d’une durée de vie de référence de 50 ans (hors accessoires de pose). », conformément à l’arrêté du 29 décembre 2013 | 1 m² | 1.51e+1 | 0
36092 | Assour 22 Confort - Sous-couche acoustique mince | Individuelle | Réaliser sur 1 m² une sous-couche résiliente en rouleaux de fibres de verre d'épaisseur 3 mm, assurant une réduction des bruits d’impact, pour une durée de vie de référence de 50 ans. | 1 m² | 1.61e+0 | 0
38586 | Systèmes de suspension et accessoires Donn, Armstrong et Knauf Ceiling Solutions | Individuelle | Garantie d'une fonction de 1 mètre linéaire d'ossature métallique pour les systèmes de plafonds suspendus sur une durée de vie de référence de 50 ans. | 1 m | 8.81e-1 | -0.393
35142 | KNAUF INSULATION Laine de Verre ECOSE TI 212 220 mm R=5,50 m².K/W (hors accessoires de pose) | Individuelle | Réaliser une fonction d’isolation thermique sur 1 m² de paroi pour une valeur de résistance thermique R de 5,50 K.m²/W (hors éléments de pose) pour une durée de vie de 50 ans. | 1 m² | 2.92e+0 | -0.00185
31092 | Moquette tuftée en lés avec un velours en polyamide 6 recyclé avec une masse de velours totale de 2878 g/m² | Individuelle | Assurer la couverture et le décor de 1 m² de sol intérieur, posé selon le DTU 53.1 et entretenu périodiquement pendant une durée de vie de référence de 10 ans. | 1 m² | 8.91e+0 | 0
31929 | Mitigeur thermostatique collectif (alimentation de 1 à 15 postes) - DONNEE ENVIRONNEMENTALE PAR DEFAUT | DED | Permettre la diffusion d’eau en la maintenant à une température souhaitée pendant une durée de vie de référence de 10 ans. Ce mitigeur peut alimenter jusqu'à 15 postes. | 10 ans | 2.42e+1 | 0
43021 | Détecteurs BMS (Europe) | Individuelle | Réguler l’occupation lumineuse d’un espace par l’activation ou la désactivation d’un circuit électrique basse tension de 230 V, via une détection à 360°, en conformité avec les normes IEC 60669-2-1, destiné à un usage tertiaire ou équivalent sur une période de 10 ans. | 10 ans | 2.75e+1 | 0.00388
42006 | Nom introuvable |  |  |  |  | 0
34080 | Panneau de perlite expansée (EPB) non revêtu épaisseur 50 mm en pose libre – Gamme Fesco | Individuelle | Assurer la fonction d’isolation thermique, sur 1 m² de paroi pour une durée de vie de référence de 50 ans, avec une épaisseur 50 mm, une résistance thermique 1 m2.K/W et une classe de compressibilité D pour toitures-terrasses | 1 m² | 1.20e+1 | 0
39184 | Dragocryl Mat P Bas Carbone | Individuelle | Protéger et décorer 1 m2 de support, pour une durée de vie de référence de 10 ans, si appliqué conformément au DTU 59.1 | 1 m² | 1.64e-1 | -0.00557
42154 | Verre feuilleté STADIP® PROTECT ou STADIP® PROTECT SILENCE à couche (dont gammes ECLAZ®, COOL-LITE® et PLANITHERM®) 44.2 (hors accessoires de pose) | Individuelle | 1 m² de verre à couche feuilleté de 8,8 mm d’épaisseur avec une transmission lumineuse de XX%* sur une durée de vie de 30 ans, sans accessoire de pose. * La transmission lumineuse varie en fonction de la gamme de produit choisie. Se référer à la FDES | 1 m² | 2.46e+1 | 0
38331 | PREGYTHERM R0,60 à R1,75 STD et HYDRO | Individuelle | Assurer une fonction de doublage thermique collé et jointoyé, sur 1 m² de mur intérieur en béton ou en maçonnerie, sous forme de complexe rigide d’une épaisseur allant de 30 mm à 70 mm, avec une résistance thermique de R= 0,60 m2.K.W-1 à R= 1,75 m2.K.W-1, destiné à recevoir tout type de finition pendant la durée de vie de référence du produit, soit 50 ans. | 1 m² | 5.50e+0 | -0.0184
34380 | COTONWOOL 40mm | Individuelle | Assurer une fonction d’isolation thermique sur 1 m² de paroi, sous forme d’un panneau présentant une résistance thermique de R=1,05 m².K/W, pour une épaisseur de 40 mm sur une durée de vie de référence de 50 ans | 1 m² | 9.94e-1 | -0.0407
31876 | Bardage en façade rapportée en terre cuite (ossature incluse) - DONNEE ENVIRONNEMENTALE PAR DEFAUT | DED | Assurer la fonction de parement mural en façade extérieure sur 1 m² de paroi, en pose horizontale ou verticale, pour une durée de vie de référence de 100 ans. | 100 ans | 1.39e+2 | 0
41698 | PLURATECT MARINE LIGHT | Individuelle | Assurer une fonction de 1 m² de parement fixé et jointoyé sur tout type d'ossature, sous forme de panneau rigide destiné à recevoir tout type de finition | 1 m² | 2.77e+0 | 0
34203 | ENDUIT MONOCOUCHE MONOCAL – VPI | Individuelle | Recouvrir 1 m² de support en assurant les performances décrites dans la norme NF 998-1 pendant une DVR de 50 ans. | 1 m² | 4.05e+0 | -0.347
32442 | IBR Nu 100 mm | Individuelle | 1m2 d’isolant en laine de verre permettant d’assurer la fonction d’isolation thermique avec une résistance thermique de R = 2.50 K.m²/W (hors accessoires de pose) pour une application d’isolation de combles perdus. | 1 m² | 1.42e+0 | 0
40016 | Doublissimo® 4.40 13+140 mm Complexe de doublage R = 4,40 K.m²/W | Individuelle | 1 m² de complexe de doublage constitué d’un panneau isolant en polystyrène expansé et d’une plaque de plâtre Placo® d’épaisseur 13+140 mm, permettant d’assurer la fonction d’isolation thermique de R = 4,40 K.m²/W, sur la base d’une durée de vie de référence de 50 ans. | 1 m² | 1.24e+1 | 0.76
32551 | Nom introuvable |  |  |  |  | 0
30862 | CAREA® ARDAL (pose sans ossature) | Individuelle | Protéger (et habiller) 1m² de façade avec un panneau minéral composite d’épaisseur 11 mm, sur la base d’une durée de vie de 50 ans, et comprenant les éléments de fixation. | 1 m² | 3.60e+1 | -3.14
38151 | Adhésif Vario® Xtra Band | Individuelle | Un mètre linéaire (1 ml) de jointoiement des lés de membranes et traitement des points singuliers sur une durée de vie de 50 ans. | 1 m | 2.56e-1 | -0.0125
40969 | Nom introuvable |  |  |  |  | 0
35256 | JACKODUR® – KF 500 Standard – 1,15 m².K/W – 40 mm – Jackon Insulation – Hors intrant auxiliaire pour l’installation | Individuelle | 1 m² d’isolant en polystyrène extrudé permettant d’assurer la fonction d’isolation thermique avec une résistance thermique de R = 1,15 K.m²/W (hors accessoires de pose), sur la base d’une durée de vie de 50 ans. | 1 m² | 4.46e+0 | 0
40926 | Transit 2S3 - Revêtement de sol vinyle hétérogène acoustique - Pose Collée et Pose Semi Libre | Individuelle | Couvrir 1 m² de sol intérieur avec un revêtement de sol vinyle sur mousse U2SP3 d'une masse surfacique de 2,2kg/m², mis en œuvre selon les règles de l'art, et participer à la décoration et au confort des locaux pendant une durée de vie de 25 ans en assurant les performances décrites dans la norme NF EN 651 ou ISO 11638, et NF EN 14041. Le revêtement répond au classement des locaux au plus U2SP3 défini par le CSTB, ou au classement européen au plus 23-31 défini par la norme NF EN ISO 10874. | 1 m² | 8.37e+0 | 0
35064 | Isolant thermique et acoustiques en vrac en fibre de bois [R=5 m².K/W] [Gestion durable] - DONNEE ENVIRONNEMENTALE PAR DEFAUT | DED | Assurer la fonction d'1 m² d'isolant thermique et acoustique en vrac en fibres de bois ayant une résistance allant jusqu'à R=5 m².K/W pour une durée de vie de référence de 50 ans. | 1 m² | 2.32e+1 | 0
40528 | Nom introuvable |  |  |  |  | 0
41313 | Nom introuvable |  |  |  |  | 0
35849 | Ytong Compact 15 | Individuelle | « Assurer la fonction de mur porteur ou non porteur sur 1 m² de mur constitué de blocs en béton cellulaire de masse volumique nominale 450 kg/m3 et d'épaisseur 15 cm, assurant une résistance à la compression normalisée minimale de 3 N/mm2, et une résistance thermique de 1,36 m².K/W (hors enduit et hors résistance superficielle) sur une durée de vie de référence de 100 ans. » | 1 m² | 1.70e+1 | 0.321
31445 | Radiateur dynamique [P=1kW] - DONNEE ENVIRONNEMENTALE PAR DEFAUT | DED | Assurer la production d'énergie pour le chauffage ou le refroidissement d'une pièce d'un logement ou d'un bureau, à l'aide d'un radiateur dynamique d'une puissance de 1kW pour une durée de vie de référence de 16 ans. | 16 ans | 4.03e+2 | 0
31603 | Chauffe-eau électrique [Capacité = 50L] - DONNEE ENVIRONNEMENTALE PAR DEFAUT | DED | Assurer la production d'eau chaude sanitaire à l'aide d'un chauffe-eau électrique (capacité jusqu'à 50L) sur une durée de vie de référence de 15 ans. | 1 unité | 1.51e+2 | 0
40816 | GEN2 Stream - GeN2 Bedlift - GeN2 Robusta | Individuelle | Le produit de référence faisant l’objet de la déclaration environnementale est un ascenseur dont la référence commerciale est un Gen2® Stream 12 niveaux, de référence: 45NRZ044 (1,6m/s). Il correspond à la gamme "Gen2 Stream - GeN2 Robusta". | 25 ans | 3.61e+4 | 0
37754 | Rockacier C soudable 160mm | Individuelle | Réaliser une fonction d’isolation thermique sur 1 m2 de paroi en assurant la résistance thermique de R = 4 K.m².W-1 pour l’isolation des toitures terrasses inaccessibles sur élément porteur en tôles d’acier nervurées et plateaux métalliques. | 1 m² | 2.88e+1 | 0
41817 | Plancher Chauffant Rafraichissant Basse Température (PCRBT) avec Chape d'enrobage à base d'Anhydrite (épaisseur 4cm) | Collective | Un mètre carré de plancher chauffant et rafraîchissant à circulation d’eau, d’épaisseur 4 cm, comprenant : la sous couche d’isolation en matériaux isolants, les tubes chauffants et rafraîchissants en matériaux de synthèse et la couche d’enrobage en mortier à base d’anhydrite, dans des proportions représentatives du marché français | 1 m² | 1.45e+1 | -0.0845
32112 | Luminaire tube fluorescent [P=11W] - DONNEE ENVIRONNEMENTALE PAR DEFAUT | DED | Assurer la fonction d'éclairage intérieur ayant une puissance jusqu'à 11 W pour une durée de vie de référence de 10 ans. | 1 unité | 3.60e+0 | 0
38299 | Peinture d'impression Indeko Bio Fix | Individuelle | 1. Description de l’unité fonctionnelle : « Imprimer 1m² de support intérieur à peindre, au moyen d’un produit d’impression en phase aqueuse, préparé dans les règles de l’art(*) , sur la base d’une durée de vie de référence de 30 ans, appliqué en 1 couche, comprenant une mise en œuvre et aucun entretien. » (*) Conformément au DTU 59.1. 2. Performance principale de l’unité fonctionnelle : 1 m² | 1 m² | 2.35e-1 | 0
32122 | Dalle ou prédalle en béton cellulaire [ép. entre 20 et 30cm] - DONNEE ENVIRONNEMENTALE PAR DEFAUT | DED | Assurer la fonction de 1 m² de dalle en béton cellulaire d'épaisseur entre 20 cm et 30 cm pour une durée de vie de référence de 100 ans. | 1 m² | 8.86e+1 | 0
32427 | Climaver® A2 Neto 25 mm | Individuelle | 1 m2 d’isolant de conduit aéraulique permettant d’assurer la fonction d’isolation thermique avec une résistance thermique de R = 0,78 K.m².W-1 (hors accessoires de pose) pour une application d’isolation des réseaux de ventilation. | 1 m² | 5.43e+0 | 0
40646 | TEDH-V F400 ECOWATT | Individuelle | Tourelle centrifuge à réaction basse consommation confort désenfumage agréé F400-120 - Débit 3400 m3/h | 17 ans | 2.92e+3 | -90.8
42593 | VS AN-MG | Individuelle | Assurer le stockage d’eau chaude sanitaire à l’aide d’un ballon de 913 litres pour une durée de vie de référence de 22 ans du produit. | 22 ans | 2.45e+3 | 7.4
41695 | Nom introuvable |  |  |  |  | 0
31501 | Etanchéité bicouche bitume-polymère pour toiture - DONNEE ENVIRONNEMENTALE PAR DEFAUT | DED | Assurer l’étanchéité d’1 m² de toiture via une membrane bicouche bitume-polymère mise en oeuvre d'une des manières suivantes : par fixation mécanique, par soudure au gaz propane, en auto-adhésif, en indépendance sous protection lourde (toiture terrase, toiture végétalisée...) pour une durée de vie de référence de 30 ans | 30 ans | 1.83e+1 | 0
40617 | Isolant alvéolaire réflecteur HYBRIS 31 90 mm | Individuelle | Assurer la fonction d’isolation thermique, d’étanchéité à l’air et de pare-vapeur sur 1 m² de paroi pour une durée de vie de référence de 50 ans, avec une épaisseur e de 90 mm et une résistance thermique R de 3,50 m2.K/W (Rcore de 2,85 + lame d’air non ventilée). | 1 m² | 1.74e+0 | -0.108
32147 | Isolants thermiques et acoustiques pour combles en laine de mouton [R=5m².K/W] - DONNEE ENVIRONNEMENTALE PAR DEFAUT | DED | Assurer la fonction d'un m² d'isolant thermique de résistance jusqu'à 5 m².K/W pour une durée de vie de référence de 50 ans. | 1 m² | 5.82e+2 | 0
33796 | Baie de câblage 19’’ portes avant vitrées - Technic 1000 | Individuelle | « Protéger les personnes pendant 20 ans contre le contact direct avec les éléments actifs sous tension et assurer le regroupement de matériel de contrôle, commande et protection avec un coffret ou armoire unitaire caractérisée par ses cotes 1995mm x 809mm x 1076mm, tout en les protégeant contre les chocs mécaniques (IK09) et la pénétration de corps solides ou liquides (IP20) »Le flux de référence est défini comme une unité de produit divisée par 1. | 20 ans | 5.08e+2 | 0
31195 | Nom introuvable |  |  |  |  | 0
35624 | Isolant alvéolaire réflecteur HYBRIS 33 60 mm | Individuelle | Assurer la fonction d’isolation thermique, d’étanchéité à l’air et de pare-vapeur sur 1 m² de paroi pour une durée de vie de référence de 50 ans, avec une épaisseur e de 60 mm et une résistance thermique R de 2,45 m2.K/W (Rcore de 1,80 + lame d’air non ventilée). | 1 m² | 1.23e+0 | -0.0752
40329 | Nom introuvable |  | Constituer 1 m² de paroi verticale, sur la base d'une durée de vie de référence de 50 ans en assurant les performances propres à l’enveloppe du bâtiment. | 1 m² | 2.74e+1 | -11.1
31634 | Equipements de monitoring - DONNEE ENVIRONNEMENTALE PAR DEFAUT | DED | Assurer la fonction de monitoring du système de production locale d'énergie pour une durée de vie de référence de 10 ans. | 10 ans | 4.45e+1 | 0
37190 | Nom introuvable |  |  |  |  | 0
31360 | Acti9 - Contact Auxiliaire - iOF 1OC 100mA-6A | Individuelle | Indiquer localement et à distance l'état de fonctionnement du dispositif de protection associé pendant 20 ans | 20 ans | 9.46e-1 | 0
41222 | Isolant Biofib' Trio épaisseur 120 mm | Individuelle | Assurer une fonction d'isolation thermique sur 1m² de paroi avec une résistance thermique R=3,15 m².K/W sur la base d'une durée de vie de référence de 50 ans avec une conductivité thermique de 0,038 W/m.K tout en assurant les performances prescrites du produit. | 1 m² | 8.51e-1 | 0
39092 | Câble de Moyenne Tension avec conducteur aluminium - 3x240 mm² Alu EDR | Individuelle | Transporter de l'énergie exprimée pour 1 A sur une distance de 1 km pendant 40 années et un taux d'utilisation de 100%, en conformité avec les caractéristiques techniques des produits | 40 ans | 3.03e+4 | 0
34403 | OB Profils - Chemin de câbles tôle perforée acier galvanisé à chaud | Individuelle | Supporter le câblage sur 1 mètre pendant une durée d’usage de 20 ans. Le système de chemins de câbles, capable de supporter une charge (*) de 60 kg par mètre pour une portée de 1,5 m, comporte le profilé, les accessoires de cheminement et de support représentatifs d’un usage standard | 20 ans | 1.14e+1 | -4.18
41292 | Isolant alvéolaire réflecteur TRISO HYBRID S | Individuelle | L’unité fonctionnelle (UF) évaluée est d’assurer la fonction d’isolation thermique, d’étanchéité à l’air et de pare-vapeur (EN 13984) sur 1 m² de paroi pour une durée de vie de référence de 50 ans, avec une épaisseur de 85 mm et une résistance thermique de 4,45 m2.K/W (Rcore de 3,15 m2.K/W + 2 lames d’air non ventilées de 0,65 m2.K/W chacune). | 1 m² | 2.33e+0 | 0
33981 | IBR Phonic Revêtu Kraft 80 mm (hors accessoires de pose) | Individuelle | 1m² d’isolant en laine de verre permettant d’assurer la fonction d’isolation thermique avec une résistance thermique de R = 2 K.m²/W (hors accessoires de pose) pour une application d’isolation par l’intérieur des combles perdus et des plafonds, sur la base d’une durée de vie de 50 ans. | 1 m² | 1.57e+0 | -0.0398
36346 | Stratobel – Stratophone – ipasafe – ipaphon : 44.2 - Verre feuilleté – hors accessoire de pose | Individuelle | Assurer la fonction d’1 m² de verre plat utilisé en construction ou en ameublement pour une durée de vie de 30 ans. | 1 m² | 2.69e+1 | 0
31287 | BIII_ECOCERAMIC_2022 | Individuelle | Revêtement de surface de 1 m2 (murs intérieurs) avec carreaux de céramique en grès émaillé 15.6kg/m2 average weight) for 50 years. | 1 m² | 1.25e+1 | -0.041
41981 | MALERBA - Bloc-porte bois acoustique sur huisserie métallique | Individuelle | Fermer une ouverture permanente dans une paroi, tout en permettant le passage de piétons, et en assurant les fonctions suivantes pour une durée de vie de 30 ans : - Une résistance au feu (entre EI/E30 et EI/E 60) - Une isolation acoustique (R w +C = entre 28 et 43 dB) | 1 m² | 7.09e+1 | 0
41103 | DOOXIE - Commande de Volets roulants | Individuelle | Etablir, supporter et interrompre le courant assigné 6A et la tension assignée 250V, pour une installation murale, selon le scénario d’usage approprié, et pendant la durée de vie de référence de 20 ans du produit. | 20 ans | 5.68e-1 | -0.0295
31713 | Enduits de finition de joints - DONNEE ENVIRONNEMENTALE PAR DEFAUT | DED | Assurer la finition d’un mètre carré de joints par enduisage, préparé dans les règles de l’art, pendant une durée de vie de référence de 50 ans. | 50 ans | 1.78e-1 | 0
40914 | Taralay Impression/Initial Acoustic - Revêtement de sol vinyle hétérogène acoustique - Pose Collée | Individuelle | Couvrir 1 m² de sol intérieur avec un revêtement de sol en vinyle sur mousse U3/U4 d’une masse surfacique de 2,82 kg/m², mise en oeuvre selon les règles de l’art, et participer à la décoration et au confort des locaux pendant une durée de vie de 25 ans en assurant les performances décrites dans les normes européennes NF EN 651, ISO 11638 et NF EN 14041. Le revêtement répond au classement des locaux - au plus U4P3 définis par le CSTB - ou au classement européen au plus 34 définis par la norme NF EN ISO 10874. | 1 m² | 1.13e+1 | 0
39908 | JACKODUR Plus 300 Standard 200 mm | Individuelle | Réaliser une fonction d’isolation thermique sur 1 m² de paroi avec une résistance thermique additive de 7,4 m²·K/W-1 sur la base d’une durée de vie de référence de 50 ans. | 1 m² | 2.62e+1 | 0
41825 | FDES partie supérieure de terrassement en grave recyclée sous une couche de forme sous bâtiment d'habitation à usage collectif | Collective | Assurer la partie supérieure de terrassement sur une surface de 1 m² avec une épaisseur de 30 cm sous une couche de forme sous bâtiment d'habitation à usage collectif pendant une durée de vie de référence de 100 ans | 1 m² | 5.56e+0 | 0.61
40164 | SEMIN 99. CE 78 RAPIDE 4 H - Enduit pour joint de plaques de plâtre | Individuelle | Jointoyer 1 m² de plaque de plâtre avec 330g de produit, préparé dans les règles de l’art, à l’aide d'un enduit intérieur en poudre, sur la base d’une durée de vie de référence de 50 ans comprenant une mise en œuvre et aucun entretien. | 1 m² | 6.41e-2 | -0.000841
33256 | KNAUF INSULATION Laine de Verre ECOSE Acoustilaine 035 120 mm (hors accessoires de pose) | Individuelle | Réaliser une fonction d’isolation thermique sur 1 m² de paroi pour une valeur de résistance thermique R de 3,40 K.m²/W pour une durée de vie de 50 ans. | 1 m² | 2.95e+0 | -0.0319
37607 | Royal 20mm | Individuelle | Réaliser une fonction d’absorption acoustique sur 1m2 de dalle de plafond acoustique assurant un aw=0,90 pour une application en plafond suspendu, pendant une durée de vie de 50 ans. | 1 m² | 3.44e+0 | 0
41949 | Panneau d’isolation en mousse rigide de polyuréthane EFIGREEN DUO+® 70 mm d’épaisseur, R= 3,20 m².K/W (hors accessoires de pose) | Individuelle | 1 m² d’isolation thermique pour toiture terrasse étanchée sous forme de panneau de mousse de polyuréthane rigide (PIR-polyisocyanurate) parementé EFIGREEN DUO +, d'épaisseur 70 mm et de résistance thermique de 3,2 m².K/W, sur la base d’une durée de vie de référence de 50 ans (hors accessoires de pose) | 1 m² | 7.80e+0 | 0
38421 | Nom introuvable |  |  |  |  | 0
40797 | Nom introuvable |  |  |  |  | 0
35769 | Bloc de béton de chanvre BIOSYS® BCD épaisseur 30 cm | Individuelle | Assurer la fonction d'1 m² de mur non porteur/doublage isolant intérieur en béton de chanvre d'épaisseur 30 cm pour une résistance thermique de 4,23 m².K/W sur une durée de vie de référence de 50 ans. | 1 m² | 4.10e+1 | -0.717
35112 | COPANEL | Individuelle | Couvrir 1 mètre carré de paroi, sur la base d’une Durée de Vie Typique (DVT) de 50 ans, pour une épaisseur de 5mm (produits de fixation exclus). | 1 m² | 1.73e+1 | 0
37309 | Nom introuvable |  |  |  |  | 0
40793 | Nom introuvable |  |  |  |  | 0
41953 | Panneau d’isolation en mousse rigide de polyuréthane EFIGREEN ALU+ ® 60 mm d’épaisseur, R= 2,75 m².K/W (hors accessoires de pose) | Individuelle | 1 m² d’isolation thermique de toiture terrasse étanchée sous la forme d’un panneau de polyuréthane rigide (PIR-polyisocyanurate) parementé EFIGREEN ALU+, d'épaisseur 60 mm et de résistance thermique de 2,75 m².K/W, sur la base d’une durée de vie de référence de 50 ans (hors accessoires de pose) | 1 m² | 7.48e+0 | 0
32018 | Réseau d'adduction d'eau en acier galvanisé [Diam. Ext. entre 110 et 200 mm] - DONNEE ENVIRONNEMENTALE PAR DEFAUT | DED | Assurer la fonction d'acheminer l'eau dans un habitat domestique sur 1ml de canalisation en acier galvanisé, de diamètre extérieur 200 mm et d'épaisseur de paroi 3,6 mm pour une durée de vie de référence de 50 ans. | 1 ml | 1.22e+2 | 0
41965 | Panneau d’isolation en mousse rigide de polyuréthane EFIGREEN ACIER® 104 mm d’épaisseur, R= 4,50 m².K/W (hors accessoires de pose) | Individuelle | 1 m² d’isolation thermique de toiture-terrasse étanchée sous forme de panneau de mousse polyuréthane rigide (PIR-polyisocyanurate) parementé EFIGREEN ACIER, d’épaisseur 104 mm et de résistance thermique de 4,50 m².K/W, sur la base d’une durée de vie de référence de 50 ans (hors accessoires de pose) | 1 m² | 1.26e+1 | 0
41668 | Euroblock EB02 - 120 mm | Individuelle | 1m2 de paroi en isolant plat en PSE permettant d’assurer la fonction d’isolation thermique avec une résistance thermique additive de R= 3,93 m2.K/W (hors accessoire de pose). | 1 m² | 1.26e+1 | 0
39315 | Nom introuvable |  |  |  |  | 0
37046 | Conduits semi-rigides [DN=90mm] - DONNEE ENVIRONNEMENTALE PAR DEFAUT | DED | Assurer un transfert d’air sur 1 m linéaire de conduit aéraulique en Polyéthylène de diamètre 90/75 mm, pendant une durée de vie de référence de 30 ans | 30 ans | 1.89e-1 | 0
38130 | Bardage Argelite Wienerberger | Individuelle | Assurer la fonction de parement mural en façade extérieure sur 1m2 de paroi pour une durée de vie de 100 ans. | 1 m² | 4.21e+1 | -7.35
31239 | Panneaux de fibres MDF (medium-density fibreboard) NEXT® | Individuelle | Assurer des fonctions structurelles (dalles de plancher) ou non (revêtements) sur 1 m² par des panneaux de fibres MDF NEXT® d'épaisseur 19 mm, utilisés en milieu sec sur une durée de vie de référence de 100 ans, respectant les performances définies dans la norme NF EN 622-5 et fabriqués en France. | 1 m² | 2.18e+0 | -3.2
32598 | Nom introuvable |  |  |  |  | 0
30914 | Resi9 - Disjoncteur Modulaire - 1P - 16A fabriqué avec du plastique recyclé | Individuelle | Protéger pendant 20 ans l'installation contre les surcharges et les courts-circuits dans un circuit de tension assignée 230VAC et de courant assigné 16A. Cette protection est assurée en respectant les paramètres suivants :- nombre de pôles : 1- pouvoir de coupure assigné Icn = 6000A- courbe de déclenchement : B | 20 ans | 1.74e+1 | 0
34048 | VENTELIA DN160 Sortie de toit aéraulique en métal | Individuelle | Assurer le rejet ou la prise d’air en traversée de toiture sur une section de 160 mm tout en garantissant l'étanchéité à l'eau pour une durée de vie de référence de 20 ans. | 1 unité | 4.19e+1 | -11.6
32520 | SERPO AM5 - Enduit multifonction allégé - Seau de 20 kg | Individuelle | Assurer l’état de surface de 1 m2 de cloison intérieure par enduisage, avec une masse surfacique de 2 kg/m2, en respectant les performances prescrites du produit. | 1 m² | 1.06e+0 | 0
31489 | Plancher collaborant mixte acier béton [ép moyenne 30 cm] - DONNEE ENVIRONNEMENTALE PAR DEFAUT | DED | Constituer 1 m² de plancher collaborant mixte acier-béton d'épaisseur moyenne 30 cm pendant une durée de vie de référence de 100 ans | 1 m² | 3.39e+2 | 0
39701 | PLEXO - Prise de courant 2P+T - 16A - IP55 | Individuelle | Connecter/déconnecter la fiche d'une charge consommant 16A maximum à un point du réseau sous tension 250V en protégeant l’utilisateur des contacts directs avec les parties sous-tension, avec des caractéristiques IP55 et IK08, en domaine d’application Domestique/Commercial, selon le scénario d’usage approprié, et pendant la durée de vie de référence de 20 ans du produit. | 20 ans | 9.58e-1 | -0.0353
40802 | Panneau d’isolation en mousse rigide de polyuréthane Eurothane® Mur (F) et Eurothane SD-LL (F) 82 mm d’épaisseur R= 3,70 m².K/W (hors accessoires de pose) | Individuelle | « 1 m² de panneau de mousse polyuréthane rigide parementé, d’épaisseur 82 mm et de résistance thermique de 3,70 m².K/W, réalisant une fonction d’isolation thermique de mur par l’intérieur, sur la base d’une durée de vie de référence de 50 ans (hors accessoires de pose). », conformément à l’arrêté du 29 décembre 20131 | 1 m² | 1.07e+1 | 0
39702 | PLEXO - Interrupteur ou va-et-vient 10AX | Individuelle | Etablir, supporter et interrompre le courant assigné 10A et la tension assignée 250V, pour une installation murale, selon le scénario d’usage approprié, et pendant la durée de vie de référence de 20 ans du produit. | 20 ans | 8.99e-1 | -0.0229
36322 | APPAREILLAGE CONNECTE - Interrupteur filaire connecté sans Neutre avec option variateur | Individuelle | Etablir, supporter et interrompre pendant 20 ans des courants assignés dans les conditions normales du circuit caractérisé par le courant BT 240V sous une intensité maxi de 125VA permettant le contrôle de l’éclairage localement et à distance à l’aide d’une ou plusieurs commandes sans fils. Ce produit est équipé d’une LED RGB pour son installation dans une boîte d’encastrement murale. Il est compatible avec les charges Led allant de 5 à 125VA. Ce produit inclut un service numérique de mesures et de contrôle à distance via une application smartphone. | 20 ans | 1.16e+1 | -0.104
37608 | Royal Hygiene 40mm | Individuelle | Réaliser une fonction d’absorption acoustique sur 1m2 de dalle de plafond acoustique assurant un aw=1 pour une application en plafond suspendu, pendant une durée de vie de 50 ans. | 1 m² | 5.86e+0 | 0
32213 | Coffret fixe Linkeo | Individuelle | Protège les personnes en contact direct avec les parties sous tension et permet de regrouper les dispositifs de surveillance, de contrôle et de protection dans un seul boîtier ou une armoire ayant les dimensions suivantes 600x600x625 mm, tout en protégeant contre les chocs mécaniques IK 08 et la pénétration des objets solides et liquides IP 20, ce produit a une durée de vie de 20 ans. | 20 ans | 1.32e+2 | 0
37660 | Axoo Horizontal | Individuelle | Assurer le chauffage à l'aide d'un radiateur électrique de 1000 W pendant la durée de vie de référence | 17 ans | 1.43e+3 | 0
32432 | Panotoit Confort 900 80mm | Individuelle | 1 m² d’isolant en laine de verre permettant d’assurer la fonction d’isolation thermique et acoustique avec une résistance thermique R = 2.10 K.m²/W (hors accessoires de pose) pour une application d’isolation par l'extérieur des toitures inaccessibles, sur la base d’une durée de vie de référence de 50 ans. | 1 m² | 1.07e+1 | 0
40731 | Sarlon Marche Complète : Revêtement de sol Vinyle hétérogène acoustique pour escalier | Individuelle | Couvrir 1 m² de sol intérieur avec un revêtement de sol en vinyle sur mousse U3/U4 et participer à la décoration et au confort des locaux en assurant les performances décrites dans les normes européennes NF EN ISO 11638(1) et NF EN 14041(2), pour une durée de vie de 25 ans. Le revêtement répond au classement des locaux au plus U4P3 défini par le CSTB(3) ou au classement européen au plus 34 définis par la norme NF EN ISO 10874(4). (1) NF EN ISO 11638 Revêtements de sol résilients - Revêtements de sol hétérogènes sur mousse à base de poly (chlorure de vinyle) (2) NF EN 14041 : Revêtements de sols résilients, textiles et stratifiés - Caractéristiques essentielles (3) Notice sur le classement UPEC et Classement UPEC des locaux - e-Cahier du CSTB n° 3782_v2 – Juin 2018 (4) NF EN ISO 10874 : revêtements de sol résilients, textiles et stratifiés : classification | 1 m² | 1.36e+1 | 0
39770 | Nom introuvable |  |  |  |  | 0
33182 | MCII mixte CEM I et CEM III/A de type BETOMUR RTh finition architectonique | Individuelle | Assurer la fonction de coffrage pour la constitution d’un mur porteur isolé (structure et clos et isolation thermique) en mur à coffrage et isolation intégrés sur un mètre carré de paroi sur une durée de vie de référence de 100 ans. Le produit est mis en œuvre selon les dispositions de l’Avis Technique en vigueur. | 1 m² | 5.63e+1 | 0.233
39977 | PAR Phonic 85 mm Laine de verre R = 2,10 m2.K/W (hors accessoires de pose) | Individuelle | 1 m² d'isolant en laine de verre permettant d'assurer la fonction d'isolation thermique de R = 2,10 K.m²/W (hors accessoires de pose) pour une application d’isolation des cloisons intérieures, sur la base d'une durée de vie de référence de 50 ans. | 1 m² | 1.86e+0 | -0.0354
30819 | Odace Recyclé - Plaque Styl Blanc, 1 poste | Individuelle | Protéger les personnes pendant 20 ans contre le contact direct avec des pièces sous tension et des appareils ayant les dimensions suivantes 85 x 85 x 10 mm, tout en les protégeant contre la pénétration de corps solides et de liquides conformément à la norme IEC 60529. | 20 ans | 1.20e-1 | 0
36173 | Borne à vis - pour conducteur de protection - 2 points - 2,5mm² - vert/jaune | Individuelle | L'objectif principal du bornier à vis avec protection de la terre NSYTRV-PE est de connecter des conducteurs en cuivre et de définir des domaines logiques à l'intérieur d'une enceinte.Borne de terre, nombre de connexions : 2, méthode de connexion : Raccordement vissé, Section nominale : 2.5 mm2, Section : 0,14 mm2 - 4 mm2, type de montage : NS 35/7,5, NS 35/15, couleur : vert-jauneCette gamme comprend des bornes à vis avec protection de la terre et une section de 2,5 mm² à 50 mm². | 20 ans | 4.58e+0 | -0.0241
38939 | Pompe à Chaleur facteur 7 : Module B40-V3 | Individuelle | Pompe à chaleur eau/eau de 40kW | 22 ans | 1.28e+4 | -482
34181 | Montants de la gamme ID4 (dimensions 48, 62 et 70) | Individuelle | Assurer, sur un mètre linéaire, une fonction d’élément d’ossature métallique destiné à soutenir des cloisons, plafonds ou contre-cloisons en plaques de plâtre, avec des performances techniques égales à deux montants simples adossés, sur une durée de vie de référence de 50 ans. | 1 m | 3.43e+0 | -0.76
42913 | VRV ¦ Unité exterieure air/air ¦ R32 ¦ Réversible ¦ RXYA ¦ FR | Individuelle | Assurer la production de chauffage et de refroidissement des locaux avec un VRF de 12,10 kW sur une durée de vie de référence de 22 ans. | 22 ans | 1.18e+4 | -306
38486 | MUREVA Prise 2P+Terre - Surface -16A - Bornes sans vis | Individuelle | Connecter/Déconnecter pendant 20 ans la fiche d'une charge consommant 16A maximum sous une tension de 250V tout en protégeant l'utilisateur des contacts directs avec les parties sous tension avec un indice de protection IP55 conformément à la norme IEC 60529 et IK08 conformément à la norme IEC 62262. | 20 ans | 2.81e+0 | -0.0683
35893 | Fibra ULTRA+ FM/Typ2 180mm | Individuelle | Assurer en sous face d’un m² de plancher une fonction d’isolation thermique de résistance R= 5,40 m².K/W, sous forme de panneau rigide composite de 180mm d’épaisseur en laine de bois (parement de 20mm) et PSE gris (160mm) sur une durée de vie de référence de 50 ans. | 1 m² | 1.35e+1 | 0
42360 | Nom introuvable | Individuelle | Fermer une ouverture permanente de 1m² dans une paroi extérieure, tout en permettant le passage de la lumière et en assurant un coefficient de transmission thermique inférieur ou égal à 0,78 W/m². K sur une durée de vie de 30 ans. | 1 m² | 1.30e+2 | -35.7
36145 | Carreaux de céramique ARTE DECO et DECOCERAM de type BIB | Individuelle | 1m² de sol extérieur ou intérieur, carrelé, pendant 50 ans. | 1 m² | 1.66e+1 | 0
34994 | Membrane synthétique pour étanchéité et imperméabilisation pour murs enterrés - DONNEE ENVIRONNEMENTALE PAR DEFAUT | DED | Assurer une fonction d’étanchéité et d'impermeabilisation des parois enterrées sur une surface d'1m² et sur une durée de vie de référence de 50 ans. | 1 m² | 1.47e+1 | 0
41876 | Panneau d’isolation de laine de bois complexé avec un panneau de laine de roche : FIBROTHERM FEU FM® 100 mm d’épaisseur, R = 2,75 m².K/W (hors accessoires de pose) | Individuelle | 1m² d’isolation thermique de murs ou de sous-faces de dalles en pose rapportée sous forme de panneau FIBROTHERM FEU FM® d’épaisseur 100 mm, composé d’un panneau de laine de bois complexé avec un panneau de laine de roche, avec une résistance thermique de 2,75 m².K.W-1 sur la base d’une durée de vie de référence de 50 ans (hors accessoires de pose). | 1 m² | 5.64e+0 | 0
31558 | Gabion [Remplissage de pierres inclus] [A4 = 0 - 100 km] - DONNEE ENVIRONNEMENTALE PAR DEFAUT | DED | Assurer la fonction de 1 m3 de mur de soutènement, de clôture ou de protection de berges à l'aide d'un gabion [remplissage de pierres inclus], pour une durée de vie de référence de 50 ans. | 50 ans | 2.84e+3 | 0
35566 | S/FTP | Individuelle | To transmit a communication signal on 1 m according to Ethernet 10G protocol, 7 category, during 10 years and a 17% use rate in accordance with the standards in force, detailed in the data sheet available on our website www.aginode.com.Lifetime and use rate correspond to the Building - LAN: Tertiary application as defined in the table given in Appendix 1 of the specific rules for wires, cables and accessories. | 10 ans | 9.64e-1 | 0
40034 | Mur en béton d´épaisseur 0.2 m, en béton C25/30 XC1 CEM II/A-L ou LL pour le chantier INIES-SNBPE ( Hauts-de-Seine) | Collective | Assurer la fonction de mur porteur (structure et clos) pour le bâtiment considéré, sur un mètre carré de paroi d´épaisseur 0.2 mètre, pour une durée de vie de référence de 100 ans. | 1 m² | 4.65e+1 | -1.11
39319 | Carreaux de faïence BIII (7,3-14mm) | Individuelle | Le recouvrement de 1m² d’une surface (murs intérieur) avec des carreaux céramiques de faïence (poids moyen de 16,2 kg/m2 et l'épaisseur de 7,3-14mm) pendant 50 ans | 1 m² | 1.82e+1 | -0.17
41005 | Mastic acrylique | Collective | Assurer l’étanchéité d’1 mètre linéaire (ml) de jointement en mastic acrylique pour une largeur de calfeutrement de 20 mm et une profondeur de 10 mm conformes à la norme EN ISO 11600 pendant une durée de vie de référence de 30 ans | 1 m | 9.47e-1 | 0
37618 | Rockmur Nu 210mm | Individuelle | 1m2 d’isolant en laine de roche permettant d’assurer une fonction d’isolation thermique avec une résistance thermique de R = 6 K.m²/W (hors accessoires de pose) pour l'isolation des parois verticales (contre-cloisons maçonnées, contre-cloisons entre montants métalliques). | 1 m² | 7.94e+0 | 0
34896 | Legrand Cabling System LCS³ PDU Basic 19" avec prises normalisées Allemand/Franco-Belge et Parasurtenseur | Individuelle | Distribuer le réseau d'énergie électrique et protéger les installations sensibles contre les surcharges tout en conservant les prises sous-tensoin via un PDU 19 Pouces pendant 10 ans par prises normalisées Allemande/Franco-Belge (Standard IEC/TR 60083), également équipé d'un cordon 3G 1,5mm et avec un plug 2P +E 16A (Standard IEC 60309-1), et d'un parasurtenseur (NF EN 61643-11:2014). | 10 ans | 9.13e+1 | -2.01
42905 | APPAREILLAGE CONNECTE - Prise de courant connectée | Individuelle | Connecter/déconnecter la fiche d’une charge consommant 16 A maximum à un point du réseau sous tension 230 V en protégeant l’utilisateur des contacts directs avec les parties sous-tension et avec une protection IP41 et IK04, selon le scénario d’usage approprié, et pendant la durée de vie de référence de 10 ans du produit. Ce produit inclus un service numérique de mesures et de contrôle à distance de la charge de l’appareil électrique branché à cette prise via une application smartphone. | 10 ans | 6.39e+0 | -0.0912
31193 | Volet battant ou coulissant en PVC manuel | Collective | Occulter 1 m² de surface d'ouverture d'un bâtiment par un volet battant ou coulissant en PVC manuel, sur une durée de vie référence de 30 ans. | 1 m² | 5.98e+1 | 0.726
34832 | Polyrey® Nuance Habillage mural pièces humides | Individuelle | Assurer le revêtement de 1 m² de mur de douche ou pièce humide avec un panneau d’épaisseur de 11,7 mm et un poids de 8,34 kg. | 1 m² | 6.11e+1 | -1.57
37910 | Panneau sandwich de bardage JI WALL FT 1150 IPN à âme PIR d’épaisseur comprise entre 100 et 220mm et deux parements acier | Individuelle | Constituer 1 m² de paroi verticale, sur la base d'une durée de vie de référence de 50 ans, en assurant les performances propres à l’enveloppe du bâtiment. Performances thermiques pour une masse volumique de 39,1kg/m3 et ?=0,021 W/m.K : 0,096 W/(m².K) = Up = 0,212 W/(m².K) | 1 m² | 4.49e+1 | -11
34394 | ISOVEGETAL 80 mm | Individuelle | Assurer une fonction d’isolation thermique sur 1 m² de paroi, sous forme d’un panneau présentant une résistance thermique de R=2,1 m².K/W, pour une épaisseur de 80 mm sur une durée de vie de référence de 50 ans. | 1 m² | 2.99e+0 | -0.0871
31956 | Primaires de préparation de sols - DONNEE ENVIRONNEMENTALE PAR DEFAUT | DED | Assurer la converture d'1 m² de support avec le primaire de préparation de sols pendant une durée de vie de référence de 50 ans. | 50 ans | 9.19e+0 | 0
38991 | KNAUF INSULATION Laine de Verre ECOSE SmartFaçade 32 BR 160 mm R=5,00 m².K/W (hors accessoires de pose) | Individuelle | Réaliser une fonction d’isolation thermique sur 1 m² de paroi pour une valeur de résistance thermique R de 5,00 K.m²/W (hors éléments de pose) pour une durée de vie de 50 ans. | 1 m² | 5.61e+0 | -0.00401
39936 | Moteur radio pour rideaux Glydea Ultra RTS | Individuelle | Assurer le mouvement de la fermeture en effectuant 14 000 cycles de fonctionnement, sur une durée de vie de 15 ans, avec un couple de 60 Nm sur une course de 2 mètres, correspondant à 13 tours d’enroulement par demi-cycle avec un diamètre de tube de 50 mm. | 15 ans | 3.09e+1 | 0
38669 | Nom introuvable |  |  |  |  | 0
32546 | Parquet multicouche, 2 plis | Individuelle | Assurer le revêtement intérieur d'un mètre carré de sol intérieur par un parquet sur la durée de vie de référence de 50 ans. | 1 m² | 1.20e+1 | -1.27
36698 | MULTI Split : MU5R30 U40 | Individuelle | Ensure the production of 7.4 kW of heating or 8.8 kW of cooling over a reference service life of 22 years | 22 ans | 1.06e+4 | -371
31441 | Onduleurs synchrones [P=4,6kW] - DONNEE ENVIRONNEMENTALE PAR DEFAUT | DED | Transformer un courant continu en courant alternatif à l'aide d'un onduleur synchrone de puissance 4,6kW pour une durée de vie de référence de 15 ans. | 15 ans | 1.55e+2 | 0
40335 | Vitocal 111-S | Individuelle | Produire du chauffage et de l'eau chaude sanitaire grâce à une pompe à chaleur air/eau de 8 kW* (puissance calorifique) selon le scénario d'utilisation approprié et pendant la durée de vie de référence de 17 ans du produit. | 17 ans | 1.01e+4 | -298
31293 | BIIa_NAVARTI_2022 | Individuelle | Revêtement de surface de 1 m2 (sols intérieurs et murs intérieurs) avec carreaux de céramique en grès émaillé (poids maximum 20.8kg/m2 et 17.4kg/m2 poids moyen | 1 m² | 1.16e+1 | -0.048
42703 | DRV : UNITE INTERIEURE GAINABLE R410A ¦ TERTIAIRE & COLLECTIF # 1 | Individuelle | Assurer le chauffage ou le refroidissement à l’aide d'une POMPE A CHALEUR DRV AIR/AIR UNITE INTERIEURE - PEFY-P15VMS1-E 50W puissance frigorifique 30W puissance calorifique pour une durée de vie de référence de 22 ans du produit. | 22 ans | 3.34e+2 | -69.8
33774 | Montant Stil® M 70 | Individuelle | Assurer, sur un mètre linéaire, une fonction d’élément d’ossature destinée à soutenir des cloisons ou doublages en plaque de plâtre, sur la base d’une durée de vie de 50 ans. | 1 m | 2.49e+0 | -0.883
31499 | Sortie de toit ronde en inox (h : 0,8m ; diamètre int 0,23 m) - DONNEE ENVIRONNEMENTALE PAR DEFAUT | DED | Assurer l'évacuation des fumées vers l'extérieur du bâti, tout en protégeant le conduit de fumée des intempéries grâce à une sortie de toit ronde en acier avec chapeau, pour une durée de vie de référence de 20 ans. | 20 ans | 2.81e+2 | 0
38695 | DMEGC - PEP N-type T - Monofacial | Individuelle | Assurer la production d'énergie photovoltaïque à l'aide de 0,51 panneaux solaires de 425 Wc sur une surface de 1 m² pendant une durée de vie de référence de 30 ans, avec une dégradation annuelle de 1% la première année puis de 0,4%/an. | 30 ans | 1.32e+2 | -39.5
39486 | COLOR SCALE - GREY MATTERS Moquettes touffetées en dalles/lames (produit de préparation à la pose non pris en compte) | Individuelle | Assurer la couverture et le décor de 1 m² de sol intérieur, posé selon le DTU 53.1 et entretenu périodiquement pendant une durée de vie de référence de 10 ans. | 1 m² | 8.28e+0 | 0
41220 | Isolant Biofib' Trio épaisseur 160 mm | Individuelle | Assurer une fonction d'isolation thermique sur 1m² de paroi avec une résistance thermique R= 4,20 m².K/W sur la base d'une durée de vie de référence de 50 ans avec une conductivité thermique de 0,038 W/m.K tout en assurant les performances prescrites du produit. | 1 m² | 1.08e+0 | 0
33887 | MALERBA - Bloc-porte métallique d'entrée de maison individuelle sur huisserie bois avec oculus | Individuelle | Fermer une ouverture permanente de 1m2 dans une paroi extérieure de maison individuelle, tout en permettant le passage de piétons, et en assurant éventuellement une isolation acoustique, une isolation thermique et une étanchéité pour une durée de vie de 30 ans. | 1 m² | 1.22e+2 | 0
34496 | Plaque de plâtre KHD 18/900 Cleaneo C (hors ossatures) | Individuelle | Assurer une fonction de 1m² de parement fixé et jointoyé sur tout type d’ossature verticale ou horizontale, sous forme de panneau rigide d’épaisseur 18 mm (hors ossature), destiné à recevoir tout type de finition, sur une durée de vie de référence de 50 ans. | 1 m² | 4.10e+0 | 0.042
37903 | Ascenseur EOX 1000kg | Individuelle | L'unité fonctionnelle est "Transporter une charge nominale sur une distance verticale, exprimée pour 1 tonne-kilomètre [tkm], selon le scénario d'utilisation de référence et avec durée de vie de référence de 25 ans du produit ". Le flux de référence est défini comme « une unité de produit ramené à 1 tonne transportée, en fonction de la distance parcourue sur la durée de vie de 25 ans de l’équipement. | 25 ans | 1.67e+1 | -1.16
31482 | Main courante d'escaliers en acier [diam = 45mm] - DONNEE ENVIRONNEMENTALE PAR DEFAUT | DED | Assurer l'aide à la mobilité dans un escalier via une main courante en acier [diam = 45mm] sur 1 mètre linéaire, pour une durée de vie de référence de 50 ans. Cette donnée couvre l'ensemble des finitions réalisables via le coefficient de sécurité. | 50 ans | 1.31e+1 | 0
41216 | Isolant Biofib' Chanvre épaisseur 45 mm | Individuelle | Assurer une fonction d'isolation thermique sur 1m² de paroi avec une résistance thermique de R=1,10 m².K/W sur la base d'une durée de vie de référence de 50 ans tout en assurant les performances prescrites du produit. | 1 m² | -3.36e-1 | 0
40748 | PEP radiateur électrique à inertie fluide en aluminium de type VOLGA+ et TAXN | Individuelle | pour 1 RADIATEUR ELECTRIQUE A INERTIE FLUIDE VOLGA+ 1000W Assurer le chauffage d'une pièce de 10m² au sol, de hauteur sous plafond de 2,5m, soit un volume de 25m3, avec un coefficient volumique de perte de 40W/m3 | 17 ans | 1.64e+3 | -10.8
39648 | TOPCEM PRONTO – MAPEI | Individuelle | Assurer la fonction chape sur 1 m², sur une épaisseur de 10 mm, en assurant les performances décrites dans la norme NF EN 13813 pendant une DVR de 50 ans. | 1 m² | 4.16e+0 | 0
41304 | MAPEGROUT ROAD URBAN – MAPEI | Individuelle | Assurer la fonction de scellement de mobilier urbain ou réparation/rebouchage des sols en béton à l’aide d’1 kg de mortier gâché ayant une densité de 2,3 pendant une DVR de 50 ans. | 1 kg | 3.61e-1 | 0
41872 | Panneau d’isolation en polystyrène extrudé XPS SL d’épaisseur 80 mm | Individuelle | Réaliser une fonction d’isolation thermique sur 1 m² de paroi sous forme de panneau rigide en XPS d’épaisseur 80 mm, avec une résistance thermique de 2,25 m².K/W, sur la base d’une durée de vie de référence de 50 ans. | 1 m² | 7.39e+0 | 0
36111 | Revêtements de sol moquette, fil 0% recyclé (500-690g/m²), envers ProBase | Individuelle | 1 m² de revêtement de sol sur une durée de vie de référence de 10 ans, pour une application et des caractéristiques spécifiques et une utilisation conforme aux normes EN ISO 14041/EN 1307 et EN ISO 10874 dans des locaux réclamant des moquettes de la classe 33 ou inférieure | 1 m² | 1.22e+1 | 0
32517 | DUOPROTECT 60 mm | Individuelle | 1m2 d’isolant en fibres de bois permettant d’assurer la fonction d’isolation thermique avec une résistance thermique de R = 1.3 K.m²/W (hors accessoires de pose) pour une application d’isolation des murs par l’extérieur ou des toitures par l’extérieur, sur la base d’une durée de vie de référence de 50 ans. | 1 m² | 1.83e+0 | 0
34280 | Austrotherm Resolution® façade 40mm | Individuelle | Assurer l’isolation thermique et étanche d´1m² de façades pendant la durée de vie de référence de 50 ans | 1 m² | 4.08e+0 | -0.0173
32175 | Boite d’appareillage étanche à l’air | Individuelle | Boîte d’appareillage permettant le montage d’appareillage électrique domestique ou analogue à visou à griffe pour cloison sèche pendant 20 ans avec un degré de protection contre les chocsmécaniques (IK04) et la pénétration de corps solides et liquides (IP20), tout en assurant la protection despersonnes contre le contact direct avec les éléments actifs sous tension après installation del’appareillage. | 20 ans | 9.51e-2 | 0
33185 | KEA | Individuelle | Assurer le chauffage à l'aide d'un sèche serviette d'une puissance de 1400 W pendant sa durée de vie de référence (la puissance est à ajuster en fonction du produit considéré de la gamme). | 17 ans | 2.46e+3 | 0
38160 | Isoconfort 35 60 mm Laine de verre R = 1,70 m².K/W (hors accessoires de pose) | Individuelle | 1 m² d'isolant en laine de verre permettant d'assurer la fonction d'isolation thermique de R = 1,70 K.m²/W (hors accessoires de pose) pour une application d’isolation par l'intérieur des combles aménagés et des maisons à ossature bois, sur la base d'une durée de vie de référence de 50 ans. | 1 m² | 1.33e+0 | -0.0271
38880 | PANEL COMFORT BACKLIT (DALI) | Individuelle | Fournir un éclairage artificiel dont le flux lumineux sortant est de 1 000 lumen pendant une durée de vie de référence de 35 000h. | 40 ans | 4.55e+1 | -0.391
39963 | Dalle sur terre-plein en béton non ferraillé d’épaisseur 20 cm, C35/45 H-UKR XC1 S5 | Individuelle | 1 mètre carré de dalle sur terre-plein prête à l’emploi de 20 cm d’épaisseur, C35/45, S5, XC1 pour une durée de vie de 100 ans, pour la réalisation de travaux extérieurs. | 1 m² | 2.47e+1 | -0.395
42828 | Caillebotis pressés, profil 40x3mm, maille 22x21mm, en INOX, hors accessoires d'installation | Individuelle | Assurer la fonction d'un sol industriel, d'un revêtement de façade ou d'un faux plafond avec une résistance à charge élevée selon la norme RAL GZ 638, pour une surface de 1 m² pendant une durée de vie de 100 ans, hors accessoires de pose. | 1 m² | 3.44e+2 | -200
33718 | KNAUF Perimaxx Ultra (hors colle de mise en œuvre) | Individuelle | Assurer une fonction d’isolation thermique (de résistance thermique moyenne R = 3,25 m².K/W) sur 1m² de soubassement et de murs enterrés, sous forme de panneau rigide en Polystyrène expansé (PSE) ignifugé sur une durée de vie de référence de 50 ans. | 1 m² | 1.18e+1 | 0
42059 | Centrale de traitement d'air double flux pour bâtiment tertiaire [Q entre 7500 et 10000 m3/h] - DONNEE ENVIRONNEMENTALE PAR DEFAUT | DED | Assurer un transfert d'air avec un débit moyen de 7500 à 10000 m3/h, en vue de la ventilation, et / ou traitement d'air et, et / ou désenfumage, et / ou filtration d'un bâtiment pendant la durée de vie référence de 17 ans | 1 unité | 1.37e+5 | 0
31831 | Réglette LED [P= 60 à 82 W] - DONNEE ENVIRONNEMENTALE PAR DEFAUT | DED | Assurer la fonction de luminaire LED ayant une puissance entre 60 et 82W pour une durée de vie de référence de 10 ans. | 1 unité | 1.16e+2 | 0
31316 | Acti9 - iDT40 - Peigne avec connecteurs | Individuelle | Alimenter pendant 20 ans les dispositifs de protection modulaires installés sur une même rangée du tableau de distribution électrique avec les paramètres techniques suivants:-Courant d'emploi à 40°C (Ie): 63A-Courant de court-circuit (Isc) : compatible avec le pouvoir de coupure des disjoncteurs Acti9 Schneider Electric-Tension assignée d'isolement (Ui):400 V AC (Ph/N) - 440 V AC (Ph/Ph) -Tension de service (Ue):230 V AC (Ph/N) - 400 V AC (Ph/Ph) Selon la norme IEC 61439-1 | 20 ans | 5.13e+0 | 0
37548 | KNAUF Hourdiversel SE | Individuelle | Assurer une fonction de fond de coffrage isolant de résistance thermique moyenne R = 4,00 m².K/W et de performance thermique moyenne UP = 0,23 W/(m².K) sur un m² de vide sanitaire, de haut de sous-sol ou de plancher intermédiaire, sous forme d’entrevous rigide découpés en Polystyrène expansé (PSE) de résistance mécanique certifiée au poinçonnement flexion, emboîtés entre les poutrelles Treillis de toute marque et mis en oeuvre sous une dalle de compression, sur une durée de vie de référence de 100 ans. | 1 m² | 1.24e+1 | 0
40683 | Clôture - DUOFUSE® Bois composite [hauteur jusqu'à 2,082m](avec lames, poteaux et accessoires de pose inclus) | Individuelle | Assurer la fonction d'un mètre linéaire (ml) de clôture composée de lames et de poteaux en bois composite [hauteur jusqu'à 2,082m] (accessoires de pose inclus) pendant une durée de vie de référence de 50 ans. | 1 m | 3.59e+2 | -0.0263
31961 | Onduleurs autonomes [Puissance = 3 kW] - DONNEE ENVIRONNEMENTALE PAR DEFAUT | DED | Transformer un courant continu en courant alternatif à l'aide d'un onduleur autonome de puissance 3 kW pour une durée de vie de référence de 15 ans. | 1 unité | 3.32e+2 | 0
36161 | ComPacT NSX - Télécommande MT630 avec adaptateur SDE - 220/240Vca pour NSX630 | Individuelle | Assurer des opérations de fermeture/ouverture faciles et fiables. Les caractéristiques de ce mécanisme moteur sont les suivantes: - Tension de commande: 220-240 V AC 50/60Hz, 208-277 V AC 60Hz - Nombre maximal de cycles: 8000 F/O (endurance électrique d'un bloc NSX630 à 50%In, 440V CA) - Nombre maximal de cycles par minute: 4 F/O - Temps de réponse, ouverture: <700ms - Temps de réponse, fermeture: <80ms - Consommation électrique: <500VA - Durée de vie de référence: 10 ans | 10 ans | 2.62e+1 | -7.1
31915 | Robinet d'arrêt/de coupure en laiton - DONNEE ENVIRONNEMENTALE PAR DEFAUT | DED | Assurer l’arrêt de la circulation de fluide (eau ou gaz) dans une canalisation, à l'aide d'un robinet en laiton, sur une durée de vie de référence de 25 ans | 25 ans | 2.82e+0 | 0
35422 | Conduits de fumisterie - Acier [diamètre nominal 20 cm; simple paroi] - DONNEE ENVIRONNEMENTALE PAR DEFAUT | DED | Assurer la fonction d'un 1 mètre linéaire de conduit de fumisterie, simple peau de diamètre nominal (intérieur) compris entre 20 et 35 cm pour une durée de vie de référence de 50 ans. | 50 ans | 1.60e+2 | 0
30836 | Chaudière électrique [P=196kW] - DONNEE ENVIRONNEMENTALE PAR DEFAUT | DED | Assurer la production d'un d'eau chaude sanitaire accumulée à équivalent 40°C grâce à une chaudière électrique d'une puissance de 196 kW pendant une durée de vie de référence de 15 ans. | 1 unité | 2.09e+3 | 0
31405 | Aérogénérateur vertical [capacité=1kWc] - DONNEE ENVIRONNEMENTALE PAR DEFAUT | DED | Produire de l'électricité à l'aide d'un aérogénérateur d'une puissance nominale de 1kWc pour une durée de vie de référence de 20 ans | 1 unité | 8.66e+3 | 0
42350 | 731 LANKOREP STRUCTURE Mortier de réparation sous forme poudre | Individuelle | Réparer ou sceller une cavité à l’aide d’1 kg de mortier gâché ayant une densité de 2 | 1 kg | 3.51e-1 | 0
34127 | Nom introuvable |  |  |  |  | 0
35641 | Fitwall® | Individuelle | 1 m2 de panneau installé Fitwall® avec une éspaisseur de 5 mm et d'une durée de vie utile de 50 ans | 1 m² | 3.39e+1 | 0
39433 | TOLLENS - CRYLO LG MAT SILAN - Peinture en phase aqueuse | Individuelle | Protéger et décorer 1m² de mur intérieur, préparé dans les règles de l’art (conformément au DTU 59.1) avec de la peinture de finition de type mat en phase aqueuse, sur la base d’une durée de vie de référence de 10 ans comprenant une mise en œuvre et aucun entretien. | 1 m² | 5.12e-1 | 0.00538
33732 | ISONE 2 Circulaire | Individuelle | Assurer le transfert d’air en vue de la ventilation, et/ou filtration d’air, et/ou le désenfumage d’un bâtiment, pour une section de raccordement de 1 dm², pendant la durée de vie du produit de 30 ans | 30 ans | 1.31e+1 | 0
40787 | URSA XPS HR - 100 mm (hors accessoire de fixation) | Individuelle | Réaliser une fonction d’isolation thermique sur 1 m² de paroi avec une résistance thermique de 3,45 m²·K/W-1 . | 1 m² | 1.96e+1 | 0
39297 | Nom introuvable |  |  |  |  | 0
31476 | Revêtement extérieur des façades en mortier d'enduit organique - DONNEE ENVIRONNEMENTALE PAR DEFAUT | DED | Recouvrir 1 m² de support en mortier d'enduit organique en assurant les performances décrites dans la norme NF EN 12004 (pour les adhésifs), l’ETAG 004 (pour les sous-enduits ITE) ou la norme NF DTU 59.1 (pour les enduits de ragréage) pendant une durée de vie de référence de 30 ans | 30 ans | 2.64e+0 | 0
33307 | BAIGNOIRE EN TOPLAX® DE 7.5 À 20.5 KG AVEC PIEDS | Individuelle | Assurer la fonction de baignoire pour une durée de vie de 20 ans, par une baignoire TOPLAX® d’Allibert, de masse nette comprise entre 7,5 et 20,5 kg, comprenant les pieds et la planche de fond. Le vidage avec trop plein, le clapet, le câble de commande et les joints en silicone sont aussi inclus. La robinetterie, les fixations et l’eau utilisée par les usagers pendant la vie en oeuvre ne sont pas inclus. | 1 unité | 8.47e+1 | -0.416
40409 | ZOLPAN - ONDI PUR SATIN- Peinture en phase aqueuse | Individuelle | Protéger et décorer 1m² de mur intérieur, préparé dans les règles de l’art (conformément au DTU 59.1) avec de la peinture de finition de type satin en phase aqueuse, sur la base d’une durée de vie de référence de 10 ans comprenant une mise en œuvre et aucun entretien. | 1 m² | 6.78e-1 | -0.00329
39552 | Rockfeu REI 120 RsD Natural 120mm | Individuelle | Réaliser une fonction d’isolation thermique sur 1 m2 de paroi en assurant la résistance thermique de R = 3.45 K.m².W-1 pour l'isolation des planchers en rapporté sous dalle. | 1 m² | 5.92e+0 | 0
43079 | PAC AIR/AIR : MULTISPLIT HYPERHEATING MURAL R32 ¦ REVERSIBLE ¦ RESIDENTIEL INDIVIDUEL # 1 | Individuelle | Assurer le chauffage ou le refroidissement à l’aide d'une Pompe à chaleur air/air Multi split Standard 2 postes 6.18 kW avec une puissance Frigorifique de 5.3 kW et une puissance calorifique de 6.4 kW pour une durée de vie de référence de 17 ans du produit | 17 ans | 5.05e+3 | -390
31832 | Luminaires intérieurs étanches [P=35W à 54W et diam.=70mm] - DONNEE ENVIRONNEMENTALE PAR DEFAUT | DED | Assurer la fonction d'éclairage intérieur (puissance entre 35 W de 54W et diamètre de 70mm) pour une durée de vie de 25 ans. | 1 unité | 5.26e+1 | 0
31742 | Fusible - DONNEE ENVIRONNEMENTALE PAR DEFAUT | DED | Contrôler et protéger l'installation contre les surcharges et les courts-circuits dans les circuits électriques pendant une durée de vie de référence de 20 ans à l'aide de 1 fusible. | 20 ans | 9.63e+0 | 0
34621 | Parquet bois stratifié [ép. 8 à 10mm] [Gestion durable] - DONNEE ENVIRONNEMENTALE PAR DEFAUT | DED | Assurer le revêtement de sol intérieur pour protection et décoration, par un plancher stratifié ayant une épaisseur comprise entre 8 et 10 mm, pour une durée de vie de référence de 20 ans. | 1 m² | 2.18e+1 | 0
40159 | Canalis KBA 25A | Individuelle | Distribuerl'énergieélectriquepourl'éclairagedanstoutlesystèmeduproduitselonlescénariod'utilisationappropriépendantladurée de vie de référence du produit de 20 ans avec les caractéristiques techniques suivantes :• Degré de protection IP : IP55 conforme à la norme IEC 60529• Réglementation : conforme aux normes IEC 60439-2 et IEC 61439-6. | 20 ans | 2.60e+3 | -419
31568 | Element porteur vertical en acier utilisé comme élément d'ossature - DONNEE ENVIRONNEMENTALE PAR DEFAUT | DED | Utiliser un kg d'élément porteur vertical en acier en tant qu'élément d'ossature pour une durée de vie de référence de 100 ans. | 100 ans | 5.30e+0 | 0
33799 | PEP Fibre optique INTEX12OM4C | Individuelle | Transmettre un signal de communication sur 1m selon le protocole 500, catégorie 1300, pendant 20 années et un taux d’utilisation de 100% en conformité avec les normes en vigueur. | 20 ans | 2.27e-1 | 0
38332 | PREGYTHERM R2,55 à R2,90 STD et HYDRO | Individuelle | Assurer une fonction de doublage thermique collé et jointoyé, sur 1 m² de mur intérieur en béton ou en maçonnerie, sous forme de complexe rigide d’une épaisseur allant de 90 mm à 110 mm, avec une résistance thermique de R= 2,55 m2.K.W-1 à R= 2,90 m2.K.W-1, destiné à recevoir tout type de finition pendant la durée de vie de référence du produit, soit 50 ans | 1 m² | 7.77e+0 | -0.0645
30847 | Knauf GIFAtec compressé/ Knauf GIFAboard 1500 | Individuelle | 1m² Knauf GIFAboard 1500, 57,9 kg/m² Assurer la fonction des revêtements de mur, de colonne ou de plafond apprêtés en surface, sur une surface de 1 m² pendant une durée de vie de 50 ans | 1 m² | 2.33e+1 | -0.023
37171 | Nom introuvable |  |  |  | 1.20e+2 | -8.62
43054 | GEG AIR/EAU : GROUPE D'EAU GLACEE MONOBLOC NX2-G06 R454B ¦ FROID SEUL ¦ TERTIAIRE & COLLECTIF # 1 | Individuelle | Assurer le refroidissement d'une Pompe à chaleur, d’une puissance frigorifique de 761.5 kW pour une durée de vie de référence de 22 ans | 22 ans | 2.11e+5 | -25200
35772 | Gaine métallique microperforée avec peinture | Individuelle | Assurer le transfert d’air à l’aide d’1m de conduit aéraulique de diamètre 200mm pour une durée de vie de 30 ans | 5 ans | 1.65e+1 | -7.68
36791 | Moteur pour volet roulant ILMO 50 WT & SOLUS P&P | Individuelle | Assurer le mouvement de la fermeture en effectuant 14 000 cycles de fonctionnement, sur une durée de vie de 15 ans, avec un couple de 15 Nm, sur une course de 2 mètres, ce qui correspond à 13 tours d'enroulement par demi-cycle, avec un tube de 50 mm de diamètre. | 15 ans | 6.36e+1 | 1.25
34993 | Caillebotis en acier usage intérieur et extérieur - DONNEE ENVIRONNEMENTALE PAR DEFAUT | DED | Assurer la fonction de plancher industriel, d'habillage de façade ou de faux plafond sur une surface de 1m² pendant une durée de vie de 100 ans . | 100 ans | 1.72e+2 | 0
41681 | « Bassin de stockage d’eaux pluviales RAUSIKKO BOX » | Individuelle | « 1 m3 d’eau pluviale stockée à titre temporaire dans un bassin de rétention ou dans un bassin d’infiltration, réalisé avec des structures alvéolaires légères REHAU RAUSIKKO BOX, pour une durée de vie de référence de 50 ans » | 1 m³ | 9.62e+1 | 0
38386 | CAREA® CONCEPT EVIER VENDEE, NORMANDIE, GIGA 120 MELAMINE | Individuelle | Assurer la fonction d’évier en minéral composite de dimension comprise entre 90 x 60 cm et 120 x 60 cm et de meubles de rangement en mélaminé de hauteur comprise entre 87 cm et 93 cm sur une durée de vie de 20 ans comprenant entre 1 et 2 cuves, un égouttoir, bondes, grilles, siphon, joints en silicone et meubles en mélaminé. | 1 unité | 6.04e+1 | -3
31289 | BIII_GEOTILES_2022 | Individuelle | Revêtement de surface de 1 m2 (murs intérieurs) avec carreaux de céramique en grès émaillé 15.6kg/m2 poids moyen | 1 m² | 1.25e+1 | -0.041
39359 | NEOMITIS - Danaïs - Sèche serviettes - RSEA1001 | Individuelle | Assurer le chauffage à l’aide d’un appareil de chauffage à énergie électrique directe à poste fixe visible de 1,0 kW pour une durée de vie de référence de 17 ans | 17 ans | 1.30e+3 | 0
34285 | Austrotherm Resolution® façade 90mm | Individuelle | Assurer l’isolation thermique et étanche d´1m² de façades pendant la durée de vie de référence de 50 ans | 1 m² | 8.64e+0 | -0.0382
31991 | Réseaux d'adduction d'eau en polyéthylène [Diam. Ext. entre 200 et 500 mm] - DONNEE ENVIRONNEMENTALE PAR DEFAUT | DED | Assurer la fonction de disctribution d'eau chaude ou froide avec 1 métre linéaire de tube en polyéthylène de diamètre extérieur égal à 500 mm pour une durée de vie de 50 ans | 1 ml | 4.22e+1 | 0
35431 | Vanne d'équilibrage [DN 10 à 50 mm] - DONNEE ENVIRONNEMENTALE PAR DEFAUT | DED | Assurer la régulation de débit sur chaque réseau de radiateur, à l'aide d'une vanne d'équilibrage de DN 50 en laiton, sur une durée de vie de 25 ans. | 1 unité | 3.00e+1 | 0
5506 | [E+C-] Combustion d'un kWh de gaz naturel en chaudière - DONNEE ENVIRONNEMENTALE CONVENTIONNELLE | EC | Mise à disposition d’1kWh d'énergie par combustion de gaz naturel en chaudière | A4 (scénario) : - | 2.43e-1 | 0
40588 | LSC URAPROOF V Evacuation 24V / 48/230V | Individuelle | Faciliter lévacuation du public vers lextérieur en assurant un éclairage de 45 lumens en cas de disparition de lalimentation électrique. Cette fonction est assurée pendant 10 ans | 10 ans | 1.61e+1 | -0.0283
41911 | Panneau d’isolation en mousse rigide de polyuréthane TMS dB® 56 mm d’épaisseur, R= 2,6 m².K/W (hors accessoires de pose) | Individuelle | 1 m² de Panneau de mousse de polyuréthane rigide parementé d'épaisseur 56 mm revêtu d’un voile de verre de 2 mm d’épaisseur sur sa face inférieure, réalisant une fonction d'isolation thermique de 2,6 m².K/W et un affaiblissement acoustique RW (C;Ctr) de 60 (-3 ; -9) dB pour sol sous chape hydraulique ou fluide, sous carrelage scellé, sous plancher chauffant hydraulique ou plancher rayonnant électrique, sur la base d'une durée de vie de référence de 50 ans (hors accessoires de pose). | 1 m² | 7.81e+0 | 0
34154 | EQUITONE [natura – textura] Panneaux en fibres-ciment sur ossature en bois ETEX | Individuelle | Assurer la fonction de bardage sur 1 m² de façade extérieur à base des panneaux EQUITONE [natura – textura] (épaisseur 8 mm), montées sur une ossature en bois, pour une durée de vie de référence (DVR) de 50 ans | 1 m² | 1.82e+1 | 0
37603 | Rockshed 75mm | Individuelle | Réaliser une fonction d’absorption acoustique sur 1m2 de dalle de plafond acoustique assurant un aw=1 pour une application en plafond suspendu, pendant une durée de vie de 50 ans. | 1 m² | 3.98e+0 | 0
34259 | SEIGNEURIE - EVOLUTEX MAT - Application au pistolet uniquement | Individuelle | Protéger et décorer 1 m2 de support, préparé dans les règles de l’art(*) avec deux couches de la peinture de finition velours, sur la base d’une durée de vie référence de 10 ans. (*) Conformément au DTU 59.1 | 1 m² | 1.04e+0 | 0
33009 | BIO'BRIC Planelles de ponts thermiques RMAX RMAX+ SUPERMAX RMAXMONO'MUR Planelles 2A et 3A | Individuelle | Réduire les ponts thermiques des planchers sur 1 mètre linéaire en apportant une résistance thermique R minimale de 0.2 m².K.W-1 sur une durée de vie de référence de 100 ans.» | 1 m | 1.08e+0 | 0
41300 | PLAQUES PROTECTION INCENDIE DE BA13 à BA15 | Individuelle | Assurer une fonction de 1 m² de parement fixé et jointoyé sur tout type d'ossature, sous forme de panneau rigide destiné à recevoir tout type de finition | 1 m² | 3.07e+0 | 0.02
37551 | KNAUF Therm ITEx Th38 SE 200mm | Individuelle | Assurer une fonction d’isolation thermique sur 1m² de mur par l’extérieur en maçonnerie, en béton ou tout autre support continu, sous forme de panneau rigide en Polystyrène expansé (PSE) ignifugé d’épaisseur 200 mm et de résistance thermique R = 5,25 m².K/W, sur une durée de vie de référence de 50 ans. | 1 m² | 8.77e+0 | 0
38309 | Unimat Façade, façade ultra BD 150 mm à 180 mm ; UNIMAT Th32 BD193 (hors produits complémentaires de mise en oeuvre) | Individuelle | ssurer une fonction d’isolation thermique sur 1 m² de paroi, sous forme d’un panneau d’épaisseur allant de 150 mm à 193 mm, présentant une résistance thermique allant de R= 3,10 m2.K.W-1 à R= 5,15 m2.K.W-1 sur une durée de vie de référence de 50 ans, hors accessoire de pose | 1 m² | 1.16e+1 | -0.788
34139 | Feutre bardage 80 mm (hors accessoires de pose) | Individuelle | 1 m² d'isolant en laine de verre permettant d'assurer la fonction d'isolation thermo-acoustique de R = 2 K.m²/W (hors accessoires de pose) pour une application d’isolation des bardages métalliques et des toitures, sur la base d'une durée de vie de référence de 50 ans. | 1 m² | 1.12e+0 | -0.0292
39791 | TOLLENS - IDROTOP PRIM- Impression en phase aqueuse | Individuelle | Protéger et décorer 1m² de mur intérieur, préparé dans les règles de l’art (conformément au DTU 59.1) avec de la peinture de finition de type velours en phase aqueuse, sur la base d’une durée de vie de référence de 10 ans comprenant une mise en œuvre et aucun entretien. | 1 m² | 2.05e-1 | 0.0013
39651 | ULTRAPLAN MAXI FIBRE – MAPEI | Individuelle | Corriger la planéité, lisser ou mettre à niveau 1 m² de support, sur une épaisseur de 3 mm, en assurant les performances décrites dans la norme NF EN 13813 pendant une DVR de 50 ans. | 1 m² | 1.90e+0 | 0
39813 | Nom introuvable |  |  |  |  | 0
39716 | Bloc Coffrant Isolant Nudura Standard | Individuelle | Assurer la fonction de coffrage isolant pour la réalisation d'un mur porteur sur 1 m² de paroi, tout en assurant une isolation thermique et acoustique pendant 50 ans | 1 m² | 1.78e+1 | 5.04
32090 | Fenêtre triple vitrage en PVC - DONNEE ENVIRONNEMENTALE PAR DEFAUT | DED | Assurer la fonction de 1 m2 de surface d'ouverture d'un bâtiment, fermée par un châssis en PVC avec un triple vitrage pour une durée de vie de référence de 30 ans. Coefficient de tranfert thermique du tripple vitrage seul (Ug) : 0,5 W/m².K | 30 ans | 1.70e+2 | 0
31502 | Parement Photovoltaïque pour façade - DONNEE ENVIRONNEMENTALE PAR DEFAUT | DED | Assurer la fonction façade de verre sur 1 m² sur une durée de vie de référence de 30 ans et produire 1 874 kWh d’électricité en France avec une puissance nominale de 50 Wc/m2 à 130 Wc/m2 selon le design, avec une orientation sud, une inclinaison de 90° et une dégradation productible de 20% en 25 ans | 30 ans | 2.31e+2 | 0
42602 | Brasseur d’air plafonnier SAMARAT ultra-plat [D=132cm] – Brassage réversible | Individuelle | Assurer un brassage d’air de 2,23 m3/s, pour une durée de vie de référence de 17 ans, en vue de rafraîchir la peau des occupants. | 17 ans | 4.45e+1 | 4.55
31836 | Garde corps en acier remplissage en polycarbonate [h = 1 à 1,20m] - DONNEE ENVIRONNEMENTALE PAR DEFAUT | DED | Assurer la fonction d'un 1ml de barrière de protection via un garde corps d'une hauteur de 1m à 1,20m, en acier inox avec remplissage en polycarbonate, pour prévenir de la chute accidentelle dans le vide pour une durée de vie de référence de 60 ans. | 1 ml | 1.39e+2 | 0
41784 | Mortier pour sols – enduit de lissage et d’égalisation | Collective | Corriger la planéité, lisser ou mettre à niveau 1 m2 de support en assurant les performances décrites dans la norme NF EN 13813 pendant la durée de vie de référence du produit. | 1 m² | 2.17e+0 | 0
38379 | AQUACIAT POWER ILD | Individuelle | « Assurer le chauffage ou le refroidissement à l’aide d'une pompe à chaleur air/eau de 528,7 kW (charge nominale de l’appareil en modes chaud et froid rapportée aux temps de fonctionnement dans chacun des modes) pour une durée de vie de référence de 22 ans du produit » | 22 ans | 6.04e+5 | -11800
37306 | Chambre de tirage et de raccordement en béton de type K2C (avec lit de pose en sable, hors creusement, remblaiement et fermetures (cadres et tampons)) | Collective | Assurer pour une pose sous trottoir, non circulé ou accotement, la fonction de tirage/portage et/ou permettre de réaliser des changements de direction des câbles, des dérivations et des raccordements offrant un espace de travail et de stockage sur des sur-longueurs de câbles suffisants, correspondant à une chambre K2C, sur une durée de vie de référence de 100 ans. | 1 unité | 1.78e+2 | 2.48
42452 | Caisson de ventilation double flux Flair 225, Flair 325, Flair 400, Flair 450 et Flair 600 | Individuelle | Assurer un transfert d’air d’1m3/h en vue de la ventilation et filtration d’air d’un logement pendant la durée de vie de référence de 17 ans | 17 ans | 6.61e+2 | 0
33919 | Gamme de sous-couches acoustiques minces pour chapes flottantes Tramichape (une épaisseur) | Individuelle | Réaliser sur 1 m² de surface de plancher, avec une épaisseur de sous-couche acoustique mince sous chape flottante, une amélioration de l’isolation aux bruits de chocs et un affaiblissement vis-à-vis du bruit aérien, pour une durée de vie de référence de 50 ans. | 1 m² | 1.24e+0 | -0.00604
35958 | Panneau sandwich DECAROC Agro-alimentaire 50F à âme laine de roche d’épaisseur 120 mm et deux parements acier, de bâtiments frigorifiques et de locaux à température régulée contrôlée (avec accessoires de pose) | Individuelle | Constituer 1 m² de paroi / cloison et plafond, sur la base d'une durée de vie de référence de 50 ans, en assurant les performances propres à l’enveloppe du bâtiment. | 1 m² | 6.15e+1 | -13.2
35111 | Kooltherm ® K15 FR Panneau Façade Ventilée (140mm) (hors éléments de pose) | Individuelle | Assurer la fonction d’isolation thermique en panneau mousse résolique sur 1m² de Façade d’épaisseur 140mm avec une performance thermique R = 6,35 m².K/W (hors éléments et accessoires de pose) pendant une durée de vie de référence de 50 ans. | 1 m² | 1.90e+1 | -0.162
43099 | PAC AIR/AIR : MONOSPLIT HYPERHEATING MURAL R32 ¦ REVERSIBLE ¦ RESIDENTIEL INDIVIDUEL # 1 | Individuelle | Assurer le chauffage ou le refroidissement à l’aide d'une Pompe à chaleur air/air avec une puissance Frigorifique de 3.5kW et une puissance calorifique de 4 kW pour une durée de vie de référence de 17 ans du produit | 17 ans | 2.58e+3 | -375
31657 | Réseau d'évacuation et d'assainissement en polyester [DN entre 200 et 600mm] - DONNEE ENVIRONNEMENTALE PAR DEFAUT | DED | Un mètre linéaire de "canalisation en polyester" de DN 600 installé pour assurer le transport des eaux usées, pluviales ou de surface par écoulement gravitaire ou occasionnellement sous faible pression, pour une durée de vie de référence de 50 ans. | 1 ml | 1.80e+2 | 0
41823 | FDES couche de forme en grave sous parking de zone d’activité – grave de roches massives | Collective | Assurer la couche de forme en grave sous parking de zone d’activité sur une surface de 1 m² avec une épaisseur de 45 cm pendant une durée de vie de référence de 50 ans | 1 m² | 9.94e+0 | -0.698
41184 | Nom introuvable |  |  |  |  | 0
38961 | Everpark ACCESS 4 | Individuelle | Un luminaire fournissant un flux lumineux sortant de 3960 lumens pendant une durée de vie de référence de 28,25 années. | 28 ans | 2.80e+2 | 5.74
31306 | BIa_ECOCERAMIC_2022 | Individuelle | Revêtement de surface de 1 m2 (sols intérieurs et extérieurs et murs intérieurs) avec grès cérame céramique (31,3 kg/m2 poids maximum) pendant 50 ans. | 1 m² | 2.02e+1 | -0.089
37992 | Pompes à chaleur air/eau pour la production d’eau chaude sanitaire collective sans ballon | Collective | Assurer la production d’ECS collective pendant une durée de vie de référence de 22 ans à l’aide d’une PAC fonctionnant au R744 ou R290 avec une puissance nominale moyenne de 35,1 kW | 22 ans | 3.01e+4 | -1070
41248 | Unikalo - Naé Mat Blanc et teintes, Peinture finition intérieure en phase aqueuse biosourcée* (application en 1 couche) | Individuelle | « Assurer la protection et la décoration de 1m² de support, préparé dans les règles de l’art (*) avec un produit de type peinture finition en phase aqueuse, en une couche, sur la base d’une durée de vie de référence de 10 ans comprenant une mise en oeuvre et aucun entretien. » Si deux couches sont jugées nécessaires, alors les résultats doivent être multipliés par deux. (*) Conformément au DTU 59.1 | 1 m² | 2.27e-1 | -0.0112
34408 | Kooltherm ® K5 FR Panneau ETICS (140mm) (hors éléments de pose) | Individuelle | Assurer la fonction d’isolation thermique en panneau mousse résolique sur 1m² de paroi extérieure, d’épaisseur 140mm avec une performance thermique R = 6,35 m².K/W (hors éléments et accessoires de pose) pendant une durée de vie de référence de 50 ans. | 1 m² | 1.49e+1 | -0.162
37760 | Pompe à chaleur double service résidentielle air/eau | Collective | Assurer le chauffage et la production d'eau chaude d'un logement à l'aide d'une PAC air/eau d'une puissance de 5,1 kW pour une durée de vie de référence de 17 ans. | 17 ans | 2.74e+4 | 0
38143 | Tableau châssis HYRÔME | Individuelle | Protéger les personnes contre le contact direct avec les éléments actifs sous tension et assurer le regroupement de matériel de contrôle, commande et protection avec un coffret ou armoire unitaire caractérisée par ses cotes 2100mm x 1600mm x 200mm, de courant assigné nominal 250A, tout en les protégeant contre les chocs mécaniques (IK = 10) et la pénétration de corps solides ou liquides (IP = 20), selon le scénario d’usage approprié, et pendant la durée de vie de référence de 20 ans du produit. | 20 ans | 1.76e+2 | -79.8
38426 | Nom introuvable |  |  |  |  | 0
42528 | DRV AIR/AIR : GROUPE Y ZUBADAN R410A ¦ REVERSIBLE ¦ TERTIAIRE & COLLECTIF # 1 | Individuelle | Assurer le chauffage ou le refroidissement à l’aide d'une DRV UE PUHY-HP250YNW-A 28.0kW pour une durée de vie de référence de 22 ans du produit | 22 ans | 2.89e+4 | -1150
38281 | Montant Stil® M90 (pose par emboîtement) | Individuelle | Assurer, sur un mètre linéaire, une fonction d’élément d’ossature destinée à soutenir des cloisons ou doublages en plaque de plâtre, sur la base d’une durée de vie de 50 ans. | 1 m | 3.00e+0 | -0.8
38836 | Conduit spiralé en acier galvanisé | Individuelle | Assurer le transfert d’air via 3 m de conduit aéraulique de diamètre 160 mm pendant 30 ans | 30 ans | 3.77e+1 | -12.9
37756 | Rockacier B Nu Energy 140mm | Individuelle | 1m2 d’isolant en laine de roche permettant d’assurer une fonction d’isolation thermique avec une résistance thermique de R = 3,85 K.m²/W (hors accessoires de pose) pour l’isolation des toitures-terrasses inaccessibles sur élément porteur en tôles d’acier nervurées et plateaux métalliques (fixés mécaniquement). | 1 m² | 2.00e+1 | 0
39886 | Acti9 iCT - Contacteurs - 1P/2P/3P/4P de 16A à 100A | Individuelle | Etablir et couper pendant 20 ans l'alimentation d’une installation en aval à partir d’une commande électrique et/ou mécanique. Caractérisée par le type 2P, une tension assignée de 230V AC du circuit de commande, une tension assignée de 230V AC et un courant maximal de 25A (Ip) du circuit de puissance. | 20 ans | 1.47e+2 | 0
37965 | INGENIO V | Individuelle | Assurer le chauffage à l'aide d'un radiateur d'une puissance de 1,5 kW pendant une durée de vie de référence de 17 ans (la puissance est à ajuster en fonction du produit considéré de la gamme). | 17 ans | 2.51e+3 | 0
31574 | Peinture aqueuse extérieure - DONNEE ENVIRONNEMENTALE PAR DEFAUT | DED | Préparer et décorer 1m² de support extérieure avec une peinture aqueuse pendant une durée de vie de référence de 7 ans. | 7 ans | 8.97e+0 | 0
37169 | Nom introuvable |  |  |  |  | 0
41725 | Moteur radio pour volets roulants ILMO3 50 WT | Individuelle | Assurer le mouvement de la fermeture en effectuant 14 000 cycles de fonctionnement, sur une durée de vie de 15 ans, avec un couple de 10 Nm, sur une course de 2 mètres, ce qui correspond à 7 tours d'enroulement par demi-cycle, avec un tube de 50 mm de diamètre. Assurer le mouvement de la fermeture en effectuant 14 000 cycles de fonctionnement, sur une durée de vie de 15 ans, avec un couple de 10 Nm, sur une course de 2 mètres, ce qui correspond à 7 tours d'enroulement par demi-cycle, avec un tube de 50 mm de diamètre. | 15 ans | 2.19e+1 | -1.58
43009 | Aquarea Haute Performance Hydraulic Split All in One avec ECS intégrée Série L | Individuelle | Assurer le chauffage, le refroidissement et la production d’eau chaude sanitaire à l’aide d’une pompe à chaleur de type air/eau d'une puissance calorifique de 9,0 kW pour une durée de vie de référence de 17 ans du produit. | 17 ans | 1.05e+4 | -413
32540 | Panneau isolant en laine de verre pour toiture terrasse [R= 10 m².K/W] - DONNEE ENVIRONNEMENTALE PAR DEFAUT | DED | Réaliser une fonction d’isolation thermique sur 1 m² de paroi pour une valeur de résistance thermique R de 5 K.m²/W pour une durée de vie de 50 ans. | 50 ans | 1.08e+1 | 0
33713 | Knauf Thane 101 mm – 160 mm Parement aluminium (hors accessoires de pose) | Individuelle | 1 m² de panneau isolant sur un support (toit, mur), sous forme de panneau rigide en Polyuréthane (PUR/PIR) avec parement aluminium, d’épaisseur variable 101 mm à 160 mm, une conductivité thermique de 0,022 [W/(m.K)], hors accessoires de pose, sur une durée de vie de référence de 50 ans. | 1 m² | 1.85e+1 | 0
41217 | Plaque fibres-ciment Hardie® Plank (hors ossatures) | Individuelle | Assurer une fonction de 1 m² de parement extérieur fixé sur une ossature pour une durée de vie de 50 ans (ossature non incluse) | 1 m² | 1.23e+1 | 0
31321 | APPAREILLAGE CONNECTE - Micromodule d'éclairage connecté | Individuelle | Etablir, supporter et interrompre pendant 10 ans des courants assignés dans les conditions normales du circuit caractérisé par le courant BT 240V sous une intensité maxi de 1,3A permettant le contrôle de l’éclairage localement et à distance à l’aide d’une ou plusieurs commandes sans fils. Ce produit est équipé d’une LED RGB pour son installation dans une boîte d’encastrement murale ou plafond. Il est compatible avec les charges Led allant jusqu’à 50W. | 10 ans | 3.69e+0 | 0
41416 | Nom introuvable |  |  |  |  | 0
34729 | Mur en bois 3L110 | Individuelle | L’UF (unité fonctionnelle) représente une surface unitaire d’un système de mur non porteur fabriqué par LEKO LABS, soit 1 m2 de mur porteur LEKO LABS 3L110 avec une durée de vie de référence égale à 50 ans. | 1 m² | 1.81e+1 | -33
37047 | Bouche motorisée - DONNEE ENVIRONNEMENTALE PAR DEFAUT | DED | Assurer le transfert d’air en vue de la ventilation de du confort thermique d’un bâtiment, pour une section de raccordement de 1dm², pendant la durée de vie du produit de 17 ans | 17 ans | 3.61e+1 | 0
40951 | Nom introuvable |  |  |  |  | 0
39094 | Câble à Haute Tension avec conducteur cuivre - 2000 mm² Cu 225 kV | Individuelle | Transporter de l'énergie exprimée pour 1 A sur une distance de 1 km pendant 40 années et un taux d'utilisation de 100%, en conformité avec les caractéristiques techniques des produits | 40 ans | 1.61e+5 | 0
30875 | VOLET TRADI ID+ R | Individuelle | Assurer le fonctionnement de la fermeture effectuant 30000 cycles de fonctionnement, sur une durée de vie de 30 ans, avec un volet de dimension 1m2. | 30 ans | 6.14e+1 | 0
41053 | MORTIER DE MONTAGE BAS CARBONE 25KG | Individuelle | 1 kg de mortier gâché ayant une densité égale à 2,2 kg/dm3 pour la réalisation de liaison entre des éléments de maçonnerie assurant les performances de la norme NF EN 998-2, pour une durée de vie de 100 ans | 1 kg | 6.63e-2 | -0.00289
32489 | Dalle Silvatone® Gris cendré 25mm | Individuelle | 1 m2 de plafond vissé, sous forme de panneau rigide en laine de bois enrobé de ciment, assurant une fonction de décoration et d'atténuation acoustique maximun aw=0.35 (H), sur la base d’une durée de vie de 50 ans. | 1 m² | 5.22e+0 | 0
40065 | Chauffe-eau thermodynamique mural Magna Aqua CC sur conduit collectif concentrique pour le pour la production d’eau chaude individuelle en logement collectif | Individuelle | Assurer la production d’eau chaude sanitaire à l’aide d’un chauffe-eau à cycle thermodynamique de 150 litres pour une durée de vie de référence de 17 ans du produit. | 17 ans | 1.26e+3 | -49.7
34624 | Parquet bois stratifié [ép. 8 mm] [Gestion non durable] - DONNEE ENVIRONNEMENTALE PAR DEFAUT | DED | Assurer le revêtement de sol intérieur pour protection et décoration, par un plancher stratifié ayant une épaisseur allant jusqu'à 8 mm, pour une durée de vie de référence de 20 ans. | 1 m² | 2.80e+1 | 0
37380 | Aquavéa Impress | Individuelle | « Protéger et décorer 1m2 de support, préparé dans les règles de l’art(*) avec de la peinture de finition, pendant 10 ans. » (*) Conformément au DTU 59.1 | 1 m² | 4.00e-1 | 0
42397 | Gaines et fourreaux en polyéthylène [DN entre 200 et 300mm] - DONNEE ENVIRONNEMENTALE PAR DEFAUT | DED | Assurer la fonction de gaine ou fourreau en polyéthylène de diamètre intérieur 300mm sur 1 mètre linéaire pour une durée de vie de référence de 50 ans. | 50 ans | 4.15e+1 | 0
34657 | Moteur radio pour volets roulants Oximo 40 RTS | Individuelle | Assurer la fermeture et l'ouverture dans la limite de 14 000 cycles, sur une durée de vie de référence de 15 ans, avec un couple de 10 Nm, une longueur de 2 mètres, ce qui correspond à 16 tours d'enroulement par demi-cycle, avec un tube de 40 mm de diamètre. | 15 ans | 4.64e+1 | 0
38303 | Nom introuvable |  |  |  |  | 0
40635 | Nom introuvable |  |  |  |  | 0
31696 | Bardage aluminium en cassette composite à âme polyéthylène - DONNEE ENVIRONNEMENTALE PAR DEFAUT | DED | Assurer la fonction d'1m² de vêture-vêtage / bardage aluminium en cassette composite à âme polyéthylène avec ossature en aluminium pour une durée de vie de 50 ans. Attention, l'isolant n'est pas considéré dans cette unité fonctionnelle. | 50 ans | 7.37e+1 | 0
37431 | Universal Baffle | Individuelle | Réaliser une fonction d’absorption acoustique d’une dalle de plafond acoustique de dimension 1200*300*50 assurant une absorption acoustique selon montage (entraxe des rangées et hauteur de suspension) pour une application en plafond suspendu, pendant une durée de vie de 50 ans | 1 unité | 5.58e+0 | 0
41926 | Panneau d’isolation en mousse rigide de polyuréthane EFIGREEN DUO+® 100 mm d’épaisseur, R= 4,50 m².K/W (hors accessoires de pose) | Individuelle | 1 m² d’isolation thermique pour toiture terrasse étanchée sous forme de panneau de mousse de polyuréthane rigide (PIR-polyisocyanurate) parementé EFIGREEN DUO +, d’épaisseur 100 mm et de résistance thermique de 4,50 m².K/W, sur la base d’une durée de vie de référence de 50 ans (hors accessoires de pose) | 1 m² | 1.02e+1 | 0
42929 | Steel Panel Radiators Radson HP: Integra Parada & Integra Parada Flex 8C | Individuelle | Generation of 1 Kilowatt (KW) of heat emitted by the radiator to the building over the reference lifetime of 50 years | 50 ans | 7.32e+1 | -33
34043 | Bardage de 23,6 mm d'épaisseur en mélèze de sibérie issus de forêts gérées durablement et fabriqué par Mocopinus | Individuelle | Assurer le revêtement et la protection d'un support d'1 m2 de façade extérieure et participer à la décoration des lieux pendant une durée de vie de référence de 50 ans. | 1 m² | 1.10e+1 | -8.09
40856 | Nom introuvable |  |  |  |  | 0
39110 | Armoire murale PrismaSeT G, largeur 600 mm, hauteur 1380 mm (27M), IP30 | Individuelle | Protéger les personnes pendant 20 ans contre le contact direct avec des pièces sous tension et permettre l'installation de dispositifs de surveillance, de contrôle et de protection dans un seul coffret ou une armoire ayant les dimensions suivantes 1230 x 600 x 250 mm. Un courant continu passe à travers les barres conductrices pour les appareils à connecter. Il peut résister aux chocs mécaniques (IK08 - IEC62262) et à la pénétration d'objets solides et de liquides (IP30 - IEC 60529) conformément aux normes IEC 61439-1 et 2 sur les solutions pour les tableaux de distribution électrique. | 20 ans | 6.33e+2 | -140
39634 | MAPECEM PRONTO X'PRESS – MAPEI | Individuelle | Assurer la fonction chape sur 1 m², sur une épaisseur de 10 mm, en assurant les performances décrites dans la norme NF EN 13813 pendant une DVR de 50 ans. | 1 m² | 7.12e+0 | 0
34269 | Isolant thermique et acoustique pour combles en laine de roche [R=5 m².K/W] - DONNEE ENVIRONNEMENTALE PAR DEFAUT | DED | Assurer la fonction d'1m² d'isolant thermique et acoustique pour combles en laine de roche avec une résistance allant jusqu'à R=5 m².K/W pour une durée de vie de référence de 50 ans. | 1 m² | 2.08e+1 | 0
39971 | Edel AIR Sol | Individuelle | Assurer la production d’eau chaude sanitaire à l’aide d’un chauffe-eau à cycle thermodynamique de 200 litres pour une durée de vie de référence de 17 ans du produit. | 17 ans | 9.99e+2 | 1.88
33283 | KNAUF INSULATION Laine de Verre ECOSE TP 216 45 mm (hors accessoires de pose) | Individuelle | Réaliser une fonction d’isolation thermique sur 1 m² de paroi pour une valeur de résistance thermique R de 1,20 K.m²/W pour une durée de vie de 50 ans. | 1 m² | 1.02e+0 | -0.0148
34302 | KNAUF INSULATION Laine de roche DDP RT LJ 060 mm (hors accessoires de pose) | Individuelle | Réaliser une fonction d’isolation thermique sur 1 m² de paroi pour une valeur de résistance thermique R de 1,55 K.m²/W (hors élément de pose) pour une durée de vie de 50 ans. | 1 m² | 1.29e+1 | 0.117
32027 | Complexe de doublage en plaque de plâtre et polystyrène extrudé [R = 2,5 m².K/W] - DONNEE ENVIRONNEMENTALE PAR DEFAUT | DED | Assurer la fonction d'un m² d'isolant thermique de résistance 2,5 K.m².w-1 pour une durée de vie typique de 50 ans. | 1 m² | 3.23e+1 | 0
39313 | Nom introuvable |  |  |  |  | 0
41148 | AEROMAX 6 VM CC | Individuelle | Assurer la production d'eau chaude sanitaire à l'aide d'un chauffe-eau à cycle thermodynamique de 150 litres pour une durée de vie de référence de 17 ans du produit. | 17 ans | 1.54e+3 | -82.3
40413 | TOLLENS - MAXILINE PRIM- Impression en phase aqueuse | Individuelle | Protéger et décorer 1m² de mur intérieur, préparé dans les règles de l’art (conformément au DTU 59.1) avec de la peinture d'impression en phase aqueuse, sur la base d’une durée de vie de référence de 10 ans comprenant une mise en œuvre et aucun entretien. | 1 m² | 3.24e-1 | -0.0015
35889 | Fibra ULTRA+ FC/Typ3 180mm | Individuelle | Assurer en sous face d’un m² de plancher une fonction d’isolation thermique de résistance R= 5,30 m².K/W, sous forme de panneau rigide composite de 180mm d’épaisseur en laine de bois (deux parements de 20 et 5mm) et PSE gris (155mm) sur une durée de vie de référence de 50 ans. | 1 m² | 8.57e+0 | 0
33521 | Chaudière numérique QB-1 | Individuelle | Produire 1 kW pour la production d'eau chaude sanitaire, selon le scénario d'utilisation de référence et pendant la durée de vie de référence de 22 ans du produit | 22 ans | 2.67e+3 | 0
36205 | Peinture Tempolis acrylique en phase aqueuse thermorégulante | Individuelle | « Protéger, recouvrir 1m² de support type mur intérieur, préparé dans les règles de l’art (*) avec de la peinture acrylique thermo-régulante (**), sur la base d’une durée de vie de référence de 10 ans comprenant une mise en œuvre et aucun entretien. » | 1 m² | 8.15e-1 | -0.0024
37384 | Aquavéa Mat | Individuelle | « Protéger et décorer 1m2 de support, préparé dans les règles de l’art(*) avec de la peinture de finition, pendant 10 ans. » (*) Conformément au DTU 59.1 | 1 m² | 4.68e-1 | 0
41166 | Moteur radio pour portails coulissants à usage résidentiel individuel, FREEVIA | Individuelle | Assurer le mouvement d’ouverture et de fermeture en effectuant 30 000 cycles de fonctionnement sur une durée de vie de 15 ans, de tout type de portails coulissants à usage résidentiel individuel d’une masse de 500 kg sur une course de 3 mètres. | 15 ans | 7.80e+1 | -8.74
34327 | KNAUF INSULATION Laine de roche SmartWall Fire Guard 200 mm (hors accessoires de pose) | Individuelle | Réaliser une fonction d’isolation thermique sur 1 m² de paroi pour une valeur de résistance thermique R de 5,55 K.m²/W (hors élément de pose) pour une durée de vie de 50 ans. | 1 m² | 3.38e+1 | 1.65
38534 | Bloc-porte intérieur de communication, finition laquée ou stratifiée, à âme tubulaire, sur huisserie métallique | Individuelle | Fermer une ouverture permanente de 1 m2 dans une paroi intérieure de logement collectif ou individuel, tout en permettant le passage de piétons pour une durée de vie de 25 ans. | 1 m² | 4.98e+1 | -11.2
35847 | Ytong Thermo 36,5 | Individuelle | « Assurer la fonction de mur porteur ou non porteur sur 1 m² de mur constitué de blocs en béton cellulaire de masse volumique nominale 350 kg/m3 et d'épaisseur 36,5 cm, assurant une résistance à la compression normalisée minimale de 3 N/mm2, et une résistance thermique de 4,05 m².K/W (hors enduit et hors résistance superficielle) sur une durée de vie de référence de 100 ans. » | 1 m² | 3.68e+1 | 0.682
32430 | Panotoit Confort 900 120mm | Individuelle | 1 m² d’isolant en laine de verre permettant d’assurer la fonction d’isolation thermique et acoustique avec une résistance thermique R = 3.15 K.m²/W (hors accessoires de pose) pour une application d’isolation par l'extérieur des toitures inaccessibles, sur la base d’une durée de vie de référence de 50 ans. | 1 m² | 1.55e+1 | 0
36160 | ComPacT NSX - télécommande MT250 avec adaptateur SDE - 220/240Vca pour NSX250 | Individuelle | Assurer des opérations de fermeture/ouverture faciles et fiables. Les caractéristiques de ce mécanisme moteur sont les suivantes: - Tension de commande: 220-240 V AC 50/60Hz, 208-277 V AC 60Hz - Nombre maximal de cycles: 20000 F/O (endurance électrique d'un bloc NSX250 à 50%In, 440V) - Nombre maximal de cycles par minute: 4 F/O - Temps de réponse, ouverture: <700ms - Temps de réponse, fermeture: <80ms - Consommation électrique: <500VA - Durée de vie de référence: 10 ans | 10 ans | 1.37e+1 | -3.55
36904 | Bloc porte métallique palière sur coursive et service extérieure feu sur huisserie métallique et bois | Individuelle | Fermer une ouverture permanente de 1 m² d’un logement, tout en permettant le passage de piétons, et en assurant les fonctions suivantes sur une durée de vie de 25 ans : • Une isolation thermique • Une isolation acoustique • Des performances d’étanchéité • Des performances de résistance au feu | 1 m² | 1.22e+2 | -10.8
40965 | Fenêtre en bois et aluminium ARBOR 68F | Individuelle | « Permettre à la lumière d’entrer à travers une ouverture de 1 m² réalisée dans un mur, avec un facteur de transmission lumineuse de 80%, tout en assurant une isolation thermique de 1,3 W/(m².K), un affaiblissement acoustique de 29 dB, et en permettant l’ouverture pour ventilation, pendant 25 ans » | 1 m² | 7.72e+1 | 0
31702 | Cloisonnement en terre cuite [ép. entre 25 et 50mm] - DONNEE ENVIRONNEMENTALE PAR DEFAUT | DED | Assurer la fonction de 1 m² de cloisonnement en brique terre cuite d'épaisseur 50mm pour une durée de vie de référence de 100 ans. | 1 m² | 9.83e+0 | 0
41104 | PLEXO - Boîte de dérivation avec ouverture/fermeture par 1/4 de tour | Individuelle | Protéger les personnes pendant 20 ans contre le contact direct avec les éléments actifs sous tension et assurer le regroupement de matériel de commande et protection dans une boîte unitaire ayant les dimensions 220 x 170 x 86 mm, tout en les protégeant contre les chocs mécaniques (IK07) et la pénétration de corps solides ou liquides (IP55). | 20 ans | 2.11e+0 | -0.376
31866 | Inters horaires - DONNEE ENVIRONNEMENTALE PAR DEFAUT | DED | Assurer la fonction d'ouverture ou fermeture d'un circuit électrique à l'aide d'un programme de gestion du temps pour une durée de vie de référence de 10 ans. | 10 ans | 2.76e+0 | 0
38282 | Rail Stil® R90 (pose par chevillage) | Individuelle | Assurer, sur un mètre linéaire, une fonction d’élément d’ossature destinée à soutenir des cloisons ou doublages en plaque de plâtre, sur la base d’une durée de vie de 50 ans. | 1 m | 2.31e+0 | -0.598
38072 | Système de Goulottes Programme Mosaic, Installation à clippage direct | Individuelle | Loger et protéger le câblage et l’appareillage sur 1 mètre pendant la durée de vie de référence de 20 ans du produit. Le système de Goulotte Programme Mosaic à clippage direct 50 x 130 de section 4884 mm² comporte le profilé et les accessoires représentatifs d’un usage standard. | 20 ans | 1.21e+1 | 0.157
42340 | REVETEMENT DE SOL PVC SUR MOUSSE VSM U3/U4 > 2,9 kg/m² | Collective | Couvrir 1 m² de sol intérieur avec un revêtement de sol vinyle sur mousse U3/U4 d’une masse surfacique supérieure à 2,9 kg/m²et participer à la décoration et au confort des locaux en assurant les performances décrites dans les normes européennes NF EN 651 et NF EN 14041. Le revêtement répond au classement des locaux - au plus U4P3 définis par le CSTB - ou au classement européen au plus 34 définis par la norme NF EN ISO 10874 | 1 m² | 1.76e+1 | 0
41853 | Panneau d’isolation en mousse rigide de polyuréthane EFITOIT® SI 160 mm d’épaisseur, R= 7,4 m².K/W (hors accessoires de pose) | Individuelle | 1 m² de Panneau de mousse polyuréthane rigide parementé, d’épaisseur 160 mm et de résistance thermique de 7,4 m².K/W, réalisant une fonction d’isolation thermique par l'extérieur pour toiture en pente, sur la base d’une durée de vie de référence de 50 ans (hors accessoires de pose). | 1 m² | 1.97e+1 | 0
31887 | Câble de communication en cuivre [Protocole 1G] - DONNEE ENVIRONNEMENTALE PAR DEFAUT | DED | Transmettre un signal de communication sur 1 m, selon le protocole Ethernet 1G, catégorie 6, pendant une durée de vie de référence de 10 ans et à un taux d’utilisation de 17%, en conformité avec les normes en vigueur | 10 ans | 2.44e-1 | 0
33336 | THERMATEX Alpha HD 30mm (GR) | Individuelle | Assurer une fonction de 1m² de plafond démontable perforé, acoustique et décoratif, sous forme de plaque de dalles de plafond minérales d’épaisseur 30 mm sur une durée de vie de référence de 50 ans. | 1 m² | 8.68e+0 | -0.00618
39305 | Carreaux céramiques pour sols et pour mur (6 mm épaisseur) | Individuelle | Couvrir et décorer 1m² de sol, en intérieur ou en extérieur avec une gamme de carreaux céramiques d’épaisseur de 6 mm, en accord avec les contraintes normatives en termes d’installation pendant 50 ans, inclus l’usage d’adhésif ciment. Produit pressé à sec, conforme aux normes EN 14411 et ISO 13006 (annexe G avec E inferieur 0,5%) » | 1 m² | 9.79e+0 | -0.0354
32594 | Excellence Genius - Revêtements de sol vinyle hétérogène en pose non-collée. | Individuelle | « Couvrir 1 m² d’un revêtement d’un sol hétérogène en pose non collée d’une durée de vie de référence de 25 ans, pour une application et des caractéristiques spécifiques et aux normes ISO 10582 et EN ISO 10874 » | 1 m² | 1.15e+1 | 0
35107 | Pompe à chaleur (PAC) EAU/EAU réversible en bâtiment collectif/tertiaire [Pchaud=100 à 200kW] [PRG supérieur à 750] - DONNEE ENVIRONNEMENTALE PAR DEFAUT | DED | Assurer le chauffage ou le refroidissement à l'aide d'une pompe à chaleur (PAC) EAU/EAU réversible en bâtiment collectif/tertiaire ayant une puissance calorifique comprise entre 100 kW et 200 kW pour une durée de vie de référence de 22 ans. | 1 unité | 4.14e+4 | 0
34422 | Dalle Gyptone® Activ'Air® Line 4 10 mm (hors ossatures) | Individuelle | 1 m² de plafonds posé sur ossatures (hors ossatures) assurant une fonction, avec un facteur d’absorption acoustique aw = 0.7 (L), et une fonction de décoration. | 1 m² | 5.21e+0 | -0.292
31523 | Système d'étanchéité liquide (SEL) sous carrelage - DONNEE ENVIRONNEMENTALE PAR DEFAUT | DED | Assurer l'étanchéité sur 1 m² de sol en application extérieure ou intérieure via un système d''étanchéité liquide pour une durée de vie de référence de 50 ans. | 50 ans | 1.56e+1 | 0
32443 | GR 32 Nu 120 mm | Individuelle | 1m2 d’isolant en laine de verre permettant d’assurer la fonction d’isolation thermique avec une résistance thermique de R = 3.75 K.m²/W (hors accessoires de pose) pour une application d’isolation des murs par l’intérieur. | 1 m² | 3.66e+0 | 0
34201 | Naissance eaux pluviales toiture terrasse (platine en PVC ; moignon en aluminium) - DONNEE ENVIRONNEMENTALE PAR DEFAUT | DED | Assurer la fonction d'une naissance pour eaux pluviales, comprenant une platine en PVC et un moignon en aluminium (diamètre extérieur 160mm, longueur 600mm) de raccordement à la descente d'eau pluviale. | 50 ans | 4.00e+1 | 0
41200 | Canalisation HTA | Individuelle | « Assurer la distribution de l’eau chaude et froide sanitaire à l’aide d’un mètre linéaire de canalisation SYSTEM’O® moyen, installé dans les règles de l’art, sur la base d'une durée de vie de référence de 50 ans. » | 1 m | 1.13e+0 | 0
35129 | KNAUF INSULATION Laine de Verre ECOSE SmartFaçade 32 BP 160mm R=5,00 m².K/W (hors accessoires de pose) | Individuelle | Réaliser une fonction d’isolation thermique sur 1 m² de paroi pour une valeur de résistance thermique R de 5,00 K.m²/W (hors éléments de pose) pour une durée de vie de 50 ans. | 1 m² | 5.72e+0 | -0.0114
35994 | Sonde CO2 - DONNEE ENVIRONNEMENTALE PAR DEFAUT | DED | Mesurer le taux de CO2 de locaux tertiaires pendant 10 ans. | 10 ans | 1.25e+1 | 0
36798 | Télécommandes de mise au repos pour éclairage de sécurité | Individuelle | Permettre la mise au repos des blocs autonomes d'éclairage de sécurité pour éviter la décharge de leurs batteries, après interruption volontaire de l'alimentation des circuits d'éclairage. Cette fonction est assurée pendant 10 ans par son alimentation autonome | 10 ans | 6.47e+1 | -0.0596
36969 | DOMISOL VOILE REI120 NAT - 160 mm - R = 4,55 m2.K/W (hors accessoires de pose) | Individuelle | 1m2 d’isolant en laine de roche permettant d’assurer la fonction d’isolation thermique avec une résistance thermique de R = 4,55 K.m²/W (hors accessoires de pose) pour une application d’isolation des sous-faces de planchers, sur la base d’une durée de vie de référence de 50 ans. | 1 m² | 1.85e+1 | -0.44
34701 | Nom introuvable |  |  |  |  | 0
41232 | Alfea Excellia M | Individuelle | Assurer le chauffage ou le refroidissement à l’aide d'une PAC de 5 kW (puissance calorifique) pour une durée de vie de référence de 17 ans du produit | 17 ans | 5.53e+3 | -274
36287 | Enerlin'X IFE - Interface Ethernet et passerelle pour disj ComPacT et MasterPacT | Individuelle | Il s'agit d'un module de passerelle Ethernet doté de deux ports Ethernet avec un débit de 10/100 Mbps et capable de gérer 8 connexions client Modbus pour surveiller, contrôler et configurer une gamme de systèmes de disjoncteurs LV pendant 10 ans. | 10 ans | 1.21e+2 | -0.0269
30882 | Thermostat pour pompe à chaleur T.ONE | Individuelle | Thermostat d'ambiance, sans fil, tactile et à transmission par onde radio | 10 ans | 4.05e+0 | 0
40858 | Gammes PRECHAB et PRECWOOD1400 par LOUINEAU : Encadrement de baie monobloc en acier constituée d’une tôle d’épaisseur inférieure ou égal à 1,5 mm, d’une profondeur de 50 à 300 mm, équipant une baie de dimension allant de 0,90 m à 3,00 m de largeur et de 1,10 m par 3,00 m de hauteur | Individuelle | Assurer l’habillage et éventuellement l’étanchéité d’une ouverture permanente de 1 m² dans une paroi extérieure destinée à accueillir une menuiserie, d’une profondeur de 50 à 300 mm, pour une durée de vie de 50 ans. | 1 m² | 7.75e+1 | -15.2
38564 | Enduit de ragréage PREPASOL 4S FIBRE - VPI | Individuelle | Recouvrir 1m² de support en assurant les performances décrites dans le norme NF EN 13813 pendant une DVR de 50 ans. | 1 m² | 1.64e+0 | -0.107
42346 | Sika MonoTop® - 4012F Mortier de réparation sous forme poudre | Individuelle | Réparer ou sceller une cavité à l’aide d’1 kg de mortier gâché ayant une densité de 2,1 | 1 kg | 3.37e-1 | 0
32413 | Alphalène 70 120 mm | Individuelle | 1m2 d’isolant en laine de roche permettant d’assurer la fonction d’isolation thermique avec une résistance thermique de R = 3.4 K.m²/W (hors accessoires de pose) pour une application d’isolation des murs par l'extérieur. | 1 m² | 1.21e+1 | 0
35248 | JACKODUR® – KF 500 Standard, KF 700 Standard – 5,10 m².K/W – 180 mm – Jackon Insulation – Hors intrant auxiliaire pour l’installation | Individuelle | 1 m² d’isolant en polystyrène extrudé permettant d’assurer la fonction d’isolation thermique avec une résistance thermique de R = 5,1 K.m²/W (hors accessoires de pose), sur la base d’une durée de vie de 50 ans. | 1 m² | 2.19e+1 | 0
36633 | THERMA V : HU091MR U44 & HN091MR NK5 | Individuelle | Ensure the production of 6 kW of heating over a reference service life of 17 years | 17 ans | 1.03e+4 | -408
39828 | Nom introuvable |  |  |  |  | 0
33245 | Alphalène 70 70 mm (hors accessoires de pose) | Individuelle | 1m2 d’isolant en laine de roche permettant d’assurer la fonction d’isolation thermique avec une résistance thermique de R = 2.00 K.m²/W (hors accessoires de pose) pour une application d’isolation des murs par l'extérieur, sur la base d’une durée de vie de référence de 50 ans. | 1 m² | 6.54e+0 | -0.0695
31596 | Petits éléments de maçonnerie en terre cuite type monomur [ép.37,5 cm] - DONNEE ENVIRONNEMENTALE PAR DEFAUT | DED | Assurer la fonction de mur porteur en monomur terre cuite sur 1 m² de paroi d'épaisseur 37,5 cm avec une résistance thermique de R = 3,25 m².K/W pendant une durée de vie de référence de 100 ans. | 1 m² | 7.34e+1 | 0
43047 | Lisaplac® BA 18S 90 / Plaque de plâtre 18 mm (hors ossatures) | Individuelle | 1 m² de parement fixé et jointoyé, hors ossatures métalliques, sous forme de panneau rigide, destiné à recevoir tout type de finition, sur la base d’une durée de vie de 50 ans. | 1 m² | 4.32e+0 | 0.597
40686 | Mousse imprégnée | Collective | Assurer l’étanchéité à l’eau et à l’air d’un mètre linéaire (ml) de jointement d’une largeur de bande de 10 mm en mousse imprégnée conforme à la norme NF P 85-570 pendant une durée de vie de référence de 30 ans, pour une largeur de joint de 10 mm | 1 m | 1.02e+0 | 0
37263 | Isolation répartie non porteuse en paille [R=10m².K/W] - DONNEE ENVIRONNEMENTALE PAR DEFAUT | DED | Assurer la fonction d’isolation répartie sur 1 m² de mur en paille non porteuse avec une résistance thermique allant jusqu'à 10 m².K/W, pendant une durée de vie de référence de 50 ans. | 1 m² | 1.20e+1 | 0
38025 | GEOPANNEL® PLUS FR2, PLUS FR2 AL ET PLUS FR2 NW 40 mm | Collective | Réaliser une fonction d'isolation thermique sur 1 m2 de mur pour une valeur de résistance thermique R de 1.25 K.m2 / W (pour 40 mm d'épaisseur) sur une Durée de Vie de Référence de 50 ans tout en garantissant les performances prescrites du produit. Comme fonction secondaire le produit présente des propriétés d’isolation du bruit. | 1 m² | 2.66e+0 | 0
31850 | Lattis métallique en acier galvanisé - DONNEE ENVIRONNEMENTALE PAR DEFAUT | DED | Assurer la fonction d'1 m² de lattis métallique avec une durée de vie de 50 ans | 1 m² | 1.78e+1 | 0
41101 | SOLIROC - Interrupteur ou va-et-vient 10AX - IK10 | Individuelle | Etablir, supporter et interrompre le courant assigné 10A et la tension assignée 250V pour une installation murale, avec la caractéristique IK10, selon le scénario d’usage approprié, et pendant la durée de vie de référence de 20 ans du produit. | 20 ans | 6.86e+0 | -0.528
35722 | Moteur filaire pour volets roulants, stores d’intérieur & extérieur T3.5 E | Individuelle | Assurer la fermeture et l'ouverture dans la limite de 14 000 cycles sur une durée de vie de 15 ans, avec un couple de 13 Nm, une course de 2 mètres, ce qui correspond à 16 tours d'enroulement par demi-cycle, avec un tube de 40 mm de diamètre | 15 ans | 2.14e+1 | 0.891
39108 | PrismaSet L Tableaux de distribution muraux jusqu'à 630A | Individuelle | Les fonctions combinées de ce produit sont : - Protéger les personnes pendant 20 ans contre les contacts directs avec les parties sous tension et permettre le regroupement des dispositifs de surveillance, de contrôle et de protection dans un seul coffret ou une armoire ayant les dimensions suivantes 300 x 600 x 235 (mm), tout en protégeant contre les impacts mécaniques (IK=30) et la pénétration d'objets solides et de liquides (IP=07). - L'électricité distribuée est jusqu'à 630W et pour 8000V, à l'intérieur de l'armoire | 20 ans | 2.87e+3 | -714
42071 | Tube multicouche en polyéthylène et aluminium [DN 32 mm] - DONNEE ENVIRONNEMENTALE PAR DEFAUT | DED | Assurer la fonction d'un mètre linéaire de canalisations d’hydrodistribution multicouches en assemblage polyéthylène et aluminium [DN=32mm]pendant 50 ans | 50 ans | 3.61e+0 | 0
37920 | AMADEUS DIGITAL | Individuelle | Assurer le chauffage par un panneau rayonnant de 1000 W pendant la durée de vie de référence. | 17 ans | 1.63e+3 | 0
41643 | RAVATHERM XPS PLUS FB - épaisseur 200mm | Individuelle | Assurer la fonction d’isolation thermique à usage industriel divers sur 1 m2 de paroi avec une résistance thermique additive de 6,25 m².K/W sur une DVR de 50 ans. | 1 m² | 3.17e+1 | 0
42240 | Prédalle en béton précontraint KP1 | Individuelle | Constituer la partie inférieure précontraint (coffrage et résistance) d'un plancher en béton sur un mètre carré. | 1 m² | 1.61e+1 | -1.37
39935 | Moteur pour rideaux Glydea Ultra DCT | Individuelle | Assurer le mouvement de la fermeture en effectuant 14 000 cycles de fonctionnement, sur une durée de vie de 15 ans, avec un couple de 60 Nm sur une course de 2 mètres, correspondant à 13 tours d’enroulement par demi-cycle avec un diamètre de tube de 50 mm. | 15 ans | 2.83e+1 | 0
34672 | Moteur radio pour volets roulants Oximo io - Oximo TH io - Oximo RH io | Individuelle | Assurer le mouvement de la fermeture en effectuant 14 000 cycles de fonctionnement, sur une durée de vie de 15 ans, avec un couple de 15 Nm sur une course de 2 mètres, correspondant à 13 tours d’enroulement par demi-cycle avec un diamètre de tube de 50 mm. | 15 ans | 2.43e+1 | 0
35929 | ISOLITEX gris 31 - 120 mm, 15kg/m3 et ISOLITEX gris 31/43 - 120 mm, 15kg/m3 (hors accessoire de pose) - Verifiee | Individuelle | Assurer une fonction d'isolation sur 1 m² de mur, sous la forme de panneau rigide en polystyrène expansé ignifugé d’une épaisseur de 120 mm et d'une masse volumique de 15kg/m3, présentant une résistance thermique (R= 3,85 m².K/W), sur une durée de vie de référence de 50 ans | 1 m² | 8.99e+0 | -0.38
41745 | Capteur de lumière et température SUNTEIS | Individuelle | Mesurer la température et la luminosité extérieure sur une durée de vie de 10 ans. Ce produit inclus un service numérique de mesures et de contrôle à distance de l’ouverture de volets roulants. | 10 ans | 1.61e+0 | 0.0628
34771 | DMEGC M6-B72HSW | Individuelle | Fournir 1 kWc de capacité de production d’électricité photovoltaïque durant 30 ans par 2.2 panneaux de 455Wc sur une surface de 4.78m² avec une dégradation annuelle de 0.45%/an. | 30 ans | 6.79e+2 | 0
35676 | Flexocim® EN COUCHE D'ASSISE DE CHAUSSEE, SUR UNE EPAISSEUR DE 20 CM | Individuelle | Assurer la fonction d’1 m² de couche d’assise de chaussée par le Flexocim®, sur une épaisseur de 20 cm, contenant 80% d’agrégats d’enrobé (AE) recyclés et 5 % de liant, mis en œuvre avec l’atelier de Retraitement de Chaussées ARC® 1000 sur une durée de 30 ans | 1 m² | 7.07e+0 | -0.917
35049 | Descente d'eaux de pluie en aluminium [diamètre 100 mm] - DONNEE ENVIRONNEMENTALE PAR DEFAUT | DED | Assurer 1 ml d'évacuation d'eaux pluviales grâce un tuyau de descente en aluminium ayant un diamètre allant jusqu'à 100 mm, pendant la durée de vie de référence de 50 ans. | 1 m | 1.88e+1 | 0
39862 | Plaques de plâtre Pladur® F 13 et F 15 (v. 2.1.) | Individuelle | Couvrir 1 mètre carré (m2) de mur avec des plaques en plâtre PLADUR® F13 et F15 PLADUR®, d’un poids de 11,65 kg/m2, pendant une durée de vie de référence de 50 ans, qui octroi des caractéristiques de protection contre le feu. Cette FDES concerne les plaques en plâtre PLADUR® F13 et F15 PLADUR®, d’une épaisseur de 12,5 et 15 mm, et un poids de 10,70 et 12,60 kg /m2 respectivement). | 1 m² | 5.53e+0 | 0
36583 | Eria-N Duo | Individuelle | Produire 1 kW de chauffage ainsi que la production d'eau chaude sanitaire, selon le scénario d’usage de référence et pendant une durée de vie de référence de 17 ans du produit | 17 ans | 2.68e+3 | 0
31019 | Groupe de surpression - DONNEE ENVIRONNEMENTALE PAR DEFAUT | DED | Assurer une pression constante au sein d'un réseau d'eau pour une durée de vie de référence de 5 ans. | 5 ans | 2.28e+2 | 0
41205 | Isolant Biofib' Ouate épaisseur 60mm | Individuelle | Assurer une fonction d'isolation acoustique sur 1m² de paroi sur la base d'une durée de vie de référence de 50 ans tout en assurant les performances prescrites du produit. | 1 m² | 1.75e+0 | 0
32108 | Plafonniers, Suspensions intérieurs linéaires pour éclairage tertiaire ou industriel [P=20W] - DONNEE ENVIRONNEMENTALE PAR DEFAUT | DED | Assurer la fonction d'éclairage intérieur (puissance jusqu'à 20W) pour une durée de vie de 25 ans. | 1 unité | 1.12e+2 | 0
42932 | Steel Panel Radiators Radson HP: Compact | Individuelle | Generation of 1 Kilowatt (KW) of heat emitted by the radiator to the building over the reference lifetime of 50 years | 50 ans | 7.32e+1 | -33
38857 | HIGH BAY DALI GEN 3 | Individuelle | Fournir un éclairage artificiel dont le flux lumineux sortant est de 1000 lumen pendant une durée de vie de référence de 35 000h. | 20 ans | 4.11e+1 | -0.211
35619 | Réseau d'évacuation et d'assainissement en polypropylène [DN entre 110 et 200mm] - DONNEE ENVIRONNEMENTALE PAR DEFAUT | DED | Assurer la fonction de transport des eaux usées, pluviales ou de surface par écoulement gravitaire ou occasionnellement sous faible pression sur 1ml de canalisation en polypropylène, de diamètre extérieur 200 mm et d'épaisseur de paroi 3,4 mm pour une durée de vie de référence de 50 ans. | 50 ans | 7.51e+1 | 0
40386 | GEBERIT système d'évacuation SuperTube | Individuelle | « Évacuer les eaux usées et eaux-vannes de façon silencieuse et sans ventilation secondaire sur un mètre linéaire dans un même tube pour toute typologie de bâtiment pour une durée de vie de référence de 50 ans » | 1 m | 1.07e+1 | 0
33798 | Câbles téléphoniques | Individuelle | Transmettre un signal de communication sur 1m, à la fréquence de 16 MHz, pendant 10 années et à un taux d’utilisation de 17%, en conformité avec les normes en vigueur. | 10 ans | 2.21e-1 | 0
31496 | Feuilles à base majoritairement végétale (bicouche) pour l'étanchéité de toiture - DONNEE ENVIRONNEMENTALE PAR DEFAUT | DED | Assurer la fonction d'1 m2 de revêtement d'étanchéité via une membrane majoritairement végétale bicouche, pour une durée de vie de référence de 30 ans. | 30 ans | 4.63e+1 | 0
41185 | Montant High-Stil® 70 (pose par emboîtement) | Individuelle | Assurer, sur un mètre linéaire, une fonction d’élément d’ossature destinée à soutenir des cloisons et doublages de grande hauteur de plaques de plâtre, sur la base d’une durée de vie de 50 ans. | 1 m | 6.45e+0 | -1.84
42124 | Nom introuvable |  |  |  |  | 0
35498 | Panneau isolant pour toiture terrasse en fibres de bois [R=5 m².K/W] [Gestion non durable] - DONNEE ENVIRONNEMENTALE PAR DEFAUT | DED | Assurer la fonction d'1 m² d’isolation thermique de toiture en fibres de bois ayant une résistance thermique allant jusqu'à R=5 m².K/W pour une durée de vie de référence de 50 ans. | 1 m² | 1.33e+2 | 0
40014 | Doublissimo® 3.15 13+100 mm Complexe de doublage R = 3,15 K.m²/W | Individuelle | 1 m² de complexe de doublage constitué d’un panneau isolant en polystyrène expansé et d’une plaque de plâtre Placo® d’épaisseur 13+100 mm, permettant d’assurer la fonction d’isolation thermique de R = 3,15 K.m²/W, sur la base d’une durée de vie de référence de 50 ans. | 1 m² | 9.67e+0 | 0.75
40832 | Variateur de vitesse ACH580-01 Châssis R7 45 à 110 kW | Individuelle | Contrôler la vitesse et le couple des moteurs triphasés (moteurs asynchrones et aimant permanent ou à réluctance synchrone) dans les applications de gestion de l’énergie pour les machines. Le calcul des impacts environnementaux se fait sur la base d’une durée de vie de 10 ans du produit. Le profil d’utilisation considéré est le suivant : 12,5 % de temps de fonctionnement en phase d’utilisation à un taux de charge de 100 %, 12,5 % de temps de fonctionnement en phase d’utilisation à un taux de charge de 49 %, 12,5 % de temps de fonctionnement en phase d’utilisation à un taux de charge de 21,6 %, 12,5 % de temps de fonctionnement en phase d’utilisation à un taux de charge de 8,4 %, 10 % de temps de fonctionnement en phase d’attente et 40 % en phase d’arrêt. | 10 ans | 2.82e+4 | -131
31795 | Cuve ou réservoir en polyester [500 L] - DONNEE ENVIRONNEMENTALE PAR DEFAUT | DED | Assurer la fonction de stockage de 500 L de liquide pour une durée de vie de référence de 50 ans. | 1 unité | 3.08e+2 | 0
36952 | CERMIPLUS 2.0 GRIS – CERMIX | Individuelle | Coller des éléments de carrelage sur une surface de 1 m² en assurant les performances décrites dans la norme NF EN 12004 pendant une DVR de 50 ans. | 1 m² | 2.10e+0 | -0.00582
35853 | Ytong Verti 20 | Individuelle | « Assurer la fonction de mur porteur ou non porteur sur 1 m² de mur constitué de blocs en béton cellulaire de masse volumique nominale 550 kg/m3 et d'épaisseur 20 cm, assurant une résistance à la compression normalisée minimale de 5 N/mm2, et une résistance thermique de 1,43 m².K/W (hors enduit et hors résistance superficielle) sur une durée de vie de référence de 100 ans. » | 1 m² | 2.54e+1 | 0.427
42400 | Moteur radio pour volets roulants ALTUS 50 RTS | Individuelle | Assurer le mouvement de la fermeture en effectuant 14 000 cycles de fonctionnement, sur une durée de vie de 15 ans, avec un couple de 10 Nm, sur une course de 2 mètres, ce qui correspond à 7 tours d'enroulement par demi-cycle, avec un tube de 50 mm de diamètre. Le couple indiqué correspond à une fermeture extérieure dont la surface est comprise entre 2 m² et 5.5 m². | 15 ans | 2.21e+1 | -1.44
37621 | Pacific 12mm | Individuelle | Réaliser une fonction d’absorption acoustique sur 1m2 de dalle de plafond acoustique assurant un aw=0,80 pour une application en plafond suspendu, pendant une durée de vie de 50 ans | 1 m² | 2.02e+0 | 0
34767 | DMEGC M10-54HSW M10-54HBW M10-54HBB | Individuelle | Fournir 1 kWc de capacité de production d’électricité photovoltaïque durant 25 ans par 2.41 panneaux de 415Wc sur une surface de 4.67m² avec une dégradation annuelle de 0.55%/an. | 25 ans | 6.85e+2 | 0
41818 | Plancher Chauffant Rafraîchissant Basse Température (PCRBT) | Collective | « Un mètre carré de plancher chauffant et rafraîchissant à circulation d’eau, comprenant : la sous couche d’isolation en matériaux isolants, les tubes chauffants et rafraîchissants en matériaux de synthèse et la couche d’enrobage en mortier, dans des proportions représentatives du marché français » | 1 m² | 1.99e+1 | -0.21
32514 | FLEX 40 145 mm | Individuelle | 1m2 d’isolant en fibres de bois parementé d’un film polyester permettant d’assurer la fonction d’isolation thermique avec une résistance thermique de R = 3.80 K.m²/W (hors accessoires de pose) pour une application d’isolation des murs par l’intérieur, sur la base d’une durée de vie de référence de 50 ans | 1 m² | 1.36e+0 | 0
35839 | Rglass TREMPE - Simple vitrage trempé 10 mm (sans accessoires de pose) | Individuelle | 1 m2 de simple vitrage trempé Rglass TREMPE 10 mm sur une durée de vie de 30 ans (sans accessoires de pose) | 1 m² | 2.69e+1 | 0
31536 | Gabion [Remplissage de pierres inclus] [A4 > 500 km] - DONNEE ENVIRONNEMENTALE PAR DEFAUT | DED | Assurer la fonction de 1 m3 de mur de soutènement, de clôture ou de protection de berges à l'aide d'un gabion [remplissage de pierres inclus], pour une durée de vie de référence de 50 ans. | 50 ans | 3.20e+3 | 0
43040 | Exxact, Variateur connecté, rotatif, multi-fils, universel, LED, blanc | Individuelle | Allumer et éteindre et ajuster la luminosité de la lumière en réduisant ou en augmentant la tension efficace (RMS) fonctionnant à la tension nominale 230V (U) et au courant nominal 1A (I), pour une durée de vie de référence du produit de 10 ans. En tant qu'équipement connecté, ce produit inclut un service de contrôle numérique via une application pour smartphone ou d'autres équipements informatiques. | 10 ans | 1.56e+1 | -0.117
41934 | Panneau d’isolation en mousse rigide de polyuréthane EFIGREEN DUO+® 60 mm d’épaisseur, R= 2,70 m².K/W (hors accessoires de pose) | Individuelle | 1 m² d’isolation thermique pour toiture terrasse étanchée sous forme de panneau de mousse de polyuréthane rigide (PIR-polyisocyanurate) parementé EFIGREEN DUO +, d’épaisseur 60 mm et de résistance thermique de 2,70 m².K/W, sur la base d’une durée de vie de référence de 50 ans (hors accessoires de pose) | 1 m² | 6.99e+0 | 0
35150 | KNAUF INSULATION Laine de Verre ECOSE TM 415 50 mm R=1,25 m².K/W (hors accessoires de pose) | Individuelle | Réaliser une fonction d’isolation thermique sur 1 m² de paroi pour une valeur de résistance thermique R de 1,25 K.m²/W (hors éléments de pose) pour une durée de vie de 50 ans. | 1 m² | 7.31e-1 | -0.000401
37165 | Nom introuvable |  |  |  |  | 0
38202 | ECO BETON | Individuelle | 1m² de surface bétonnée d'épaisseur 10 cm assurant les performances de la norme CE EN 206-1 pour une durée de vie de référence de 100 ans. | 1 m² | 2.50e+1 | -0.71
35187 | POTEAU BÉTON ARMÉ PRÉFABRIQUÉ (40X40X315) | Individuelle | Assurer la fonction de poteau rectangulaire porteur de section 0,4 mètre par 0,4 mètre, sur une longueur de 1 mètre, pour une durée de vie de référence de 100 ans. | 1 m | 4.36e+1 | -0.942
40347 | Panneaux Isolants rigides en fibres de bois, Epaisseur maxi : 300 mm | Individuelle | Assurer une fonction d'isolation thermique sur 1 m² de mur pour une épaisseur initiale de 240 mm, soit une résistance thermique de R = 6,15 m².K/W (avec une masse volumique de 110 kg/m3) tout en assurant les performances prescrites du produit. La durée de vie du matériau est prise égale à 50 ans. | 1 m² | 2.01e+1 | 0
33322 | Armstrong Saniguard 15mm (PT) | Individuelle | Assurer une fonction de 1m² de plafond démontable perforé, acoustique et décoratif, sous forme de plaque de dalles de plafond minérales d’épaisseur 15 mm sur une durée de vie de référence de 50 ans. | 1 m² | 4.43e+0 | -0.00384
40219 | Corps d'enduit chaux chanvre pour 1 m² et une épaisseur de 1 cm | Individuelle | Recouvrir 1 m² de support prêt à l’application, sur 1cm d’épaisseur de produit, en assurant les performances décrites dans la norme NF EN 998-1 pendant la durée de vie de référence du produit de 50 ans | 1 m² | 4.23e+0 | 0.059
41116 | Module d'interface, ComPacT NSX, Modbus SL HUB, connexion en guirlande pour les appareils Modbus SL | Individuelle | Les autres solutions d’appareillage mentionnées dans le champ d’application (notamment fusibles TC32, relais Tout ou rien TC94, relais de mesure et équipement de protection TC 95) appliquent les règles générales du PCR et mentionnent dans le rapport d’accompagnement l’unité fonctionnelle, les caractéristiques du produit de référence, la durée de vie de référence et le scénario d’utilisation qui sont appliqués en cohérence avec les normes techniques CEI pertinentes. Le Hub Modbus est un accessoire qui permet de connecter plusieurs appareils Modbus entre eux, pendant une durée de vie de référence de 10 ans. | 10 ans | 1.26e+0 | 0.0426
31879 | Blocs autonomes d’éclairage de sécurité (B.A.E.S) - DONNEE ENVIRONNEMENTALE PAR DEFAUT | DED | Eviter la panique en assurant un éclairage de 45 à 400 lumen pendant 1h en cas de disparition de l'alimentation électrique. Cette fonction est assurée pendant 10 ans. | 10 ans | 2.70e+1 | 0
34681 | Moteur radio solaire pour volets roulants RS100 Solar io | Individuelle | Assurer le mouvement de la fermeture en effectuant 14 000 cycles de fonctionnement, sur une durée de vie de 15 ans, avec un couple de 6 Nm sur une course de 2 mètres, correspondant à 13 tours d’enroulement par demi-cycle avec un diamètre de tube de 50 mm. Ce produit est un kit composé d'un moteur, d'une batterie et d'un panneau photovoltaïque autonome, destiné à la motorisation des volets roulants extérieurs. | 15 ans | 4.44e+1 | 0
38322 | UNIMAT™ Sol SUPRADAL MI BD 101 à 150 (hors produits complémentaires de mise en oeuvre) | Individuelle | Assurer une fonction d’isolation thermique sur 1 m² de paroi, sous forme d’un panneau de 150 mm d’épaisseur maximale, présentant une résistance thermique de R= 4,15 m2.K.W-1 au maximum sur une durée de vie de référence de 50 ans, hors accessoire de pose. | 1 m² | 1.40e+1 | -1.03
41687 | Cloison Securblock 5’ | Individuelle | Assurer une fonction de cloison séparative légère et anti-effraction SECURBLOCK pendant 5 minutes pour une surface de 1 mètre carré (m²) renforcée par des bacs en acier sur rails pendant une durée de 50 ans. | 1 m² | 4.17e+1 | -1.7
37795 | Carreaux de Grès Céramique BIII produits par Pavigrés Cerâmicas S.A. | Individuelle | Couvrir et décorer 1m² de surface/sol en intérieur d’une maison pendant la durée de vide de référence de 50 ans avec des carreaux de faïence BIII en accord avec les termes d’installation. | 1 m² | 1.59e+1 | 0
35993 | Borne de recharge domestique pour véhicule électriques - DONNEE ENVIRONNEMENTALE PAR DEFAUT | DED | Fournir 1 kWh à un véhicule conformément au scénario d'utilisation de référence à l'heure actuelle pendant une durée de vie de 10 ans. | 10 ans | 2.93e+2 | 0
40779 | BOSTIK HPA 180 | Individuelle | Il s’agit d’assurer l’assemblage d’un m2 de parquet, avec le produit BOSTIK HPA 180, en assurant les performances décrites dans la norme NF B 54-008. | 1 m² | 1.40e+0 | 0
30813 | Bloc NATUR R1 | Individuelle | Assurer la fonction de mur porteur (structure et clos) sur 1 m² de paroi, tout en assurant une isolation thermique (Résistance thermique de 1,0 m².K/W additive à celle d’un doublage) et une isolation acoustique (RW (C, Ctr) de 48 (-1,-3) dB) pendant 100 ans. | 1 m² | 1.28e+1 | -0.136
34798 | Ingeperfil Familia Omega | Individuelle | Assurer, sur un mètre linéaire, une fonction d’élément d’ossature destinée à soutenir des cloisons ou doublages en plaque de plâtre, sur la base d’une durée de vie de 50 ans.Les elements de pose sont inclus. | 1 m | 1.55e+0 | -0.497
36795 | Conduits ICTA 3422 Turbogliss™ et Standard Ø16-25 mm | Individuelle | Loger et protéger le câblage sur 1 mètre pendant la durée de vie de référence de 20 ans du produit. Le système de conduit cintrable noyé ICTA TurboGliss® Ø20mm, de section 52 mm², comporte le profilé et les composants représentatifs d’un usage standard. | 20 ans | 3.76e-1 | 0.0663
40292 | Modul’up trafic : Revêtement de sol Vinyle hétérogène acoustique pose libre | Individuelle | Couvrir 1 m² de sol intérieur avec un revêtement de sol en vinyle sur mousse U3/U4 et participer à la décoration et au confort des locaux en assurant les performances décrites dans les normes européennes NF EN ISO 11638(1) et NF EN 14041(2), pour une durée de vie de 25 ans. Le revêtement répond au classement des locaux : - au plus U4P3 définis par le CSTB(3) - ou au classement européen au plus 34 définis par la norme NF EN ISO 10874(4). (1) NF EN ISO 11638 Revêtements de sol résilients - Revêtements de sol hétérogènes sur mousse à base de poly(chlorure de vinyle) (2) NF EN 14041 : Revêtements de sols résilients, textiles et stratifiés - Caractéristiques essentielles (3) Notice sur le classement UPEC et Classement UPEC des locaux - e-Cahier du CSTB n° 3782_v2 – Juin 2018 (4) NF EN ISO 10874 : revêtements de sol résilients, textiles et stratifiés : classification | 1 m² | 1.08e+1 | 0
41575 | 577 Prolisouple Eco2 - en sol intérieur, simple encollage, consistance normale – Parexlanko | Individuelle | Coller des éléments de carrelage sur une surface de 1 m² en assurant les performances décrites dans la norme NF EN 12004 pendant une DVR de 50 ans. | 1 m² | 1.12e+0 | -0.00757
33923 | Filtre à tamis acier [DN 15] - DONNEE ENVIRONNEMENTALE PAR DEFAUT | DED | Assure la filtration de l'eau d'un bâtiment à l'aide d'un filtre à tamis de DN 15 suivant la norme ISO 7/1 d'une durée de vie de référence de 5 ans | 1 unité | 5.73e+0 | 0
41773 | Nom introuvable |  |  |  |  | 0
37649 | Bi-jonction C | Individuelle | Assurer le chauffage à l'aide d'un radiateur électrique de 1000 W pendant la durée de vie de référence de 17 ans | 17 ans | 1.72e+3 | 0
37321 | DS425-108M10TB-03 | Individuelle | Assurer la production d'énergie photovoltaïque à l'aide de 0,51 panneaux solaires de 425Wc sur une surface de 1 m² pendant une durée de vie de référence de 30 ans, avec une dégradation annuelle de 1% la première année puis de 0,4%/an. | 30 ans | 1.32e+2 | -39.5
38310 | Unimat Dalle portée, dalle portée Ultra de 80 à 120 mm, Unimat SOL BD100 à 120mm (hors accessoire de pose) | Individuelle | Assurer une fonction d’isolation thermique sur 1 m² de paroi, sous forme d’un panneau d’épaisseur allant de 80 mm à 120 mm, présentant une résistance thermique allant de R= 2,10 m2.K.W-1 à R= 3,75 m2.K.W-1 sur une durée de vie de référence de 50 ans, hors accessoire de pose. | 1 m² | 6.48e+0 | -0.47
31653 | Isolants thermiques et acoustiques pour murs (ITE) en polystyrene extrudé [R=5 m².K/W] - DONNEE ENVIRONNEMENTALE PAR DEFAUT | DED | Assurer la fonction d’isolation thermique sur 1 m² de paroi extérieure en panneau rigide de polystyrène extrudé avec une résistance thermique de 5 m².K/W pendant une durée de vie de référence de 50 ans. | 1 m² | 1.26e+1 | 0
40547 | weber béton | Individuelle | Réparer des surfaces ou assembler des blocs (parpaing, agglo…) à l’aide d’1 kg de béton gâché ayant une densité de 2.0, pendant une DVR de 50 ans | 1 kg | 2.11e-1 | 0.00511
37218 | Appui Optima 2 120 | Individuelle | 1 pièce réalisant l’embrochage de l’isolant et permettant une jonction entre le mur et le support de parement, pour une application d’isolation des cloisons et murs par l’intérieur, sur la base d’une durée de vie de 50 ans. | 1 unité | 3.38e-1 | -0.000737
35865 | Rglass PROTECT • Simple vitrage feuilleté 55.2 et 66.2 mm (sans accessoires de pose) | Individuelle | 1 m2 de simple vitrage feuilleté Rglass PROTECT 55.2 sur une durée de vie de 30 ans (sans accessoires de pose) | 1 m² | 3.07e+1 | 0
39769 | Panneaux contreplaqués 100% okoumé ou 100% ozigo, fabriqués avec de la résine MUF, en France, pour un usage intérieur et extérieur (hors produit de finition) | Collective | La présente déclaration environnementale sur les produits se rapporte à une unité déclarée de 1 m² de panneaux contreplaqués 100% okoumé ou 100% ozigo, de 22 mm d'épaisseur, fabriqués avec de la résine MUF, en France, pour de multiples usages conformes à une classe de collage 1, 2 ou 3 selon EN 314-2 et une classe de service 1, 2 ou 3 selon EN 636-2 (bardage, contreventement, support de couverture, plancher, revêtement mural) sur la base d’une durée de vie de référence de 50 ans, hors produit de finition. | 1 m² | 1.86e+1 | -6.56
34614 | Nom introuvable |  |  |  |  | 0
38604 | Système de façades sanitaires en bois [gestion non durable] - DONNEE ENVIRONNEMENTALE PAR DEFAUT | DED | Assurer la fermeture de 1 m² d'ouverture permanente dans une paroi, tout en permettant l'accès de piétons aux sanitaires via des portes pendant une durée de vie de référence de 30 ans. | 30 ans | 1.25e+2 | 0
42074 | Dalle béton perméable - DONNEE ENVIRONNEMENTALE PAR DEFAUT | DED | Assurer 1m² de revêtement de sol perméable, sur une durée de 50 années (hors couches inférieures) | 50 ans | 3.79e+1 | 0
35427 | L’Atelier Mat 45 GT (Grands Travaux) Impress – peinture de sous-couche spécial goutelette - Seau de 16 litres | Individuelle | Assurer l’état de surface de 1m2 de cloison intérieure par peinture, avec une masse surfacique de 0.2 kg/m2, en respectant les performances prescrites du produit, pendant une durée de vie de 30 ans. | 1 m² | 1.28e-1 | -0.017
33958 | Platelages en lames de bois imprégnés, toutes essences résineuses, toutes configurations courantes sans finition | Collective | Constituer une plateforme d'un mètre carré à l'extérieur d'un bâtiment par un platelage en lames de bois imprégné par autoclave sur la durée de vie de référence de 50 ans. | 1 m² | 2.59e+1 | -23.3
36597 | Pompe à chaleur Aquarea Bi-Bloc All in One Génération H | Individuelle | Produire 1 kW de chauffage ainsi que la production d’eau chaude sanitaire, selon le scénario d'usage de référence et pendant la durée de vie de référence de 17 ans du produit | 17 ans | 1.66e+4 | 0
43074 | PAC AIR/EAU : ECODAN MONOBLOC POWER+ R454C ¦ CHAUD + ECS DEPORTEE ¦ TERTIAIRE & COLLECTIF # 1 | Individuelle | Assurer le chauffage et la production d’eau chaude sanitaire par une Pompe à chaleur air/eau ECODAN MONOBLOC POWER+ R454C pour une durée de vie de référence de 22 ans du produit | 22 ans | 3.62e+4 | -1830
32007 | Escalier droit en pierre naturelle [Larg. 80 cm] [A4 = 100 - 500 km] - DONNEE ENVIRONNEMENTALE PAR DEFAUT | DED | Assurer le franchissement d'1m de hauteur au moyen d'un escalier droit en pierre naturelle pour un usage extérieur assurant une largeur de passage de 80 cm de large et supportant une charge répartie de 2kN/m2 | 1 m | 6.35e+2 | 0
41150 | CALYPSO CONNECTE VM CC | Individuelle | Assurer la production d'eau chaude sanitaire à l'aide d'un chauffe-eau à cycle thermodynamique de 150 litres pour une durée de vie de référence de 17 ans du produit. | 17 ans | 1.54e+3 | -82.3
38707 | PD4M-DACO-GH-DALI-2 | Individuelle | Détecter une présence à 360° entrainant l’allumage de la lumière, pendant 10 ans | 10 ans | 9.83e+0 | -0.854
31074 | Chemin de câble NIEDAX Gamme BS GC | Individuelle | Cable tray range BS steel HDG | 20 ans | 2.14e+1 | 0
37473 | Grilles de ventilation architecturales A-3250 / A-4050/ SLA -Z SLA -S / SLA -I / SLA -C | Individuelle | Assurer sur une DVR de 30 ans la fonction de grille de ventilation occultante sur une surface de 1m². | 1 m² | 1.39e+2 | -33.6
38185 | Chaussée de classe de trafic T2 à T5 en enrobé retraité en place à l’émulsion Recytal ARM® | Individuelle | Mise à disposition d'1m2 de chaussée de classe de trafic allant jusqu’à T3+, pendant 13 ans d'usage, en lieu et place d'une chaussée dégradée (contenant environ 5,8% bitume). Le renouvellement de 8 cm de chaussée est pris en compte, les couches de fondation sont exclues du système. La chaussée neuve est réalisée en France entre avril et septembre | 1 m² | 4.71e+0 | -0.157
41768 | ZOLPAN - ONDI PUR MAT - Peinture en phase aqueuse | Individuelle | Protéger et décorer 1m² de mur intérieur, préparé dans les règles de l’art (conformément au DTU 59.1) avec de la peinture de finition de type mat en phase aqueuse, sur la base d’une durée de vie de référence de 10 ans comprenant une mise en œuvre et aucun entretien. | 1 m² | 5.09e-1 | 0.00538
32105 | Encastrés intérieurs non-linéaires pour éclairage tertiaire [P=80 à 200W] - DONNEE ENVIRONNEMENTALE PAR DEFAUT | DED | Assurer la fonction d'éclairage intérieur non linéaire (puissance entre 80W et 200W) pour une durée de vie de 25 ans | 25 ans | 3.59e+2 | 0
39291 | Nom introuvable |  |  |  |  | 0
42944 | ECOBATIBOX - Boîte d'encastrement | Individuelle | Boîte d’encastrement (71 x 71 x 40 mm) permettant le montage d’appareillage électrique domestique ou analogue à vis ou à griffes pour cloison sèche pendant 20 ans avec un degré de protection contre les chocs mécaniques (IK 04) et la pénétration de corps solides et liquides (IP 40), tout en assurant la protection des personnes contre le contact direct avec les éléments actifs sous tension après installation de l’appareillage. | 20 ans | 1.57e-1 | 0.00122
31597 | Element porteur vertical en terre cuite [R = 2,5 m².K/W] - DONNEE ENVIRONNEMENTALE PAR DEFAUT | DED | Assurer la fonction de mur porteur sur 1 m² avec une résistance thermique de 2,5 m².K/W pour une durée de vie de référence de 50 ans | 1 m² | 1.18e+2 | 0
34467 | Clôture en bois composite [haut. 2,4 m] [Gestion durable] - DONNEE ENVIRONNEMENTALE PAR DEFAUT | DED | Assurer la fonction d'un mètre linéaire de clôture ou brise-vue composé de poteaux et de lames en bois composite d'une hauteur allant jusqu’à 2,4 m pour une durée de vie de référence de 50 ans. | 1 m | 3.29e+2 | 0
36775 | Verre à couche à isolation thermique renforcée sans protection solaire (PLANITHERM® et ECLAZ®) ou avec protection solaire (COOL-LITE XTREME®, COOL-LITE® SKN, PLANISTAR® SUN) 10 mm | Individuelle | 1m² de verre à couche transparent de 10 mm d’épaisseur avec une transmission lumineuse de X%* sur une durée de vie de 30 ans. *La transmission lumineuse varie en fonction de la gamme de produits choisie. Se référer à la FDES | 1 m² | 2.39e+1 | 0
37589 | Ecorock Duo 200mm | Individuelle | Réaliser une fonction d’isolation thermique sur 1 m2 de paroi en assurant la résistance thermique de R = 5.70 K.m².W-1 pour l'isolation des façades sous enduit. | 1 m² | 1.24e+1 | 0
39012 | KNAUF INSULATION Laine de verre ECOSE Système RT PLUS Combles avec isolant RT PLUS 035 240 mm R=7,05 m².K/W (avec membrane pare-vapeur intégrée) | Individuelle | Réaliser une fonction d’isolation thermique sur 1 m² de paroi pour une valeur de résistance thermique R de 7,05 K.m²/W (Valeur R pour l’isolant RT PLUS 035 avec valorisation de la lame d’air non ventilée d’épaisseur de 20 à 50 mm)1 pour une durée de vie de 50 ans. | 1 m² | 6.53e+0 | 0.00199
41708 | Carreau de grès émaille BIIa (8mm-13mm) STN CERAMICA | Individuelle | Couvrir 1 m2 de sol intérieur pendant 50 ans avec des carreaux céramiques du groupe BIIa selon la norme ISO 13006, de différents formats de 8 à 13 mm d'épaisseur, posés conformément aux normes en vigueur, pendant 50 ans | 1 m² | 1.46e+1 | -0.0357
38427 | Coquilles isolantes - AUTOLOCK® Ø114 EP40 – Ø140 EP40 – Ø219 EP30 – Ø168 EP40 – Ø219 EP40 | Individuelle | Assurer une fonction d’isolation d’un système de tuyauterie sur 1 mètre linéaire, avec une conductivité thermique de 0,033 W/m.K pendant 50 ans. | 1 m | 5.08e+0 | -0.558
40875 | RECTOPLAST VS | Individuelle | Assurer la fonction de coffrage résistant sur 1 mètre carré de surface plancher à poutrelles d’entraxe 0,6 m | 1 m² | 2.45e+0 | 0
31705 | Panneau photovoltaïque à couches minces CIS [surface=7,7m²] - DONNEE ENVIRONNEMENTALE PAR DEFAUT | DED | Assurer la production d'énergie électrique sur une durée de 30 ans par l'installation d'un système de panneaux photovoltaïques à couches minces de type CIS de puissance nominale 1 kWc (7,7m2) | 1 kWc | 3.22e+3 | 0
35449 | Alphatoit 36 130 mm (hors accessoires de pose) | Individuelle | 1 m² d'isolant en laine de roche permettant d'assurer la fonction d'isolation thermo-acoustique de R = 3,60 K.m²/W (hors accessoires de pose) pour une application d’isolation des toitures, sur la base d'une durée de vie de référence de 50 ans. | 1 m² | 2.01e+1 | -1.09
40726 | Fenêtre heroal S 42 standard (système coulissant) | Individuelle | « fermer une ouverture permanente de 1 m² dans un mur extérieur avec un système d'ouver-ture/fermeture et assure simultanément une isolation thermique inférieur ou égale à 1,3 W/m2K (Uw) et acoustique, le passage de la lumière naturelle et la gestion des apports solaires, ainsi qu'une étanchéité à l'eau et à l'air, une résistance au vent et une ventilation naturelle sur une durée de vie de 30 ans. » | 1 m² | 7.82e+2 | 44.6
31942 | Mitigeur électronique en laiton - DONNEE ENVIRONNEMENTALE PAR DEFAUT | DED | Permettre la diffusion d’eau chaude et/ou eau froide par l'utilisation d'un mitigeur électronique pendant une durée de vie de référence de 10 ans. | 10 ans | 8.04e+1 | 0
41159 | Nom introuvable |  |  |  |  | 0
41705 | Carreau de faïence BIII (8,4mm-11mm) VITACER CERAMICAS | Individuelle | Couvrir 1 m2 de mur intérieur pendant 50 ans avec des carreaux céramiques du groupe BIII selon ISO 13006, de différents formats de 8,4 à 11 mm d'épaisseur, posés conformément aux normes en vigueur, pendant 50 ans | 1 m² | 1.25e+1 | -0.0383
40149 | Prise double pour boite simple - avec terre et fixation métal - bornes autos - Blanc | Individuelle | Connecter/Déconnecter pendant 20 ans la ou les fiches d'une charge consommant 16A maximum sous une tension de 250V tout en protégeant l'utilisateur des contacts directs avec les parties sous tension et et avec un indice de protection IP21 conformément à la norme IEC 60529 et IK04 conformément à la norme IEC 62262. | 20 ans | 1.21e+1 | -0.217
33268 | KNAUF INSULATION Laine de Verre ECOSE RT PLUS 032 140 mm (hors accessoires de pose) | Individuelle | Réaliser une fonction d’isolation thermique sur 1 m² de paroi pour une valeur de résistance thermique R de 4,40 K.m²/W pour une durée de vie de 50 ans. | 1 m² | 5.71e+0 | -0.0693
31171 | Volet persienne en PVC - DONNEE ENVIRONNEMENTALE PAR DEFAUT | DED | Assurer 1 m2 de surface d'ouverture d'un bâtiment, clos par un volet persienne en PVC, pendant une durée de vie de référence de 30 ans. | 30 ans | 7.94e+1 | 0
38674 | Poteau rectangulaire de dimensions 0.2 × 0.3 m, en béton C25/30 XC4 CEM V/A pour le chantier INIES - SNBPE (Hauts-de-Seine) | Collective | Supporter les charges et autres éléments de planchers pour le bâtiment considéré sur un mètre linéaire de poteau, de largeur 0.2 mètre et de hauteur 0.3 mètre, pour une durée de vie de référence de 100 ans. | 1 m | 1.75e+1 | -0.861
35634 | Isolant alvéolaire réflecteur HYBRIS 33 205 mm | Individuelle | Assurer la fonction d’isolation thermique, d’étanchéité à l’air et de pare-vapeur sur 1 m² de paroi pour une durée de vie de référence de 50 ans, avec une épaisseur e de 205 mm et une résistance thermique R de 6,90 m2.K/W (Rcore de 6,25 + lame d’air non ventilée). | 1 m² | 3.71e+0 | -0.226
31524 | Echelle à crinoline en aluminium (hauteur totale de l'échelle comprise entre 3 et 8m) - DONNEE ENVIRONNEMENTALE PAR DEFAUT | DED | Assurer le franchissement de 1 m en hauteur en prévenant le risque de chute grâce à une échelle à crinoline en aluminium (hauteur totale de l'échelle comprise entre 3 et 8m) pour une durée de vie de référence de 20 ans. | 20 ans | 4.68e+2 | 0
37858 | Nom introuvable |  |  |  |  | 0
38335 | PREGYTHERM R5,05 à R5,65 | Individuelle | Assurer une fonction de doublage thermique collé et jointoyé, sur 1 m² de mur intérieur en béton ou en maçonnerie, sous forme de complexe rigide d’une épaisseur maximum de 193 mm, avec une résistance thermique de R= 5,65 m2.K.W-1 au maximum, destiné à recevoir tout type de finition pendant la durée de vie de référence du produit, soit 50 ans. | 1 m² | 1.48e+1 | -0.2
38879 | SURFACE CIRCULAR (SENSOR) | Individuelle | Fournir un éclairage artificiel dont le flux lumineux sortant est de 1 000 lumen pendant une durée de vie de référence de 35 000h. | 9 ans | 8.26e+1 | -0.513
34653 | Polypro Soubass Duo+ 10+110mm | Individuelle | Assurer une fonction d'isolation thermique (R= 3,50 m².K/W) sur un m² de soubassement, sous la forme de panneau rigide en polystyrène expansé graphité d’une épaisseur de 110 mm associé à un panneau de particules de bois liées à du ciment CEM I de 10mm en face extérieure, sur une durée de vie de référence de 50 ans. | 1 m² | 1.80e+1 | -0.141
33722 | Tuyaux pour réseaux d'assainissement - PP Master 10 DN315 (et DN250) | Individuelle | 1 mètre linéaire de tube PP MASTER 10 en polypropylène, en DN 315 mm, installé pour les systèmes d’assainissement dans le domaine public, pendant 100 ans. Les consommations de ressources et les émissions liées au creusement des tranchées et à leur comblement ne sont pas prises en compte | 1 m | 3.77e+1 | 0
34762 | Câble PTT 288 [112 paires] - DONNEE ENVIRONNEMENTALE PAR DEFAUT | DED | Transmettre un signal de communication sur 1 m via un câble PTT 288, 112 paires, pendant une durée de vie de référence de 10 ans. | 10 ans | 4.56e+0 | 0
35679 | Dalles de moquette de réemploi Orak Optimal-Karpet sans maintenance Orak | Individuelle | Couvrir 1 m² de sol intérieur avec un revêtement de sol Orak en dalle de moquette de réemploi et participer à la décoration et au confort des locaux, pour une durée de vie de 10 ans. Ces produits sont classés au plus 33 selon la norme NF EN 1307. | 1 m² | 2.31e+0 | -0.1
34769 | DMEGC M10-B72HSW | Individuelle | Fournir 1 kWc de capacité de production d’électricité photovoltaïque durant 30 ans par 1.83 panneaux de 545Wc sur une surface de 4.75m² avec une dégradation annuelle de 0.45%/an. | 30 ans | 6.75e+2 | 0
31389 | Batterie Lithium ion [capacité=200Ah] - DONNEE ENVIRONNEMENTALE PAR DEFAUT | DED | Stocker et restituer de l'énergie à l'aide d'une batterie Lithium - ion de capacité 200 Ah, de masse 4,6 kg pour une durée de vie de référence de 5 ans. | 5 ans | 2.45e+2 | 0
42096 | Revêtement mural Vinacoustic | Individuelle | Assurer le revêtement d'un m² de mur avec un revêtement mural acoustique en PVC sur support intissé épais en assurant les performances décrites dans les normes NF EN 15102+A1 et NF EN 233 ainsi que la performance acoustique aw=0,2 sur béton et aw=0,25 (classe E) sur plaque de BA13 | 1 m² | 6.60e+0 | -0.126
32595 | Brique de structure de terre cuite de 20cm (pose à joints minces) | Collective | Assurer la fonction de mur porteur pour 1 m² de paroi et apporter une résistance thermique moyenne de 1,09 m².K.W-1 pour une durée de vie de référence de 100 ans. | 1 m² | 2.66e+1 | -0.423
36053 | Enduit d’imprégnation à froid AQUADERE (hors produits complémentaires de mise en oeuvre) | Individuelle | Assurer l’adhérence de membranes bitumineuses sur 1 m2 de surface (hors rouleur ou raclette de mise en oeuvre), sur la base d’une durée de vie de référence de 30 ans | 1 m² | 5.20e-1 | 0.00476
42230 | PARNATUR ISOLANT FIBRE DE BOIS 120 mm d’épaisseur, R = 3,05 m².K/W (hors accessoires de pose) | Individuelle | 1 m² d’isolation thermique de mur sous forme de panneau rigide PARNATUR ISOLANT FIBRE DE BOIS , d’épaisseur 120 mm et de résistance thermique 3,05 m².K/W, sur la base d’une durée de vie de référence de 50 ans (hors accessoires de pose). | 1 m² | -8.79e+0 | 0
33664 | Élément d'ossature en bois de France en douglas naturel, toutes configurations | Collective | Constituer 1 m3 d'un élément d'ossature en bois dans le bâtiment sur la durée de vie deréférence de 100 ans. Les résultats de la présente FDES étant proportionnels au volume de bois, il est possible pour l'utilisateur de cette dernière d'utiliser un ratio permettant de ramener les résultats à un mètre linéaire d'élément d'ossature pour une section donnée. Ce ratio étant égal au volume d'un mètre linéaire d'élément d'ossature en m3. | 1 m³ | 1.13e+2 | -140
38715 | Gamme de radiateur eau chaude sèche serviette THETIS | Individuelle | Assurer le chauffage à l’aide d’un radiateur de 0,636 kW pour une durée de vie de 50 an. | 50 ans | 6.63e+1 | -23
33936 | Boite à eau aluminium (200x200x200) - DONNEE ENVIRONNEMENTALE PAR DEFAUT | DED | Assurer la fonction de récupération et d'écoulement d'eaux pluviales, grâce à une boîte à eaux en aluminium de 200x200x200 mm, pour une durée de vie de référence de 50 ans. | 50 ans | 2.41e+1 | 0
31769 | Plinthe en pierre naturelle [haut. entre 7 et 10 cm et ép. 1,4cm][A4 = 100 - 500km] - DONNEE ENVIRONNEMENTALE PAR DEFAUT | DED | Assurer la fonction de décoration d'un mur et/ou de masquage d'un joint de dilatation entre le mur et le sol, de protection du mur contre les chocs et/ou de dissimulation des fils et raccords électriques à l'aide d'une plinthe en pierre naturelle d'un mêtre linéaire, de hauteur 10 cm et d'épaisseur 1,4 cm pour une durée de vie de référence de 30 ans | 1 ml | 7.28e+0 | 0
42941 | PAC air/eau ¦ Daikin Altherma 3 R F ¦ R32 ¦ Double Service Réversible 230L ¦ ERGA_ERLA ¦ FR | Individuelle | Le produit de référence faisant l’objet de la déclaration environnementale est la pompe à chaleur Altherma 3R taille 4 assurant le chauffage, le refroidissement et la production d’eau chaude sanitaire. Il est composé d’une unité extérieure (UE), d’un kit de conversion (permettant la réversibilité) et d’une unité intérieure (UI) disposant d’un volume de stockage d’eau de 230L | 17 ans | 8.42e+3 | 0
41128 | 6351389 - TYXIA 1410 | Individuelle | Commander les automatismes d'une habitation en radio pendant 10 ans par une télécommande, alimentée au moyen d'une pile | 10 ans | 6.75e-1 | -0.159
40287 | Allura decibel 0.35 : LVT acoustique pose non collée | Individuelle | Couvrir 1 m² de sol intérieur avec un revêtement de sol vinyle sur mousse et participer à la décoration et au confort des locaux en assurant les performances décrites dans les normes européennes NF EN ISO 11638(1) et NF EN 14041(2), pour une durée de vie de 25 ans. Le revêtement répond au classement des locaux : - au plus U2sP3 définis par le CSTB(3) - ou au classement européen au plus 23,31 définis par la norme NF EN ISO 10874(4). (1) NF EN ISO 11638 Revêtements de sol résilients - Revêtements de sol hétérogènes sur mousse à base de poly(chlorure de vinyle) (2) NF EN 14041 : Revêtements de sols résilients, textiles et stratifiés - Caractéristiques essentielles (3) Notice sur le classement UPEC et Classement UPEC des locaux - e-Cahier du CSTB n° 3782_v2 – Juin 2018 (4) NF EN ISO 10874 : revêtements de sol résilients, textiles et stratifiés : classification | 1 m² | 8.81e+0 | 0
31981 | Cloisonnement en béton cellulaire [ép. 7 cm] - DONNEE ENVIRONNEMENTALE PAR DEFAUT | DED | Assurer la fonction de 1 m² de cloisonnement en béton cellulaire d'épaisseur jusqu’à 7 cm pour une durée de vie de référence de 50 ans | 1 m² | 3.18e+1 | 0
35448 | Alphatoit 36 120 mm (hors accessoires de pose) | Individuelle | 1 m² d'isolant en laine de roche permettant d'assurer la fonction d'isolation thermo-acoustique de R = 3,30 K.m²/W (hors accessoires de pose) pour une application d’isolation des toitures, sur la base d'une durée de vie de référence de 50 ans. | 1 m² | 1.85e+1 | -0.972
32478 | Brise-Soleil URBAN GARDEN | Individuelle | Assurer la protection d'1 m² de paroi verticale d'un bâtiment via un brise-soleil en aluminium [3 profils, profondeur 0,7m, entraxe 0.9m], fixation incluse, pour une durée de vie de référence de 50 ans | 1 m² | 1.20e+2 | -53.6
39188 | Nom introuvable |  |  |  |  | 0
31901 | Câble PTT 288 [14 paires] - DONNEE ENVIRONNEMENTALE PAR DEFAUT | DED | Transmettre un signal de communication sur 1 m via un câble PTT 288, 14 paires, pendant une durée de vie de référence de 10 ans. | 10 ans | 1.15e+0 | 0
39574 | KNAUF INSULATION Laine de Verre ECOSE TI 212 100 mm (hors accessoires de pose) | Individuelle | Réaliser une fonction d’isolation thermique sur 1 m² de paroi pour une valeur de résistance thermique R de 2,50 K.m²/W pour une durée de vie de 50 ans. | 1 m² | 1.52e+0 | -0.0177
31754 | Cloisonnement en plaque de terre crue [ép = 25 mm - 100 km] - DONNEE ENVIRONNEMENTALE PAR DEFAUT | DED | Assurer la fonction de 1 m² de cloisonnement en plaque de terre crue épaisseur 25 mm pour une durée de vie de référence de 50 ans. | 1 m² | 2.14e+1 | 0
40876 | RECTOSTEN Up 11 avec ou sans THERMOSTEN | Individuelle | Sur un m2 de plancher à poutrelles, pendant 100 ans, assurer la fonction de coffrage résistant et d’isolation thermique de résistance R = 8,60 en m².K/W et d’Up = 0,11 W/m².K. | 1 m² | 2.85e+1 | 0
34175 | ORAE® 6 mm (hors accessoire de pose) | Individuelle | 1 m² de verre plat et transparent de 6 mm d’épaisseur avec une transmission lumineuse maximale de 90% sur une durée de vie de 30 ans. | 1 m² | 9.87e+0 | 0
41244 | Nom introuvable |  |  |  |  | 0
31384 | Receveur de douche en acier émaillé [Long. 90 cm Larg. 90 cm] - DONNEE ENVIRONNEMENTALE PAR DEFAUT | DED | Assurer la fonction de receveur de douche sur une durée de vie de référence de 20 ans à l'aide d'un receveur de douche en acier émaillé, de dimensions 90 cm x 90 cm et équipé d'un dispositif de vidage des eaux usées après utilisation. (fonction conforme à la norme NF EN 14527:2006 + A1) | 20 ans | 2.50e+2 | 0
37226 | Nom introuvable |  |  |  |  | 0
38997 | KNAUF INSULATION Laine de Verre ECOSE TI 312 300 mm R=7,50 m².K/W (hors accessoires de pose) | Individuelle | Réaliser une fonction d’isolation thermique sur 1 m² de paroi pour une valeur de résistance thermique R de 7,50 K.m²/W (hors éléments de pose) pour une durée de vie de 50 ans. | 1 m² | 3.96e+0 | -0.00247
41980 | MALERBA - Bloc-porte bois palier sur huisserie bois | Individuelle | Fermer une ouverture permanente dans une paroi, tout en permettant le passage de piétons, et en assurant les fonctions suivantes pour une durée de vie de 30 ans : - Une résistance au feu (entre EI/E20 et EI/E 60) - Une isolation thermique (U = entre 1,5 et 1,7 W/m²/K) - Une isolation acoustique (R w +C = entre 28 et 43 dB) - Une stabilité à l’expositions de conditions atmosphériques différentes entre les 2 faces | 1 m² | 1.32e+2 | 0
38435 | Kebony Character lame de terrasse 34x145mm | Individuelle | Assurer la couverture de 1 m2 de revêtement de sol extérieur pour assurer un rôle de passage avec une classe de durabilité 1-2 (EN 350), posé selon les préconisations du fabricant, sur une durée de vie de 50 années. | 1 m² | 1.70e+1 | -14.7
35659 | Entrevous Isoleader 14 -18 avec Ecorupteur | Individuelle | " Assurer le coffrage et l'isolation thermique d'un mètre carré (1m²) de plancher sur vide sanitaire et haut de sous sol, sous forme d'entrevous moulés en polystyrène expansé (PSE), présentant une résistance thermique R >= 5.20 m².K/W et mis en oeuvre sur des poutrelles préfabriquées en béton avec et sans écorupteur sur une durée de vie de 100 ans " | 1 m² | 1.52e+1 | -0.116
34017 | Revêtement extérieur en terre et chaux [ép. 5 cm] [ A4 = 100 - 500 km] - DONNEE ENVIRONNEMENTALE PAR DEFAUT | DED | Assurer la fonction d'un revêtement extérieur en terre et chaux aérienne d'une épaisseur de 5 cm pour une durée de vie de 25 ans | 1 m² | 3.65e+1 | 0
31362 | Pare-gravier en acier galvanisé [150 mm x 150 mm] - DONNEE ENVIRONNEMENTALE PAR DEFAUT | DED | Assurer la fonction de pare-gravier permettant d'évacuer les eaux pluviales d’un toit tout en bloquant les gravillons et les débris qui peuvent s’y trouver, pendant une durée de vie de 50 ans | 1 unité | 3.98e+0 | 0
33928 | Module de régulation acier [DN du conduit 250] - DONNEE ENVIRONNEMENTALE PAR DEFAUT | DED | Assurer un débit d'air stable dans les réseaux de VMC ou de climatisation via un module de régulation en acier [DN du conduit 250mm] pour une durée de vie de référence de 17 ans. | 1 unité | 9.45e+0 | 0
36605 | T.One® AquaAIR R32 + accessoires | Individuelle | Pompe à chaleur pour des locaux individuels d'habitation, permettant le chauffage et le rafraichissement par l'air, et la production d'eau chaude sanitaire | 17 ans | 9.29e+3 | 0
38985 | KNAUF INSULATION Laine de Verre ECOSE Naturoll 032 200 mm R=6,30 m².K/W (hors accessoires de pose) | Individuelle | Réaliser une fonction d’isolation thermique sur 1 m² de paroi pour une valeur de résistance thermique R de 6,30 K.m²/W (hors éléments de pose) pour une durée de vie de 50 ans. | 1 m² | 6.93e+0 | 0.00547
42699 | HVRF : UNITE INTERIEURE CASSETTE ¦ TERTIAIRE & COLLECTIF # 1 | Individuelle | Assurer le chauffage ou le refroidissement à l’aide d'une POMPE A CHALEUR HVRF AIR/AIR UNITE INTERIEURE - PLFY-WL15VFM-E : 20W puissance frigorifique 20W puissance calorifique pour une durée de vie de référence de 22 ans du produit. | 22 ans | 2.40e+2 | -52.6
40543 | Weber mortier chrono enaé | Individuelle | Réparer ou sceller une cavité à l’aide d’1 kg de mortier gâché ayant une densité de 2.2, pendant la durée de vie de référence du produit, et conformément à l’arrêté du 14 décembre 2021 | 1 kg | 2.27e-1 | 0.00449
40851 | BATIBOX - Boîte d’encastrement pour cloisons sèches | Individuelle | Boîte d’encastrement (71x71x40 mm) permettant le montage d’appareillage électrique domestique ou analogue à vis ou à griffe pour cloison sèche pendant 20 ans avec un degré de protection contre les chocs mécaniques (IK04) et la pénétration de corps solides et liquides (IP20), tout en assurant la protection des personnes contre le contact direct avec les éléments actifs sous tension après installation de l’appareillage. Produit conforme à la norme EN 60670-1. | 20 ans | 1.86e-1 | -0.05
41933 | Panneau d’isolation en mousse rigide de polyuréthane EFIGREEN DUO+® 40 mm d’épaisseur, R= 1,80 m².K/W (hors accessoires de pose) | Individuelle | 1 m² d’isolation thermique pour toiture terrasse étanchée sous forme de panneau de mousse de polyuréthane rigide (PIR-polyisocyanurate) parementé EFIGREEN DUO +, d’épaisseur 60 mm et de résistance thermique de 2,70 m².K/W, sur la base d’une durée de vie de référence de 50 ans (hors accessoires de pose) | 1 m² | 5.05e+0 | 0
34313 | KNAUF INSULATION Laine de roche SmartRoof All-Fix B 140 mm (hors accessoires de pose) | Individuelle | Réaliser une fonction d’isolation thermique sur 1 m² de paroi pour une valeur de résistance thermique R de 3,85 K.m²/W (hors élément de pose) pour une durée de vie de 50 ans. | 1 m² | 2.73e+1 | 0.391
31382 | Plafonnettes en terre cuite [ép. 30mm] - DONNEE ENVIRONNEMENTALE PAR DEFAUT | DED | Assurer une fonction de plafond suspendu (épaisseur 30mm) pendant une durée de vie de référence de 50 ans, par la mise en oeuvre selon les règles de l'art NF DTU 25.231 P1-1 (Travaux de bâtiment — Plafonds suspendus en éléments de terre cuite) d' 1 m² de plafond en terre cuite suspendu par un système d'accrochage non rigide (crochets), à un plancher, à une charpente ou à une poutraison spécialement prévue. | 50 ans | 5.02e+1 | 0
42381 | Détecteurs APC | Individuelle | Réguler l’occupation lumineuse d’un espace par l’activation ou la désactivation d’un circuit électrique basse tension de 230 V, via une détection à 360°, en conformité avec les normes IEC 60669-2-1, destiné à un usage tertiaire ou équivalent sur une période de 10 ans | 10 ans | 2.46e+1 | 0.0696
41204 | Plastron Linkeo C blanc 2 modules 1 port + RJ45 cat 6 U/FTP | Individuelle | Produit complet, boite de 10 connecteurs RJ45 | 10 ans | 2.14e+0 | 0.00439
34986 | déclencheur voltmétrique MN - 220-240Vca 50/60Hz - 208-277Vca 60Hz | Individuelle | Le déclencheur à minimum de tension permet à l'utilisateur de déclencher à distance le disjoncteur pendant 10 ans conformément à la norme IEC 60947-2. | 10 ans | 1.80e+2 | -0.379
32567 | TX HABITAT/ TX Neo - Revêtement de sol vinyle hétérogène | Individuelle | « Couvrir 1 m² de revêtement d’un sol hétérogène d’une durée de vie de 25 ans, pour une application et des caractéristiques spécifiques et une utilisation conforme aux normes ISO 11638 et EN ISO 10874 . » | 1 m² | 6.71e+0 | 0
35037 | Unité autonome de toiture AIR/AIR réversible en bâtiment collectif/tertiaire [Pchaud=75 kW] [PRG supérieur à 750] - DONNEE ENVIRONNEMENTALE PAR DEFAUT | DED | Assurer le chauffage ou le refroidissement à l'aide d'une unité autonome de toiture AIR/AIR réversible en bâtiment collectif/tertiaire ayant une puissance calorifique allant jusqu'à 75 kW pour une durée de vie de référence de 22 ans. | 1 unité | 7.11e+5 | 0
42193 | Faïences ARTE DECO - format ≤ 1800cm² (produits de mise en œuvre inclus) | Individuelle | Couvrir 1m² de mur intérieur pour une durée de vie de 50 ans. | 1 m² | 1.31e+1 | 0.0593
38370 | 30RQ 040R-160R | Individuelle | « Assurer le chauffage ou le refroidissement à l’aide d'une pompe à chaleur air/eau de 64,6 kW (charge nominale de l’appareil en modes chaud et froid rapportée aux temps de fonctionnement dans chacun des modes) pour une durée de vie de référence de 22 ans du produit » | 22 ans | 7.46e+4 | -1770
41703 | Carreaux en grès cérame BIb (8,5mm-9mm) VITACER CERAMICAS | Individuelle | Couvrir 1 m2 de sol intérieur pendant 50 ans avec des carreaux céramiques du groupe BIb selon ISO 13006, de différents formats de 8,5 à 9,0 mm d'épaisseur, posés conformément aux normes en vigueur, pendant 50 ans | 1 m² | 1.81e+1 | -0.05
33931 | Isolation en bottes de paille de 46 cm ISOL’en paille (hors éléments de structure) | Individuelle | Réaliser l’isolation de 1 m² de paroi, en bottes de pailles d’épaisseur 46 cm, de conductivité thermique ? égale à 0,048 W/m.K, dans le respect des règles de l’art, pour une durée de vie de référence (DVR) de 50 ans. Les éléments structurels de la construction sont exclus de l’unité fonctionnelle (par exemple : ossature bois) | 1 m² | 7.59e+0 | -2.91
31998 | Réseau d'adduction gaz acier [Diam. Ext. = 25mm] - DONNEE ENVIRONNEMENTALE PAR DEFAUT | DED | Assurer la fonction d'acheminer le gaz dans un habitat domestique sur 1ml de canalisation en acier, de diamètre extérieur 25mm et d'épaisseur de paroi 3,25 mm pour une durée de vie de référence de 50 ans. | 1 ml | 1.84e+1 | 0
35533 | Pastille Optima 2 | Individuelle | 1 pièce assurant l’étanchéité à l’air et gestion de la vapeur d’eau dans le doublage des murs par l’intérieur, à la jonction entre la membrane et un appui Optima 2 adapté, sur la base d’une durée de vie de 50 ans. | 1 unité | 2.23e-2 | -0.00023
34991 | Brique bio'bric : Brique à bancher (sans béton de remplissage) | Individuelle | Assurer la fonction de coffrage pour la constitution d’un mur porteur ou d’acrotère d’épaisseur 200 mm (structure et clos) en maçonnerie de brique à bancher sur un mètre carré de paroi*. Le produit est mis en œuvre selon les règles de l’art (DTU 20.1) ou le DTA en vigueur. *béton de remplissage non inclus dans l’unité fonctionnelle. | 1 m² | 1.66e+1 | -0.205
36835 | Lanterne de style [Puissance= 30 W] - DONNEE ENVIRONNEMENTALE PAR DEFAUT | DED | Assurer l'éclairage extérieur à l'aide d'une lanterne de style à LED, ayant une puissance inférieure à 30 W pour une durée de vie de 25 ans. | 1 unité | 1.71e+2 | 0
37393 | Revêtement mural PVC inférieur à 1kg/m² | Collective | Assurer le revêtement d'un m² de mur avec un revêtement mural en PVC inférieur à 1kg/m² en assurant les performances décrites dans les normes NF EN 15102+A1* et NF EN 233**. *Norme NF EN 15102+A1: Revêtements muraux décoratifs - Rouleaux et panneaux **NF EN 233 : Revêtements muraux en rouleaux - Spécification des papiers peints finis, des revêtements muraux vinyles et des revêtements muraux en plastique » | 1 m² | 2.51e+0 | 0
35034 | Unité autonome de toiture AIR/AIR réversible en bâtiment collectif/tertiaire [Pchaud=75 et 150 kW] [PRG supérieur à 750] - DONNEE ENVIRONNEMENTALE PAR DEFAUT | DED | Assurer le chauffage ou le refroidissement à l'aide d'une unité autonome de toiture AIR/AIR réversible en bâtiment collectif/tertiaire ayant une puissance calorifique comprise entre 75 et 150 kW pour une durée de vie de référence de 22 ans. | 1 unité | 1.42e+6 | 0
42412 | 6050392 - CALYBOX 230 GE DOMO 3 ZONES | Individuelle | Mesurer et réguler la température définie par l'utilisateur dans une plage de réglage de 5 à 30 °C dans une zone de chauffage, avec une précision de la régulation de 0,5°C, selon le scénario d’usage approprié, et pendant la durée de vie de référence de 10 ans du produit. | 10 ans | 1.77e+1 | -0.614
31629 | Béton de propreté - DONNEE ENVIRONNEMENTALE PAR DEFAUT | DED | Assurer la fonction de 1 mètre cube de béton de propreté pour une durée de vie de référence de 100 ans | 100 ans | 2.92e+2 | 0
34719 | Mur en bois 3L90 | Individuelle | L’UF (unité fonctionnelle) représente une surface unitaire d’un système de mur non porteur fabriqué par LEKO LABS, soit 1 m2 de mur de séparation LEKO LABS 3L90 avec une durée de vie de référence égale à 50 ans. | 1 m² | 1.59e+1 | -27.7
42406 | 6300051 - STI 2000 | Individuelle | Mesurer et transmettre la température et l'hygrométrie intérieure pendant 10 ans par un émetteur alimenté au moyen d'une pile. | 10 ans | 6.15e-1 | -0.0806
38802 | Rockacier C Nu Energy 100 mm R = 2,6 K.m²/W (hors accessoires de pose) | Individuelle | 1 m² d’isolant de laine de roche permettant d’assurer la fonction d’isolation thermique avec une résistance thermique de R = 2,6 K.m²/W (hors accessoires de pose) pour l'isolation des toitures-terrasses inaccessibles sur élément porteur en tôles d’acier nervurées et plateaux métalliques (fixés mécaniquement) pour zones techniques et toitures-terrasses végétalisées ou photovoltaïques, sur la base d’une durée de vie de 50 ans. | 1 m² | 1.41e+1 | -0.699
42525 | PAC AIR/EAU : ECODAN SPLIT POWERINVERTER R32 ¦ REVERSIBLE ¦ RESIDENTIEL INDIVIDUEL # 1 | Individuelle | Assurer le chauffage ou le refroidissement à l’aide d'une Pompe à chaleur air/eau Power Inverter 10.0kW pour une durée de vie de référence de 17 ans du produit | 17 ans | 1.04e+4 | -758
30874 | VOLET TRADI ID MI | Individuelle | Assurer le fonctionnement de la fermeture effectuant 30000 cycles de fonctionnement, sur une durée de vie de 30 ans, avec un volet de dimension 1m2. | 30 ans | 5.90e+1 | 0
41870 | Panneau d’isolation en polystyrène extrudé XPS Protect Artic C d’épaisseur 50+3 mm | Individuelle | Réaliser une fonction d’isolation thermique sur 1 m² de paroi sous forme de panneau rigide en XPS Protect Artic C d’épaisseur 50+3 mm, avec une résistance thermique de 1,75 m².K/W, sur la base d’une durée de vie de référence de 50 ans. | 1 m² | 1.39e+1 | 0
42229 | Pompe à chaleur air/air réversible - gamme Takai murale R32 | Individuelle | Assurer le chauffage ou le refroidissement à l’aide d’une pompe à chaleur air/air de 5kW pour une durée de vie de 17 ans | 17 ans | 5.41e+3 | -76.6
37456 | Rockfeu Therm RsD 100mm | Individuelle | Réaliser une fonction d’isolation thermique sur 1 m2 de paroi en assurant la résistance thermique de R = 3.0 K.m².W-1 pour l’isolation en sous-face de dalle de béton (hors accessoires de pose). | 1 m² | 8.31e+0 | 0
41277 | Carreau de sol ou mural en grès cérame 20 mm par Fincibec S.p.A. | Individuelle | Couvrir et décorer 1m2 de revetement de carreaux céramiques intérieur et extérieur en accord avec les contraintes normatives en termes d'installation pendant 50 ans | 1 m² | 3.62e+1 | -0.303
41589 | IKO enertherm ALU XL PRO 121 mm (hors accessoires de pose) | Individuelle | 1 m² de panneau de mousse polyuréthane avec parements multicouches, d’épaisseur 121 mm et de résistance thermique de 5.55 m².K/W, réalisant une fonction d’isolation thermique d’un bâtiment, sur la base d’une durée de vie de référence de 50 ans (hors accessoires de pose) | 1 m² | 1.17e+1 | -0.0466
40546 | weberep rapide enaé | Individuelle | Réparer ou sceller une cavité à l’aide d’1 kg de mortier gâché ayant une densité de 2, pour une durée de vie de référence de 50 ans, et conformément à l’arrêté du 14 décembre 2021 | 1 kg | 3.65e-1 | 0.00346
31852 | Primaires de préparation de support - DONNEE ENVIRONNEMENTALE PAR DEFAUT | DED | Couvrir 1 m² de support avec un primaire pour carrelage composé de 100 g de produit pour une durée de vie de référence de 25 ans. | 25 ans | 2.30e-1 | 0
42587 | Ascenseurs Schindler 1000, Schindler 1000 Plus Schindler 3000, Schindler 3000 Plus Unité représentative 630 kg | Individuelle | 1 ascenseur de charge nominale 630kg et de 5 étages | 25 ans | 1.30e+4 | -3220
42483 | Nom introuvable |  |  |  |  | 0
36078 | Placomur® 2.55 13+80 mm R = 2,55 K.m²/W | Individuelle | 1 m² de complexe de doublage constitué d’un panneau isolant en polystyrène expansé et d’une plaque de plâtre Placo® d’épaisseur 13+80 mm, permettant d’assurer la fonction d’isolation thermique de R = 2,55 K.m²/W. | 1 m² | 8.19e+0 | 0.011
37291 | Peintures pour sols mono-composant en phase aqueuse | Collective | « Protéger et décorer 1m² de support, préparé dans les règles de l’art(*) avec de la peinture de finition, de type peinture pour sols mono-composant en phase aqueuse, sur la base d’une durée de vie de référence de 7 ans comprenant une mise en œuvre et aucun entretien. » (*) Conformément au DTU 59.1. | 1 m² | 1.79e+0 | 0
34955 | SEIGNEURIE - EVOLUTEX MAT - Application au rouleau uniquement | Individuelle | Protéger et décorer 1 m2 de support, préparé dans les règles de l’art(*) avec deux couches de la peinture de finition mat, sur la base d’une durée de vie référence de 10 ans. (*) Conformément au DTU 59.1 | 1 m² | 7.23e-1 | 0
40075 | SIM EC : Caisson VMC C4 avec moteur ECM | Individuelle | Assurer la ventilation d’un bâtiment à l’aide d’un caisson VMC C4 de débit nominal 2000 m3/h pour une durée de vie de 17 ans | 17 ans | 1.06e+3 | -89.8
42453 | MALERBA - Bloc-porte résistant au feu sur huisserie métallique | Individuelle | Fermer une ouverture permanente dans une paroi, tout en permettant le passage de piétons, et en assurant la fonction suivante pour une durée de vie de 30 ans : - Une résistance au feu (entre EI/E30 et EI/E 90) | 1 m² | 3.83e+1 | 0
33570 | TEKNOSAFE FLAME PROTECT 2458-00 BASE 1 | Individuelle | Participer aux performances de réaction au feu des supports en bois dans le cadre d'un système appelé Teknos FR Panel, sur une surface de 1m2 et pour une durée de vie de référence de 10 ans comprenant une mise en œuvre et aucun entretien. La densité du produit est de 1180 kg/m3. | 1 m² | 4.16e-1 | -0.00363
38358 | Gamme de radiateur eau chaude GALANT | Individuelle | Assurer le chauffage à l’aide d’un radiateur de 0,998 kW pour une durée de vie de 50 ans. | 50 ans | 1.93e+2 | -67.1
40889 | NEOPLAST VS - Gamme d'entrevous en plastique recyclé | Individuelle | Assurer la fonction de coffrage résistant sur 1 mètre carré de surface plancher à poutrelles d’entraxe 0,6 m. » | 1 m² | 2.45e+0 | 0
37647 | R21 D | Individuelle | Assurer le chauffage à l'aide d'un radiateur électrique de 1000 W pendant la durée de vie de référence de 17 ans | 17 ans | 1.62e+3 | 0
39973 | PAR Phonic Tech 60 mm Laine de verre R = 1,50 m2.K/W (hors accessoires de pose) | Individuelle | 1 m² d'isolant en laine de verre permettant d'assurer la fonction d'isolation acoustique et thermique de R = 1,5 K.m²/W (hors accessoires de pose) pour une application d’isolation des cloisons, sur la base d'une durée de vie de référence de 50 ans. | 1 m² | 1.24e+0 | -0.0346
42614 | DAAF DOF43 | Individuelle | Détecter la fumée et alerter les occupants dans l’habitat à l'aide d'une alerte sonore pendant 10 ans par un détecteur alimenté au moyen d’une pile. | 10 ans | 2.38e+0 | -0.456
35039 | Panneau de structure ou de construction en lamibois ou LVL (Laminated Veneer Lumber) [Gestion durable] - DONNEE ENVIRONNEMENTALE PAR DEFAUT | DED | Assurer la fonction de structure ou de construction via 1m³ de panneau en lamibois ou LVL (Laminated Veneer Lumber) pour une durée de vie de référence de 50 ans. | 50 ans | 7.22e+2 | 0
42638 | Laine de mouton du Massif Central en vrac - Mise en œuvre manuelle ou par soufflage en comble | Individuelle | Assurer une fonction d'isolation thermique sur 1 m² en combles perdus par soufflage pour une épaisseur de 3.00E+2 mm, soit une résistance thermique de R = 6.82E+0 m².K/W (avec une masse volumique de 1.70E+1 kg/m3) tout en assurant les performances prescrites du produit. La durée de vie du matériau est prise égale à 50 ans. | 1 m² | 6.04e+0 | -2.09
39555 | NEOMITIS - VELKIS - Radiateur - RFLB100VE1 | Individuelle | Assurer le chauffage à l’aide d’un appareil de chauffage à énergie électrique directe à poste fixe visible de 1,0 kW pour une durée de vie de référence de 17 ans » | 17 ans | 8.70e+2 | 1.93
40466 | Thermobel TG: (1) 4 mm Planibel Clearlite Recuit - (2) 16 mm Air 100% - (3) 4 mm Planibel Clearlite Recuit - (4) 16 mm Air 100% - (5) 4 mm Planibel Clearlite Recuit - Sans accessoire de montage | Individuelle | 1 m² de vitrage, sans accessoire de montage, utilisé comme éléments de séparation thermique des façades et ayant une durée de vie de référence de 30 ans. La transmission thermique (valeur U) du produit est de 1.8 [W/(m². K)]. | 1 m² | 5.53e+1 | 0
34241 | Fourrures KNAUF | Individuelle | Assurer, sur 1 mètre linéaire, une fonction d’élément d’ossature métallique destinée à soutenir des cloisons ou doublages en plaque de plâtre sur une durée de vie de référence de 50 ans. | 1 m | 1.18e+0 | 0
41329 | Trespa® Meteon® Fire Retardant 6 mm | Individuelle | 1 m2 de façade sous forme de panneau rigide (hors rails de fixation) d’épaisseur 6 mm, sur la base d’une durée de vie de référence de 50 ans | 1 m² | 1.64e+1 | 0
39512 | NEOMITIS - Optalys /Aloé Digital - Radiateurs - RFLD100AMSE14 | Individuelle | Assurer le chauffage à l’aide d’un appareil de chauffage à énergie électrique directe à poste fixe visible de 1,0 kW pour une durée de vie de référence de 17 ans | 17 ans | 1.32e+3 | 0
39847 | Kerto LVL | Individuelle | Assurer la fonction d’élément structurel (poutres, poteaux ou panneaux, etc.) dans des structures porteuses ou non porteuses, avec 1m3 de produit Kerto LVL, pour une durée de vie de 100 ans. | 1 m³ | 4.91e+2 | -269
42066 | Chaudière bois granulés assurant le chauffage et l'ECS [P= entre18 et 28kW] - DONNEE ENVIRONNEMENTALE PAR DEFAUT | DED | Assurer le chauffage et la production d’eau chaude sanitaire à l’aide d’une chaudière ayant une puissance nominale entre 18 et 28 kW pour une durée de vie de référence de 17 ans. | 1 unité | 3.23e+3 | 0
35327 | ComPacT NSX400N - disjoncteur - MicroLogic 2.3 400A - 3P3D - 50kA - fixe | Individuelle | Protéger pendant 20 ans l'installation contre les surcharges et les courts-circuits dans un circuit de tension assignée jusqu'à 690V CA et de courant assigné jusqu'à 400A. Cette protection est assurée en respectant les paramètres suivants :- Nombre de pôles = 3P- Pouvoir de coupure assigné = N 50kA 415V CA- Courbe de déclenchement = Ajustable [LS0I = long retard, court retard (retard fixe), instantanée]- Degré de protection IP = IP40 conforme à CEI 60529- Degré de protection IK = IK07 conforme à CEI 62262 | 20 ans | 3.58e+2 | -9.76
36766 | Armoires à rack Evoline 19" autoportantes | Individuelle | Protéger les personnes du contact direct avec les parties actives sous tension et assurer le regroupement des dispositifs de contrôle, de commande et de protection dans une seule armoire ayant les dimensions suivantes 800 x 800 x 1997, avec la pénétration de corps solides et de liquides (IP20), selon le scénario d'utilisation approprié, et pour la durée de vie de référence du produit de 20 ans. | 20 ans | 7.57e+2 | -230
39859 | Plaque de plâtre Siniat CREATEX | Individuelle | Couvrir 1 mètre carré (m2) de mur avec des plaques en plâtre SINIAT CREATEX, d’un poids de 9,8 kg/m2, pendant une durée de vie de référence de 50 ans, pour octroyer des propriétés d’absorption acoustique. (Cette FDES concerne les plaques en plâtre SINIAT CREATEX, d’une épaisseur de 12,5 et différents types de bords BA, BV et BC, ainsi que différents degrés de forage pour plafonds monolithiques). | 1 m² | 5.75e+0 | 0
33275 | KNAUF INSULATION Laine de Verre ECOSE TI 212 120 mm (hors accessoires de pose) | Individuelle | Réaliser une fonction d’isolation thermique sur 1 m² de paroi pour une valeur de résistance thermique R de 3,00 K.m²/W pour une durée de vie de 50 ans. | 1 m² | 1.76e+0 | -0.0177
31016 | Trappe de visite en acier pour gaine circulaire [d=1250mm] - DONNEE ENVIRONNEMENTALE PAR DEFAUT | DED | Assurer facilement l'inspection de gaines circulaires de ventilation pendant une durée de vie de 50 ans. | 1 unité | 1.68e+1 | 0
31367 | Odace, Prise TV simple, Blanc, avec plaque de finiton | Individuelle | Protéger et connecter un point de connexion pour l'usager d'un reseau de distribution TV dans unlogement, pendant 30 années (Durée de vie de référence) avec un taux d’utilisation de 70%, touten protegant l'utilisateur des contacts directs avec les pieces conductrices avec une protectionIP21D / IK04 suivant le standard EN 50083-4 | 30 ans | 1.25e+0 | 0
31790 | Cuve ou réservoir en acier [1500 L] - DONNEE ENVIRONNEMENTALE PAR DEFAUT | DED | Assurer la fonction de stockage de 1500 L de liquide pour une durée de vie de référence de 50 ans. | 1 unité | 4.05e+3 | 0
39646 | PLANITOP 300 – MAPEI | Individuelle | Réparer une structure à l’aide d’1 kg de mortier gâché ayant une densité de 1,85 en assurant les performances décrites dans la norme NF EN 1504.3 pendant une DVR de 100 ans. | 1 kg | 3.52e-1 | 0
31668 | Isolants thermiques et acoustiques en vrac en perlite [R= 5m².K/W] - DONNEE ENVIRONNEMENTALE PAR DEFAUT | DED | Assurer la fonction d'un m² d'isolant thermique d'une résistance allant jusqu'à 5m².K/W pour une durée de vie de référence de 50 ans. | 1 m² | 6.17e+1 | 0
39592 | Vitrages trempés assemblés en vitrages feuilletés 1010.4 (hors accessoires de pose) | Individuelle | 1 m² de verre trempé assemblé en verre feuilleté 1010.4, avec une transmission lumineuse de 34% à 89% sur une durée de vie de 30 ans, sans accessoire de pose. | 1 m² | 6.96e+1 | -0.0509
32676 | Câble U-1000 AR2V mono [1x25mm² à 1x70mm²] - DONNEE ENVIRONNEMENTALE PAR DEFAUT | DED | Transporter de l'énergie exprimée pour 1 A sur une distance de 1 m avec une section conductrice comprise entre 25 et 70 mm² en conformité avec les normes en vigueur pour une durée de vie de référence de 30 ans. | 1 m | 5.04e+0 | 0
32185 | Boite de dérivation étanche éco | Individuelle | Protéger les personnes pendant 20 ans contre le contact direct avec les éléments actifs sous tension,et assurer la dérivation électrique avec une boîte d’encastrement pour cloisons sèches tout en laprotégeant contre les chocs mécaniques (IK02) et la pénétration de corps solides et liquides (IP20). | 20 ans | 3.93e-1 | 0
32193 | Boite d’appareillage étanche à l’air | Individuelle | Boîte d’appareillage permettant le montage d’appareillage électrique domestique ou analogue à visou à griffe pour cloison sèche pendant 20 ans avec un degré de protection contre les chocsmécaniques (IK04) et la pénétration de corps solides et liquides (IP20), tout en assurant la protection despersonnes contre le contact direct avec les éléments actifs sous tension après installation del’appareillage. | 20 ans | 1.99e-1 | 0
39875 | Enduit de plâtre Pladur® LU (Pâte des joints) (v. 2.1) | Individuelle | Traiter complètement et finir tous les joints de 1 m2 de plaques de plâtre au moyen d'un enduit de poudre séchant à l'air. L'unité fonctionnelle se rapporte à une performance de 0,455 kg/m2, considérant une durée de vie de référence de 50 ans. | 1 m² | 2.20e-1 | 0
38754 | Aquaprim Bas Carbone | Individuelle | Protéger et décorer 1 m2 de support, pour une durée de vie de référence de 10 ans, si appliqué conformément au DTU 59.1 | 1 m² | 4.34e-1 | -0.00507
34649 | Moteur pour rideaux - TLW25 RTS | Individuelle | Assurer la fermeture et l'ouverture dans la limite de 10 000 cycles sur une durée de vie de 15 ans, avec un couple de 0,8 Nm, une course de 2 mètres, ce qui correspond à 6 tours d'enroulement par demi-cycle, avec un tube de 25 mm de diamètre. | 15 ans | 3.94e+1 | 0
38277 | Chemins de câbles en fil finition : BFR HP | Individuelle | Supporter le câblage sur 1 mètre pendant une durée de 20ans. Le système de chemin de câbles, capable de supporter une charge de 37,4 kg par mètre pour une portée de 1,5m, comporte le profilé, les accessoires de cheminement et de support représentatifs d’un usage standard. | 20 ans | 1.61e+1 | -0.0425
36785 | Verre feuilleté de sécurité standard ou acoustique Pilkington Optilam™ ou Pilkington Optiphon™ avec couche magnétron Pilkington Optitherm™, Pilkington Suncool™ ou Pilkington OptiView™ Ultra 6,8 (33.2), 8,8 (44.2) et 10,8 (55.2 ou 46.2) mm | Individuelle | L'unité fonctionnelle de cette FDES est 1 mètre carré (m2) de verre feuilleté à couche magnétron d’une épaisseur de 8,8 mm (44.2) pour un poids de 20,76 Kg, utilisé comme élément de remplissage d’ouvrages de la construction. | 1 m² | 3.11e+1 | -0.0151
35697 | Voile en béton C25/30 de 18 cm d’épaisseur non ferraillé à base de ciment MCC1©, C25/30 MCC1© XC4 XF1 S3 | Individuelle | Assurer la fonction d’un m² de voile en béton C25/30 XC4 XF1 S3, d’épaisseur 18 cm, non ferraillé, pour une durée de vie de référence de 100 ans | 1 m² | 2.16e+1 | 0.167
35854 | Ytong Verti 25 | Individuelle | « Assurer la fonction de mur porteur ou non porteur sur 1 m² de mur constitué de blocs en béton cellulaire de masse volumique nominale 500 kg/m3 et d'épaisseur 25 cm, assurant une résistance à la compression normalisée minimale de 4,5 N/mm2, et une résistance thermique de 2 m².K/W (hors enduit et hors résistance superficielle) sur une durée de vie de référence de 100 ans. » | 1 m² | 3.00e+1 | 0.517
35875 | Knauf Brio (hors couche d’égalisation, isolant et revêtement) | Individuelle | 1m2 de chape sèche flottante, sous forme de plaque rigide d’épaisseur 18mm, destiné à recevoir divers types de revêtements de sol, sur une durée de vie de référence de 50 ans, hors couche d'égalisation, isolant et revêtement. | 1 m² | 1.53e+1 | -0.435
37162 | Nom introuvable |  |  |  |  | 0
41137 | Disjoncteur Modulaire - Acti9 iC40N - 3P+N - 16 - Courbe de déclenchement C - 6000A | Individuelle | Protéger l'installation contre les surcharges et les courts-circuits dans un circuit de tension assignée 230 VAC (Ue), de courant assigné 16A (In), avec 3 pôles + Neutre, un pouvoir assigné de coupure en court-circuit 6000A (Icu), et si applicable les caractéristiques particulières, en domaine d'application Industriel, selon le scénario d'usage approprié, et pendant la durée de vie de référence de 20 ans du produit. | 20 ans | 3.72e+1 | -0.658
32678 | Câble U-1000 AR2V multi [4x50mm² à 4x70mm²] - DONNEE ENVIRONNEMENTALE PAR DEFAUT | DED | Transporter de l'énergie exprimée pour 1 A sur une distance de 1 m avec une section conductrice comprise entre 4x50 et 4x70 mm² en conformité avec les normes en vigueur pour une durée de vie de référence de 30 ans. | 1 m | 2.04e+1 | 0
38107 | Cloisons amovibles en profilés aluminium à remplissage bloc-porte opaque en aggloméré | Collective | Assurer une séparation verticale entre deux espaces par une cloison amovible en profilés aluminium à remplissage bloc-porte opaque de 1 m² de surface sur une durée de vie de 25 ans. | 1 m² | 8.73e+1 | -33.2
39831 | Nom introuvable |  |  |  |  | 0
39922 | JACKODUR® – KF 500 Standard, KF 700 Standard – 3,40 m².K/W – 120 mm – Jackon Insulation – Hors intrant auxiliaire pour l’installation | Individuelle | 1 m² d’isolant en polystyrène extrudé permettant d’assurer la fonction d’isolation thermique avec une résistance thermique de R = 3,4 K.m²/W (hors accessoires de pose), sur la base d’une durée de vie de 50 ans. | 1 m² | 1.46e+1 | 0
41711 | Carreaux en grès cérame BIb (8,5mm-9mm) KTL CERAMICAS | Individuelle | Couvrir 1 m2 de sol intérieur pendant 50 ans avec des carreaux céramiques du groupe BIb selon ISO 13006, de différents formats de 8,5 à 9,0 mm d'épaisseur, posés conformément aux normes en vigueur, pendant 50 ans | 1 m² | 1.81e+1 | -0.05
35137 | KNAUF INSULATION Laine de Verre ECOSE SmartFaçade 35 BR 240mm R=6,85 m².K/W (hors accessoires de pose) | Individuelle | Réaliser une fonction d’isolation thermique sur 1 m² de paroi pour une valeur de résistance thermique R de 6,85 K.m²/W (hors éléments de pose) pour une durée de vie de 50 ans. | 1 m² | 5.00e+0 | -0.00301
36272 | EnerLinx - FDM128 - module d'affichage/mesure/télécommande Ethernet - 129x169mm | Individuelle | FDM128 fait partie du système de communication EnerlinX et recueille les données de 8 appareils via le réseau Ethernet. Il a l'intention d'afficher les mesures, les alarmes et les données d'assistance au fonctionnement pendant 10 ans, conformément aux normes CE, CSA et UL. | 10 ans | 1.12e+2 | -0.275
36891 | Robinet à papillon à oreilles de centrage DN80 – Gamme initiale | Individuelle | « Assurer l'arrêt de la circulation d'eau dans une canalisation, à l'aide d’un robinet papillon à oreilles de centrage [DN80], sur une durée de vie de référence de 25 ans» | 1 unité | 2.26e+1 | -8.45
34969 | Bloc de coffrage isolant SISMO® | Individuelle | Assurer sur une DVR de 50 ans la fonction de 1 m² de Bloc coffrant isolant pour parois verticales avec une résistance thermique égale à 5,84m²K/W permettant la réalisation de murs coulés en place conforme au NF DTU 23.1 | 1 m² | 3.01e+1 | -7.76
32472 | Isofacade 35R Voile de verre noir 100 mm | Individuelle | 1m2 d’isolant en laine de verre permettant d’assurer la fonction d’isolation thermique avec une résistance thermique de R = 2.85 K.m²/W (hors accessoires de pose) pour une application d’isolation des murs par l’extérieur. | 1 m² | 2.23e+0 | 0
37537 | Panneau d’isolation en mousse rigide de polyuréthane Eurothane® Br-Bio (F) 160 mm d’épaisseur R= 7,25 m².K/W | Individuelle | « 1 m² de panneau de mousse polyuréthane rigide parementé, d’épaisseur 160 mm et de résistance thermique de 7,25 m².K/W, réalisant une fonction d’isolation thermique pour toiture terrasse étanchée, sur la base d’une durée de vie de référence de 50 ans (hors accessoires de pose). », conformément à l’arrêté du 29 décembre 2013 | 1 m² | 1.98e+1 | 0
41815 | CANALISATIONS D’ADDUCTION D’EAU POTABLE EN POLYETHYLENE (PEHD) DN160/PN10, hors creusement et comblement des tranchées | Collective | 1 mètre linéaire de canalisations d’adduction d’eau potable (AEP) en PE (DN160/PN10) assemblées en réseau, comprenant des tubes en polyéthylène et des pièces de raccordement, et installées dans les règles de l’art pour distribuer l’eau potable pendant 100 ans. Les consommations de ressources et les émissions liées au creusement des tranchées et à leur comblement ne sont pas prises en compte | 1 m | 1.10e+1 | 0
37314 | Peintures de ravalement en phase solvant, classe D2 | Collective | « Protéger et décorer 1m² de support, préparé dans les règles de l’art(*) avec de la peinture de finition, de type peinture de ravalement en phase solvant et de classe D2, sur la base d’une durée de vie de référence de 15 ans comprenant une mise en œuvre et aucun entretien. » (*) Conformément au DTU 59.1. | 1 m² | 1.26e+0 | 0
36886 | Bois lamellé-collé (sans éléments de fixation) | Individuelle | « Supporter des éléments de plancher ou de toiture pour 1 m3 de poutre lamellé de performance méca-nique GL20 à GL32, fabriquée et mise en œuvre selon les règles de l’art, sur la durée de vie de référence, soit 100 ans. » | 1 m³ | 1.98e+2 | -248
40274 | Eclairage de sécurité d'ambiance - Bloc à phares LEDS | Individuelle | Eviter la panique en assurant un éclairage de 2500 lumen qui garantit, pendant 1 heure, la visibilité des obstacles en cas de disparition de l'alimentation électrique. Cette fonction est assurée pendant 10 ans par son alimentation autonome. | 10 ans | 6.44e+1 | -24.3
31968 | Projecteurs extérieurs à encastrer dans le sol ou les murs - DONNEE ENVIRONNEMENTALE PAR DEFAUT | DED | Assurer la fonction d'éclairage [P=21-30 W, Flux lumineux max = 3000 lumen] pour une durée de vie de référence de 25 ans. | 1 unité | 1.39e+2 | 0
41581 | Sika Fastfix 136 Road – Sika France | Individuelle | Sceller une cavité à l’aide d’1 kg de mortier gâché ayant une densité de 2,2 pendant une DVR de 100 ans. | 1 kg | 2.79e-1 | -0.00156
32195 | Boite d’appareillage | Individuelle | Boîte d’appareillage permettant le montage d’appareillage électrique domestique ou analogue à visou à griffe pour cloison sèche pendant 20 ans avec un degré de protection contre les chocsmécaniques (IK04) et la pénétration de corps solides et liquides (IP20), tout en assurant la protection despersonnes contre le contact direct avec les éléments actifs sous tension après installation del’appareillage. | 20 ans | 1.07e-1 | 0
35273 | JACKODUR® – KF 300 Standard – 0,85 m².K/W – 30 mm – Jackon Insulation – Hors intrant auxiliaire pour l’installation | Individuelle | 1 m² d’isolant en polystyrène extrudé permettant d’assurer la fonction d’isolation thermique avec une résistance thermique de R = 0,85 K.m²/W (hors accessoires de pose), sur la base d’une durée de vie de 50 ans. | 1 m² | 2.93e+0 | 0
41832 | Système de chemin de câbles fil CABLOFIL GC | Individuelle | Supporter le câblage sur 1 mètre pendant une durée d’usage de 20 ans. Le système de chemins de câbles CABLOFIL CF 54/200 GC, capable de supporter une charge de 38,1 kg par mètre pour une portée de 1,5 m, comporte le profilé, les accessoires de cheminement et de support représentatifs d’un usage standard. | 20 ans | 6.24e+0 | 5.84
40285 | Sarlon Habitat 2s3 : Revêtement de sol Vinyle hétérogène acoustique pose collée et semi-libre | Individuelle | Couvrir 1 m² de sol intérieur avec un revêtement de sol vinyle sur mousse et participer à la décoration et au confort des locaux en assurant les performances décrites dans les normes européennes NF EN ISO 11638(1) et NF EN 14041(2), pour une durée de vie de 25 ans. Le revêtement répond au classement des locaux :- au plus U2sP3 définis par le CSTB(3) - ou au classement européen au plus 23,31 définis par la norme NF EN ISO 10874(4). (1) NF EN ISO 11638 Revêtements de sol résilients - Revêtements de sol hétérogènes sur mousse à base de poly(chlorure de vinyle) (2) NF EN 14041 : Revêtements de sols résilients, textiles et stratifiés - Caractéristiques essentielles (3) Notice sur le classement UPEC et Classement UPEC des locaux - e-Cahier du CSTB n° 3782_v2 – Juin 2018 (4) NF EN ISO 10874 : revêtements de sol résilients, textiles et stratifiés : classification | 1 m² | 7.62e+0 | 0
37374 | Barrettes de connexion translucides à vis pour fils souples et rigides | Individuelle | Raccorder des câbles de transport d’énergie entre eux ou à des matériels, exprimé pour une unité et son conditionnement, dans des conditions d’utilisation identiques à celles du câble, à savoir : 1 A pendant 30 années et un taux d’utilisation de 70%, en conformité avec les normes en vigueur (EN 60998-1 : 2004 et EN 60998-2-1 : 2004). La durée et le taux d’utilisation correspondent à l’application bâtiment résidentiel telle que définie dans le tableau donné en Annexe 1 des règles spécifiques aux Fils, Câbles et Matériels de raccordement. | 30 ans | 3.84e-2 | 0
41490 | Plate Box : Centrale double flux avec échangeur contre-flux et moteur basse consommation extra-plate (sans ou avec batterie à eau chaude) | Individuelle | Assurer la ventilation, le traitement d’air (chauffage) et la filtration d’un bâtiment à l’aide d’une centrale double flux de débit nominal 3200 m3 /h pour une durée de vie de 17 ans | 17 ans | 8.82e+3 | -1360
33434 | Système Cloison acoustique 98/48 avec Flex 40 40mm et Placoplatre® BA 25 | Individuelle | Réaliser sur 1 m2 de paroi une cloison d’épaisseur totale 98 mm assurant une isolation thermique d’au moins 1.05 K.m²/W et un affaiblissement acoustique RW (C ; Ctr) de 49(-2 ;-6) dB, sur la base d’une durée de vie de 50 ans. | 1 m² | 1.50e+1 | -2.88
37670 | Oslo 2 / RAD NEO | Individuelle | Assurer le chauffage à l'aide d'un radiateur électrique de 1000 W pendant la durée de vie de référence de 17 ans | 17 ans | 1.61e+3 | 0
40637 | Revêtements de sols Flotex en lés (colle incluse) et libre (construction Next, sans colle) | Individuelle | Couvrir 1 m² de revêtement de sol intérieur avec un revêtement de sol FLOTEX en lés et participer à la décoration et au confort des locaux en assurant les performances décrites dans les normes européennes NF EN 1307(1) et NF EN 14041(2) pour une durée de vie de 25 ans. Le revêtement répond : - au classement des locaux (3) au plus U3sP3E2C2 défini par le CSTB selon les règles de certification QB 31(4) ; - au classement européen au plus 33 défini par la norme NF EN ISO 10874(5). NORMES ASSOCIÉES : (1) NF EN 1307 : Revêtements de sol textile – classement d’usage (2) NF EN 14041 : Revêtements de sols résilients, textiles et stratifiés - Caractéristiques essentielles (3) Cahier 3782_V2 du CSTB juin 2018 : Notice sur le classement UPEC et classement UPEC des locaux (4) QB 31 : Référentiel de certification QB–UPEC, QB-UPEC A+, QB-UPEC A++ Revêtements de sol textiles (5) NF EN ISO 10874 : Revêtements de sol résilients, textiles et stratifiés - Classification | 1 m² | 1.01e+1 | 0
38834 | Poteau cylindrique de diamètre 0.3 m, en béton C30/37 XC4 CEM V/A pour le chantier INIES - SNBPE (Hauts-de-Seine) | Collective | Supporter les charges et autres éléments de planchers pour le bâtiment considéré sur un mètre linéaire de poteau de diamètre 0.3 mètre, pour une durée de vie de référence de 100 ans. | 1 m | 2.06e+1 | -0.736
41151 | HRI 600 | Individuelle | Assurer le stockage de 606 litres d'eau sanitaire chauffés par un autre système, avec une durée de vie de référence de 22 ans du produit | 22 ans | 1.41e+3 | -157
32297 | Nom introuvable |  |  |  |  | 0
35019 | Pompe à chaleur (PAC) AIR/AIR assurant le chauffage seul en maison individuelle [P=7 kW] [PRG supérieur à 750] - DONNEE ENVIRONNEMENTALE PAR DEFAUT | DED | Assurer la fonction de pompe à chaleur AIR/AIR d'une puissance de 7 kW pour le chauffage seul en logement individuel pendant une durée de vie de référence de 17 ans | 1 unité | 1.99e+4 | 0
35225 | JACKODUR® – EVO 300 Standard – 10,00 m².K/W – 320 mm – Jackon Insulation – Hors intrant auxiliaire pour l’installation | Individuelle | 1 m² d’isolant en polystyrène extrudé permettant d’assurer la fonction d’isolation thermique avec une résistance thermique de R = 10 K.m²/W (hors accessoires de pose), sur la base d’une durée de vie de 50 ans. | 1 m² | 3.82e+1 | 0
36079 | Placomur® 3.15 13+100 mm R = 3,15 K.m²/W | Individuelle | 1 m² de complexe de doublage constitué d’un panneau isolant en polystyrène expansé et d’une plaque de plâtre Placo® d’épaisseur 13+100 mm, permettant d’assurer la fonction d’isolation thermique de R = 3,15 K.m²/W. | 1 m² | 9.50e+0 | 0.0138
37160 | Nom introuvable |  |  |  |  | 0
37642 | Sensual Vertical | Individuelle | Assurer le chauffage à l'aide d'un radiateur électrique de 1000 W pendant la durée de vie de référence | 17 ans | 1.45e+3 | 0
42933 | Steel Panel Radiators Radson HP: Integra & Integra Flex 8C | Individuelle | Generation of 1 Kilowatt (KW) of heat emitted by the radiator to the building over the reference lifetime of 50 years | 50 ans | 7.32e+1 | -33
33883 | Nom introuvable |  |  |  |  | 0
38437 | Kebony Clear lame de terrasse 38mm | Individuelle | Assurer la couverture de 1 m2 de revêtement de sol extérieur pour assurer un rôle de passage avec une classe de durabilité 1 (EN 350), posé selon les préconisations du fabricant, sur une durée de vie de 50 années. | 1 m² | 3.49e+1 | -19
41178 | Isoconfort 35 Revêtu Kraft 280 mm Laine de verre R = 8,00 m².K/W (hors accessoires de pose) | Individuelle | 1 m² d'isolant en laine de verre permettant d'assurer la fonction d'isolation thermique de R = 8 K.m²/W (hors accessoires de pose) pour une application d’isolation par l'intérieur des combles aménagés, sur la base d'une durée de vie de référence de 50 ans. | 1 m² | 7.40e+0 | -0.183
36371 | Relais différentiels : VIGIREX RH10P à RH99P avec capteurs associés | Individuelle | Protéger pendant 10 ans les personnes et les locaux à risque d'incendie ou d'explosion avec une tension assignée de 220-240V en détectant et en mesurant le courant de fuite à la terre. La sensibilité est sélectionnable avec 9 seuils de 30 mA à 30 A. | 10 ans | 5.86e+1 | -1.17
31492 | Module photovoltaïque silicium multicristallin intégré au bâti [surface 12,14 m²] - DONNEE ENVIRONNEMENTALE PAR DEFAUT | DED | Assurer l'étanchéité de 12,14m² de toiture en produisant de l'électricité pendant une durée de vie de référence de 25 ans par l'installation d'un système de panneaux photovoltaïques en silicium multicristallin avec une puissance crête installée de de 1kWc et une dégradation de productible de 20% en 25 ans | 25 ans | 3.08e+3 | 0
41555 | Monodécor GM – Parexlanko | Individuelle | Recouvrir 1 m² de support en assurant les performances décrites dans la norme NF EN 998-1 pendant une DVR de 50 ans. | 1 m² | 5.72e+0 | -0.0383
40366 | Douchette et ensemble de douche Ideal Standard et Porcher | Individuelle | Assurer la fonction d’un ensemble de douche permettant la distribution de l’eau sanitaire via une dou-chette équipée d’un réducteur de débit de 8 l/min sous 3 bars pour une durée de vie de 16 ans. | 1 unité | 5.06e+1 | -0.453
34892 | Bardage en aluminium simple peau [ép. 2 mm] - DONNEE ENVIRONNEMENTALE PAR DEFAUT | DED | Assurer la couverture d'1 m² de surface par un bardage en almuminium simple peau d'une épaisseur de 2 mm pour une durée de vie de référence de 50 ans. Cette donnée couvre l'ensemble des finitions réalisables via le coefficient de sécurité. | 1 m² | 2.76e+2 | 0
34513 | OB Profils - Chemin de câbles tôle perforée acier inoxydable SS316L | Individuelle | Supporter le câblage sur 1 mètre pendant une durée d’usage de 20 ans. Le système de chemins de câbles, capable de supporter une charge (*) de 60 kg par mètre pour une portée de 1,5 m, comporte le profilé, les accessoires de cheminement et de support représentatifs d’un usage standard | 20 ans | 1.61e+1 | -1.57
34494 | Plaque de plâtre KH BA 25 (hors ossatures) | Individuelle | Assurer une fonction de 1m² de parement fixé et jointoyé sur tout type d’ossature verticale ou horizontale, sous forme de panneau rigide d’épaisseur 25 mm (hors ossature), destiné à recevoir tout type de finition, sur une durée de vie de référence de 50 ans. | 1 m² | 5.51e+0 | 0.0398
35309 | Unité intérieure de pompe à chaleur AIR/AIR de type DRV réversible en bâtiment collectif/tertiaire [Pchaud=5 kW] - DONNEE ENVIRONNEMENTALE PAR DEFAUT | DED | Assurer le chauffage et le refroidissement à l'aide d'une unité intérieure de pompe à chaleur de type DRV en bâtiment collectif/tertiaire avec une puissance calorifique allant jusqu'à 5kW pour une durée de vie de référence de 22 ans. | 1 unité | 2.50e+3 | 0
37674 | 42GW | Individuelle | Émettre 2,311 kW de refroidissement ou de chauffage sensible (si chaud seul) par l'intermédiaire d'un ventilo-convecteur, en assurant les fonctions de ventilation, de filtration, de chauffage et/ou de refroidissement pendant 16 ans. | 16 ans | 6.38e+5 | -87100
41493 | Masterpact, unité de contrôle Micrologic 6.0 E piece de rechange | Individuelle | Les autres solutions d’appareillage mentionnées dans le champ d’application (notamment fusibles TC32, relais Tout ou rien TC94, relais de mesure et équipement de protection TC 95) appliquent les règles générales du PCR et mentionnent dans le rapport d’accompagnement l’unité fonctionnelle, les caractéristiques du produit de référence, la durée de vie de référence et le scénario d’utilisation qui sont appliqués en cohérence avec les normes techniques CEI pertinentes. Protéger l'installation contre les surcharges et les courts-circuits et protéger également les personnes et les locaux à risque d’incendie ou d’explosion contre les défauts d’isolement dans un circuit de tension assignée jusqu'à 690V CA, de courant assigné jusqu'à 6300A, avec Np (3D, 3D + N/2, 4D) pôles, un pouvoir assigné de coupure en court-circuit jusqu'à 150 kA rms, en domaine d’application Industriel, selon le scénario d’usage approprié, et pendant la durée de vie de référence de 10 ans du produit. Les spécifications mentionnées précédemment vont varier selon le type de disjoncteur (gamme de produits MasterPacT NT/NW) auxquel l'unité de contrôle sera connectée. | 10 ans | 2.50e+1 | -0.0226
41946 | Panneau d’isolation en mousse rigide de polyuréthane EFIGREEN ITE® 120 mm d’épaisseur, R= 4,80 m².K/W (hors accessoires de pose) | Individuelle | 1 m² d’isolation thermique par l’extérieur d’un mètre carré de paroi verticale revêtue sous forme de panneau de mousse polyuréthane rigide parementé EFIGREEN ITE, d’épaisseur 120mm et de résistance thermique de 4,80 m².K/W, sur la base d’une durée de vie de référence de 50 ans (hors accessoires de pose). | 1 m² | 1.50e+1 | 0
38816 | K-FLEX® ST feuille 19 mm d'épaisseur, avec une résistance thermique 0.57 m2 K/W, V.1.0 | Individuelle | La présente analyse du cycle de vie, définie comme "du berceau à la porte avec les modules C et D", prend en considération les phases de production des matériaux primaires, leur transport vers le site de production, la fabrication et la fin de vie du produit, à l'exclusion de la phase de distribution et d'utilisation. En ce qui concerne les flux de matière et d'énergie, l'unité déclarée est définie comme suit: 1 m2 de produit isolant, emballage compris pour une résistance thermique R=0,57 m².K/W et pour une durée de vie de 50 ans. | 1 m² | 3.29e+0 | 0
41766 | Nom introuvable |  |  |  |  | 0
37383 | Aquavéa Satin & Velours | Individuelle | « Protéger et décorer 1m2 de support, préparé dans les règles de l’art(*) avec de la peinture de finition, pendant 10 ans. » | 1 m² | 7.15e-1 | 0
41961 | Panneau d’isolation en mousse rigide de polyuréthane EFIGREEN ACIER® 30 mm d’épaisseur, R= 1,30 m².K/W (hors accessoires de pose) | Individuelle | 1 m² d’isolation thermique de toiture-terrasse étanchée sous forme de panneau de mousse polyuréthane rigide (PIR-polyisocyanurate) parementé EFIGREEN ACIER, d’épaisseur 30 mm et de résistance thermique de 1,30 m².K/W, sur la base d’une durée de vie de référence de 50 ans (hors accessoires de pose) | 1 m² | 5.95e+0 | 0
31652 | Isolants thermiques et acoustiques pour murs (ITE) en polystyrene extrudé [R=2,5 m².K/W] - DONNEE ENVIRONNEMENTALE PAR DEFAUT | DED | Assurer la fonction d’isolation thermique sur 1 m² de paroi extérieure en panneau rigide de polystyrène extrudé avec une résistance thermique de 2,5 m².K/W pendant une durée de vie de référence de 50 ans. | 1 m² | 6.32e+0 | 0
41936 | Complexe de doublage SIS REVE SI® constitué d’un panneau en mousse rigide de polyuréthane de 80 mm d’épaisseur et d’une plaque de plâtre de 13 mm d’épaisseur, R= 3,75 m².K/W | Individuelle | Réaliser une fonction de doublage, d’isolation thermique et de parement de finition d’un mètre carré de paroi verticale intérieure ou de rampants de couverture sous forme de complexe rigide constitué d’un panneau en mousse polyuréthane parementé SIS REVE SI, d’épaisseur 80 mm de résistance thermique de 3,75 m².K/W doublé d'une plaque de plâtre de 13 mm d'épaisseur, destiné à recevoir tout type de finition, sur la base d’une durée de vie de référence de 50 ans. | 1 m² | 1.36e+1 | 0
39809 | TOLLENS - IDROTOP VELOURS - Peinture en phase aqueuse | Individuelle | Protéger et décorer 1m² de mur intérieur, préparé dans les règles de l’art (conformément au DTU 59.1) avec de la peinture de finition de type velours en phase aqueuse, sur la base d’une durée de vie de référence de 10 ans comprenant une mise en œuvre et aucun entretien. | 1 m² | 6.92e-1 | 0.0026
33278 | KNAUF INSULATION Laine de Verre ECOSE TI 212 240 mm (hors accessoires de pose) | Individuelle | Réaliser une fonction d’isolation thermique sur 1 m² de paroi pour une valeur de résistance thermique R de 6,00 K.m²/W pour une durée de vie de 50 ans. | 1 m² | 3.44e+0 | -0.0399
40276 | Allura Click : LVT en pose clipsée | Individuelle | « Couvrir 1 m² de sol intérieur avec un revêtement de sol PVC en dalles et lames décoratives LVT, et participer à la décoration et au confort des locaux en assurant les performances décrites dans les normes européennes ISO 10582(1) et NF EN 14041(2) , pour une durée de vie de 25 ans. Le revêtement répond au classement européen au plus 33 définis par la norme NF EN ISO 10874(4). (1) ISO 10582: revêtements de sol hétérogènes en polychlorure de vinyle – Spécifications (2) NF EN 14041 : Revêtements de sols résilients, textiles et stratifiés - Caractéristiques essentielles (3) NF EN ISO 10874 : revêtements de sol résilients, textiles et stratifiés : classification | 1 m² | 1.76e+1 | 0
41212 | Isolant Biofib' Cloison épaisseur 60 mm | Individuelle | Assurer une fonction d'isolation acoustique sur 1m² de paroi sur la base d'une durée de vie de référence de 50 ans tout en assurant les performances prescrites du produit. | 1 m² | -3.76e-1 | 0
31710 | Coffret électrique en saillie - DONNEE ENVIRONNEMENTALE PAR DEFAUT | DED | Protéger les personnes contre le contact direct avec des pièces sous tension et permettre de regrouper les dispositifs de surveillance, de contrôle et de protection dans une seule enceinte, tout en protégeant contre la pénétration d'objets solides, pendant une durée de vie de référence de 20 ans. | 20 ans | 3.27e+1 | 0
37924 | COPERNIC H | Individuelle | Assurer le transfert d’air en vue de la ventilation, traitement d’air et la filtration grâce à 1 unité de VMC simple flux collective ou tertiaire ayant un débit volumique de 1500m3/h | 17 ans | 3.64e+3 | 0
40589 | LSC URAPROOF V Ambiance 24V / 48/230V | Individuelle | Eviter la panique en assurant un éclairage de 400 lumen qui garantit, pendant 1 heure, la visibilité des obstacles en cas de disparition de lalimentation électrique. Cette fonction alimentée par source Centrale est assurée pendant 10 ans | 10 ans | 4.18e+1 | -0.0283
39802 | TOLLENS - IDROTOP MAT - Peinture en phase aqueuse | Individuelle | Protéger et décorer 1m² de mur intérieur, préparé dans les règles de l’art (conformément au DTU 59.1) avec de la peinture de finition de type velours en phase aqueuse, sur la base d’une durée de vie de référence de 10 ans comprenant une mise en œuvre et aucun entretien. | 1 m² | 4.95e-1 | 0.0026
37310 | Peintures satinées et boiseries en phase solvant | Collective | « Protéger et décorer 1m² de support, préparé dans les règles de l’art(*) avec de la peinture de finition, de type peinture satinée ou boiseries en phase solvant, sur la base d’une durée de vie de référence de 10 ans comprenant une mise en œuvre et aucun entretien. » (*) Conformément au DTU 59.1. | 1 m² | 1.28e+0 | 0
41801 | Nom introuvable |  |  |  | 1.47e+1 | -10.1
34925 | Protection solaire ‘DucoSun Ellips fixes’ Duco | Individuelle | Couvrir une surface de 1 m2 protection solaire ‘DucoSun Ellips’ sur une durée de vie de 50 ans. Le poids par m2 du produit représentatif est de 10,0 kg/m2. Le produit peut être livré en différentes dimensions. La FDES est sur la base d'un système de référence de 6x6 m. | 1 m² | 5.49e+1 | -20.2
40745 | Nom introuvable |  |  |  | 1.64e+1 | -0.522
39575 | KNAUF INSULATION Laine de Verre ECOSE TP 238 100 mm (hors accessoires de pose) | Individuelle | Réaliser une fonction d’isolation thermique sur 1 m² de paroi pour une valeur de résistance thermique R de 3,15 K.m²/W pour une durée de vie de 50 ans. | 1 m² | 3.86e+0 | -0.0546
41093 | Escale 3 (SSCD 3) | Individuelle | Assurer le chauffage à l’aide d’un appareil de chauffage à énergie électrique directe à poste fixe visible de 0,5 kW pour une durée de vie de référence de 17 ans | 17 ans | 6.57e+2 | -9.09
41776 | Nom introuvable |  |  |  |  | 0
32015 | Revêtement pour murs et plafonds en pierre naturelle [ép. entre 15 et 20 mm] + mortier colle [A4 = 0 - 100 km] - DONNEE ENVIRONNEMENTALE PAR DEFAUT | DED | Assurer la fonction de revêtement et de décoration d'un mur et/ou d'un plafond, pendant une durée de vie de référence de 30 ans, par la mise en oeuvre selon le règles de l'art DTU 52.2 - Pose collée des revêtements céramiques et assimilés - Pierres naturelles) d'un mètre carré de carreaux et/ou plaquettes en pierre naturelle en granit d'épaisseur 20mm. | 1 m² | 8.52e+1 | 0
31723 | Télécommandes d'équipements de confort (store, éclairage, BSO, etc.) - DONNEE ENVIRONNEMENTALE PAR DEFAUT | DED | Piloter la commande de plusieurs équipements de confort (store, éclairage, BSO…) d’une habitation par une télécommande pendant une durée de vie de référence de 10 ans. | 10 ans | 5.87e+0 | 0
34023 | Nom introuvable |  |  |  |  | 0
33187 | VARMAX B3 275KW 20MB 2 3 PIQ | Individuelle | Assurer le chauffage à l'aide d'une chaudière gaz à condensation collective d'une puissance de 275 kW pendant une durée de vie de référence de 22 ans. | 22 ans | 7.06e+5 | 0
37879 | Nom introuvable |  |  |  |  | 0
38194 | Nom introuvable | Individuelle | Couvrir 1 m² de revêtement de sol intérieur avec un revêtement de sol aiguilleté et participer à la décoration et au confort des locaux en assurant les performances décrites dans les normes européennes NF EN 1307(1) et NF EN 14041(2) pour une durée de vie de 25 ans. Le revêtement répond au classement des locaux(4) au plus U3sP3 défini par le CSTB selon les règles de certification QB 31(3) (1) NF EN 1307 : Revêtements de sol textile – classement d’usage (2) NF EN 14041 : Revêtements de sols résilients, textiles et stratifiés - Caractéristiques essentielles (3) QB 31 : Référentiel de certification QB – UPEC, QB - UPEC A+, QB - UPEC A++ : Revêtements de sol textiles (4) Cahier 3782_V2 du CSTB Juin 2018 : Notice sur le classement UPEC et classement UPEC des locaux | 1 m² | 9.50e+0 | 0
38483 | Mureva - Coffret étanche pour Appareillage Modulaire de 1 à 4 rangéescomprenant 1 à 18 Modules | Individuelle | Protéger les personnes pendant 20 ans contre le contact direct avec les éléments actifs sous tension et assurer le regroupementde matériel de contrôle, commande et protection avec un coffret ou armoire unitaire caractérisée par ses cotes 80x150x98mm, touten les protégeant contre les chocs mécaniques (IK65) et la pénétration de corps solides ou liquides (IP09). | 20 ans | 1.55e+0 | -0.623
39001 | KNAUF INSULATION Laine de verre ECOSE Système RT PLUS Murs avec isolant RT PLUS 032 60 mm R=2,05 m².K/W (avec membrane pare-vapeur intégrée) | Individuelle | Réaliser une fonction d’isolation thermique sur 1 m² de paroi pour une valeur de résistance thermique R de 2,10 K.m²/W (Valeur R pour l’isolant RT PLUS 032 avec valorisation de la lame d’air non ventilée d’épaisseur de 20 mm à 50 mm) pour une durée de vie de 50 ans. | 1 m² | 2.46e+0 | 0.000982
34499 | Knauf SURETE (hors ossatures) | Individuelle | 1m² de parement fixé et jointoyé sur tout type d’ossature verticale ou horizontale, sous forme de panneau rigide d’épaisseur 12,5 mm (hors ossature), destiné à recevoir tout type de finition, sur une durée de vie de référence de 50 ans. | 1 m² | 1.35e+1 | 0.605
42139 | Pompe à chaleur air/air réversible - gamme Airhome 400 murale R32 | Individuelle | L’unité déclarée étudiée est « Assurer le chauffage ou le refroidissement à l’aide d’une pompe à chaleur air/air de 7,90kW pour une durée de vie de 17 ans » comme définie dans le PSR-0013-ed2.0-FR-2019 12 06. | 17 ans | 5.17e+3 | -186
34490 | Plaque de plâtre KA 13 Phonik | Individuelle | Assurer une fonction de 1m² de parement fixé et jointoyé sur tout type d’ossature verticale ou horizontale, sous forme de panneau rigide d’épaisseur 12,5 mm (hors ossatures), destiné à recevoir tout type de finition, sur une durée de vie de référence de 50 ans. | 1 m² | 2.98e+0 | -0.32
31838 | Luminaire étanche IP>54 [P=18 W] - DONNEE ENVIRONNEMENTALE PAR DEFAUT | DED | Eclairer à l’intérieur comme à l’extérieur, des zones de circulation, des locaux à usage tertiaire et d’habitation, à l'aide d'un luminaire étanche IP > 54 ayant une puissance allant jusqu'à 18W pendant une durée de vie de référence de 10 ans. | 1 unité | 1.51e+1 | 0
37312 | Peintures pour sols mono-composant en phase solvant | Collective | « Protéger et décorer 1m² de support, préparé dans les règles de l’art(*) avec de la peinture de finition, de type peinture pour sols mono-composant en phase solvant, sur la base d’une durée de vie de référence de 7 ans comprenant une mise en œuvre et aucun entretien. » (*) Conformément au DTU 59.1. | 1 m² | 1.67e+0 | 0
32040 | Conduits rigides PVC [DN=160mm] - DONNEE ENVIRONNEMENTALE PAR DEFAUT | DED | Assurer un transfert d’air sur 1 m linéaire de conduit aéraulique en PVC de diamètre jusqu'à 160 mm, pendant une durée de vie de référence de 30 ans | 1 ml | 7.27e+0 | 0
32438 | Cladirol 35 Plus 133 mm | Individuelle | 1 m² d’isolant en laine de verre permettant d’assurer la fonction d’isolation thermique de R = 3,8 K.m²/W (hors accessoires de pose) pour une application d’isolation par l'extérieur des bardages métalliques, sur la base d’une durée de vie de référence de 50 ans. | 1 m² | 2.43e+0 | 0
34698 | Nom introuvable |  |  |  |  | 0
40148 | Prise double - surface - avec terre - bornes autos - Blanc | Individuelle | Connecter/Déconnecter pendant 20 ans la fiche d'une charge consommant 16A maximum sous une tension de 250V tout en protégeant l'utilisateur des contacts directs avec les parties sous tension et et avec un indice de protection IP21 conformément à la norme IEC 60529 et IK04 conformément à la norme IEC 62262. | 20 ans | 1.21e+1 | -0.22
37629 | Mécanisme prise de courant 2P+T Essensya | Individuelle | Connecter/déconnecter pendant 20 ans la fiche d’une charge consommant 16A maximum à un point du réseau sous tension 250V en protégeant l’utilisateur des contacts directs avec les parties sous tension et avec une protection IP2X et IK04. | 20 ans | 1.82e+0 | 0
36379 | Double vitrage CLIMAPLUS à isolation thermique renforcée avec ou sans protection solaire (sans accessoire de pose) de 6-10-5 à 6-22-5 dont 6-16-5 de 6-10-6 à 6-22-6 dont 6-16-6 de 8-10-4 à 8-22-4 dont 8-16-4 PLANITHERM, ECLAZ, PLANISTAR SUN, COOL LITE SKN ET COOL LITE XTREME | Individuelle | 1m² de verre à couche assemblé en verre feuilleté de 28 mm d’épaisseur avec une isolation thermique minimum Ug = 1,1 W/m².K sur une durée de vie de 30 ans, sans accessoire de pose. | 1 m² | 3.62e+1 | 0
32197 | Point de centre | Individuelle | Permettre le raccordement d'un luminaire à un circuit électrique BT 250V sous une intensité maxi de 6Aselon les normes NFC-15100 et UTE.C 61-390, pour usages domestiques ou analogues, pendant 20 ansà 30 % de charge nominale, pendant 30 % du temps. | 20 ans | 8.10e-1 | 0
41863 | Panneau d’isolation en mousse rigide de polyuréthane EFITOIT® SI 140 mm d’épaisseur, R= 6,50 m².K/W (hors accessoires de pose) | Individuelle | 1 m² de Panneau de mousse polyuréthane rigide parementé, d’épaisseur 140 mm et de résistance thermique de 6,5 m².K/W, réalisant une fonction d’isolation thermique par l'extérieur pour toiture en pente, sur la base d’une durée de vie de référence de 50 ans (hors accessoires de pose) | 1 m² | 1.64e+1 | 0
39873 | Enduits de plâtre Pladur® ST1, ST2, ST4 et ST8 (à prise contrôlée) (v. 2.1.) | Individuelle | Traiter complètement tous les joints de 1 m2 de plaques de plâtre au moyen d'un enduit à prise. L'unité fonctionnelle se rapporte à une performance de 0,29 kg/m2, considérant une durée de vie de référence de 50 ans. | 1 m² | 9.78e-2 | 0
38502 | ORONA NEXT SMART S15 | Individuelle | Le transport d’une charge sur une certaine distance, exprimée en tonnes (t) transportées sur un kilomètre (km), c’est-à-dire en tonnes-kilomètres (tkm) sur une trajectoire verticale ou inclinée. | 25 ans | 5.90e+1 | -10.3
35235 | JACKODUR® – EVO 300 Standard – 3,75 m².K/W – 120 mm – Jackon Insulation – Hors intrant auxiliaire pour l’installation | Individuelle | 1 m² d’isolant en polystyrène extrudé permettant d’assurer la fonction d’isolation thermique avec une résistance thermique de R = 3,75 K.m²/W (hors accessoires de pose), sur la base d’une durée de vie de 50 ans. | 1 m² | 1.19e+1 | 0
37280 | Nom introuvable |  |  |  |  | 0
37206 | Nom introuvable |  |  |  |  | 0
31410 | Baignoire en fonte [Long. 170 cm Larg. 70 cm Haut. 39 cm] - DONNEE ENVIRONNEMENTALE PAR DEFAUT | DED | Assurer la fonction de baignoire, de dimensions 170 cm x 70 cm x 39 cm et équipée d'un dispositif de vidage des eaux usées après utilisation, sur une durée de vie de référence de 20 ans pour l'usage moyen d'un ménage de 5 personnes. (fonction conforme à la norme NF EN 14516 + A1) | 20 ans | 7.71e+2 | 0
31954 | Mastic de fixation - DONNEE ENVIRONNEMENTALE PAR DEFAUT | DED | Assurer la fixation et l'étanchéité à l'air et à l'eau entre deux matériaux avec 1 mètre linéaire de cordon d'un diamètre moyen de 5 mm sur une durée de vie de référence de 30 ans. | 30 ans | 6.61e+0 | 0
40179 | Nom introuvable |  |  |  |  | 0
42025 | Interrupteur, insert Merten, 1-pole 2-voie, borne sans vis - Rocker, blanc polaire brillant, System M | Individuelle | Etablir, supporter et interrompre le courant assigné 16A et la tension assignée 250V, et si applicable les caractéristiques particulières, pour une installation murale ou en coffret / armoire, selon le scénario d'usage approprié, et pendant la durée de vie de référence de 20 ans du produit. | 20 ans | 9.02e-1 | -0.13
36907 | Bloc porte métallique issue de secours, de service et de cave sur huisserie métallique | Individuelle | Fermer une ouverture permanente de 1 m² d’un logement, tout en permettant le passage de piétons, et en assurant les fonctions suivantes sur une durée de vie de 25 ans : •Une isolation thermique • Une isolation acoustique • Des performances d’étanchéité | 1 m² | 1.32e+2 | -6.83
36623 | THERMA V: HU163 U33 & HN1639 NK3 | Individuelle | Ensure the production of 10 kW of heating over a reference service life of 17 years | 17 ans | 3.10e+4 | -917
39270 | Nom introuvable |  |  |  |  | 0
36121 | Nom introuvable |  |  |  |  | 0
31791 | Cuve ou réservoir en acier [entre 3000 et 6000 L] - DONNEE ENVIRONNEMENTALE PAR DEFAUT | DED | Assurer la fonction de stockage de 6000 L de liquide pour une durée de vie de référence de 50 ans. | 1 unité | 1.62e+4 | 0
33549 | Paroi en bloc de terre comprimée porteuse d'environ 30 cm - BRIQUES TECHNIC CONCEPT | Collective | Assurer la fonction de mur porteur sur un mètre carré, par une paroi en bloc de terre compressée et mortier d'une épaisseur d'environ 30 centimètres, pendant la durée de vie de référence de 100 ans. | 1 m² | 3.61e+1 | -0.514
31020 | Pare-pluie en polyester - DONNEE ENVIRONNEMENTALE PAR DEFAUT | DED | Assurer l’étanchéité à l’eau liquide d’1 m² de façade pour une durée de vie de référence de 30 ans. | 30 ans | 4.14e+0 | 0
40488 | Tubes sans soudure pour installations civiles et industrielles | Individuelle | L’unité déclarée est : 1 mètre linéaire de tube en acier sans soudure et sans revêtement fabriqué, calculé sur la base de la durée de vie prévue selon la norme NF EN 15804/CN:2022. | 1 m | 2.49e+1 | 4.03
38259 | Gamme de plots réglables ESSENTIEL de HD8/20 à H29/39mm pour aménager une terrasse en dallage et lambourdes (exclusion des étapes de préparation de sol) | Individuelle | Soutenir 1 m² de dallage, de caillebotis ou de lambourdes pour terrasse installé selon les normes NF DTU 43.1 et NF DTU 51.4 sur la base d’une durée de vie de référence de 50 ans. | 1 m² | 1.99e+0 | -0.0175
32741 | Immoblade MiniStore (sans vitrage) | Individuelle | Atténuer l'apport solaire d'un vitrage sur un mètre carré de surface de vitrage d'un bâtiment, à l'aide d'un store miniaturisé intégré au vitrage (hors vitrage), sur une durée de vie de référence de 30 ans. | 1 m² | 8.42e+0 | 0
33779 | Placojoint® PR8 - sac 25 kg | Individuelle | Assurer une fonction d’enduit à joint pour 1 m2 de parement (plaque de plâtre ou doublage avec isolant), préparé dans les règles de l’art, avec une masse surfacique de 0.33 kg de poudre par m2, en respectant les performances prescrites du produit. | 1 m² | 1.39e-1 | -0.00987
39677 | Monocrystalline photovoltaic module P7 RES Black 450Wp Sunpower | Individuelle | Ensure the production of photovoltaic energy using 0.49 pieces of 450 Wp solar panels over a surface of 1 m² during a reference service life of 25 years, with an annual degradation of 1% the first year and then 0.40%/year. | 25 ans | 1.57e+2 | 36.1
41898 | Panneau d’isolation en mousse rigide de polyuréthane EFIGREEN ACIER® 100 mm d’épaisseur, R= 4,35 m².K/W (hors accessoires de pose) | Individuelle | 1 m² de Panneau de mousse polyuréthane rigide parementé, d’épaisseur 100 mm et de résistance thermique de 4,35 m².K/W, réalisant une fonction d’isolation thermique pour toiture-terrasse étanchée, sur la base d’une durée de vie de référence de 50 ans (hors accessoires de pose) | 1 m² | 1.26e+1 | 0
35313 | Ballon de stockage d'eau chaude sanitaire collectif [V=1000 L] - DONNEE ENVIRONNEMENTALE PAR DEFAUT | DED | Assurer le stockage d'eau chaude sanitaire à l'aide d'un ballon de stockage ayant un volumeallant jusqu'à 1000 L sur une durée de vie de référence de 22 ans. | 1 unité | 3.08e+4 | 0
31728 | Vase d'expansion [V=200L] - DONNEE ENVIRONNEMENTALE PAR DEFAUT | DED | Compenser les variations de volume de l'eau générées par les changements de températures et assurer le maintien d'une pression constante dans un circuit de chauffage à l'aide d'un vase d'expansion de volume 200 L pendant une durée de vie de référence de 10 ans. | 1 unité | 2.56e+2 | 0
41910 | Panneau d’isolation en mousse rigide de polyuréthane TMS dB® 80 mm d’épaisseur, R= 3,7 m².K/W (hors accessoires de pose) | Individuelle | 1 m² de Panneau de mousse de polyuréthane rigide parementé d'épaisseur 80 mm revêtu d’un voile de verre de 2 mm d’épaisseur sur sa face inférieure, réalisant une fonction d'isolation thermique de 3,7 m².K/W et un affaiblissement acoustique RW (C;Ctr) de 61 (-4 ; -10) dB pour sol sous chape hydraulique ou fluide, sous carrelage scellé, sous plancher chauffant hydraulique ou plancher rayonnant électrique, sur la base d'une durée de vie de référence de 50 ans (hors accessoires de pose). | 1 m² | 1.02e+1 | 0
37691 | Dalle de compression d’épaisseur 0.15 m, en Béton C25/30 XC1 CEM II/A-L ou LL pour le chantier moyen | Collective | Assurer la fonction de plancher haut, sur une épaisseur de 0.15 mètre sur une surface d´un mètre carré, pour une durée de vie de référence de 100 ans. | 1 m² | 4.31e+1 | -1.45
36717 | OTIS GEN2 LIFE - 5 niveaux | Individuelle | Le produit de référence faisant l’objet de la déclaration environnementale est un ascenseur dont la référence commerciale est un Gen2®Life 5 niveaux, de référence: 45NRZ044. Il correspond à la gamme Gen2 Life - Gen360 - Genesis. | 25 ans | 1.54e+4 | 0
39676 | Monocrystalline photovoltaic module P7 COM S 550Wp Sunpower | Individuelle | Ensure the production of photovoltaic energy using 0.41 pieces of 550 Wp solar panels over a surface of 1 m² during a reference service life of 25 years, with an annual degradation of 1% the first year and then 0.40%/year. | 25 ans | 1.66e+2 | 38.3
38371 | 61XWHLZE/61XWH-ZE/61XWHHZE | Individuelle | « Assurer le chauffage à l’aide d'une pompe à chaleur eau/eau de 1468 kW (puissance calorifique) pour une durée de vie de référence de 22 ans du produit » | 22 ans | 4.52e+6 | -20100
31616 | Chaudière hybride (condensation gaz + PAC) [P=24kW+3kW] - DONNEE ENVIRONNEMENTALE PAR DEFAUT | DED | Assurer la production d'énergie pour le chauffage et l'eau chaude sanitaire d'un logement individuel à l'aide d'une chaudière hybride (chaudière condensation gaz de puissance allant jusqu'à 24kW + Pompe à chaleur de puissance jusqu'à 3kW) sur une durée de vie de référence de 16 ans. | 1 unité | 2.55e+3 | 0
39307 | Nom introuvable |  |  |  |  | 0
32009 | Petits éléments de maçonnerie en matériau silico-calcaire [ép. 10cm] - DONNEE ENVIRONNEMENTALE PAR DEFAUT | DED | Assurer la fonction de mur non porteur sur 1 m² de paroi d'épaisseur 0,10m pour une durée de vie de référence de 50 ans. | 1 m² | 1.56e+2 | 0
38220 | Système Dassé Active Construction (DAC) - Parois verticales (hors revêtement intérieur, menuiseries et volets roulants) | Individuelle | Assurer la fonction de paroi porteuse du système constructif DAC sur 1 m², de résistance thermique minimale de 4,17 m².K/W et pour une durée de vie de 50 ans, prête à accueillir revêtement intérieur, menuiseries et volets roulants | 1 m² | 5.70e+1 | -17.1
36957 | Nom introuvable |  |  |  |  | 0
42470 | Ecran pare Vapeur isolant réflectif WINCO Technologies INTECH STRONG | Individuelle | Le produit couvert par cette FDES permet d’assurer la fonction d'isolation thermique d'isolation thermique en sous toiture ou en mur (ITI) en ayant également une fonction de pare-vapeur réflectif. L’unité fonctionnelle retenue est la suivante : « Assurer la fonction d'isolation thermique intérieure, de réflectivité infrarouge et d'étanchéité à l'eau et à la vapeur, sur 1 m² de paroi, avec une épaisseur de 6 mm, et une résistance thermique R de 1,55 m2.K/W (Rcore de 0,27 + deux lames d’air non ventilées de 0,64 m².K/W), sur une durée de vie de référence de 30 ans ». | 1 m² | 5.94e+0 | -0.00102
36974 | Escalator [largeur marche 1m] - DONNEE ENVIRONNEMENTALE PAR DEFAUT | DED | Permettre le franchissement d’une hauteur de 1 mètre par un escalator, pour une largeur de passage allant jusqu'à 1 mètre, tout en assurant le confort et l’accessibilité, pendant une durée de vie de référence de 15 ans. | 1 m | 1.19e+4 | 0
41226 | Isolant Biofib' Trio épaisseur 45 mm | Individuelle | Assurer une fonction d'isolation thermique sur 1m² de paroi avec une résistance thermique R=1,15 m².K/W sur la base d'une durée de vie de référence de 50 ans avec une conductivité thermique de 0,038 W/m.K tout en assurant les performances prescrites du produit. | 1 m² | 3.63e-1 | 0
37100 | KNAUF INSULATION Laine de roche FKD MAX C2 160 mm | Individuelle | Réaliser une fonction d’isolation thermique sur 1 m² de paroi pour une valeur de résistance thermique R de 4,71 K.m²/W pour l’isolation de murs extérieurs pour une durée de vie de 50 ans. | 1 m² | 3.15e+1 | -1.09
41593 | Nom introuvable |  |  |  |  | 0
37562 | Montants de 62 à 90 mm | Individuelle | Assurer, sur un mètre linéaire, une fonction d’ossature destinée à soutenir des cloisons ou doublages en plaque de plâtre pour des Montants 62 à 90 mm (aile de 35 mm et M48/50) sur la durée de vie de référence. | 1 m | 1.95e+0 | -0.84
33279 | KNAUF INSULATION Laine de Verre ECOSE TI 212 260 mm (hors accessoires de pose) | Individuelle | Réaliser une fonction d’isolation thermique sur 1 m² de paroi pour une valeur de résistance thermique R de 6,50 K.m²/W pour une durée de vie de 50 ans. | 1 m² | 3.73e+0 | -0.0456
35421 | Ecocure® A+ | Individuelle | Assurer sur une DVR de 100 ans la fonction de traitement des sols béton, dalles et dallages à usage industriel avec ou sans couches d’usure (intérieur/extérieur) sur une surface de 1m² avec pour coefficients de protection calculés conformément à la NF P 18-371 89 à T0+6H et 83 à T0+24H. | 1 m² | 1.21e+0 | -0.146
35126 | KNAUF INSULATION Laine de Verre ECOSE SmartFaçade 32 BP 120mm R=3,75 m².K/W (hors accessoires de pose) | Individuelle | Réaliser une fonction d’isolation thermique sur 1 m² de paroi pour une valeur de résistance thermique R de 3,75 K.m²/W (hors éléments de pose) pour une durée de vie de 50 ans. | 1 m² | 4.33e+0 | -0.00853
40568 | Cubis Systems Monobox Carson small | Individuelle | L'utilisation de 1 m2 de surface d'ouverture de chambre d'accès en PEHD, conçue pour abriter des équipements hydrauliques comme des compteurs et vannes. | 1 m² | 1.77e+2 | 0
34787 | Isolants thermiques et acoustiques sous dalle en laine de verre [R=10 m².K/W] - DONNEE ENVIRONNEMENTALE PAR DEFAUT | DED | Assurer la fonction d'1m² d'isolation thermique et acoustique sous dalle, en laine de verre, pour une valeur de résistance thermique R= 10 m².K/W pour une durée de vie de référence de 50 ans. | 1 m² | 9.22e+1 | 0
34079 | Panneau de perlite expansée (EPB) non revêtu épaisseur 50 mm collé – Gamme Fesco | Individuelle | Assurer la fonction d’isolation thermique, sur 1 m² de paroi pour une durée de vie de référence de 50 ans, avec une épaisseur 50 mm, une résistance thermique 1 m2.K/W et une classe de compressibilité D pour toitures-terrasses. | 1 m² | 1.26e+1 | 0
38911 | Nom introuvable |  |  |  |  | 0
32360 | Isolants thermiques et acoustiques pour murs (ITE) en polystyrene extrudé avec une plaque de ciment [R=5 m².K/W] - DONNEE ENVIRONNEMENTALE PAR DEFAUT | DED | Assurer la fonction d’isolation thermique sur 1 m² de paroi extérieure en panneau rigide de polystyrène extrudé avec une plaque de ciment avec une résistance thermique de 5 m².K/W pendant une durée de vie de référence de 50 ans. | 1 m² | 5.80e+1 | 0
32114 | Luminaires intérieurs étanches [P=14W et diam.=70mm] - DONNEE ENVIRONNEMENTALE PAR DEFAUT | DED | Assurer la fonction d'éclairage intérieur (ayant une puissance jusqu'à 14W et diamètre de 70mm) pour une durée de vie de 25 ans. | 1 unité | 2.29e+1 | 0
39868 | Plaque de plâtre Pladur® MAGNA H1 25 (v. 2.1.) | Individuelle | Couvrir 1 mètre carré (m2) de mur avec des plaques en plâtre PLADUR® MAGNA H1 25, d’un poids de 20,50 kg/m2, pendant une durée de vie de référence de 50 ans, pour octroyer des caractéristiques de protection contre l’humidité. | 1 m² | 9.37e+0 | 0
39938 | Revêtement de sol PVC Luxury Vinyl Tiles (LVT) entre 6 et 9kg/m² - Marché bâtiment | Collective | Couvrir 1 m² de sol intérieur avec un revêtement de sol PVC en dalles et lames décoratives LVT de masse surfacique comprise entre 6 et 9kg/m², et participer à la décoration et au confort des locaux en assurant les performances décrites dans les normes européennes NF EN 649, ISO 10582 et NF EN 14041. Le revêtement répond au classement des locaux : - au plus U4P3 définis par le CSTB - ou au classement européen au plus 34-43 définis par la norme NF EN ISO 10874 | 1 m² | 1.96e+1 | 0
40145 | Acti9 - Vigi iC40 - Bloc additionnel pour interrupteur différentiel 1P+N - 25A - type A - 30 mA | Individuelle | Protéger pendant 20 ans les personnes et les locaux à risque d'incendie ou d'explosion contre les défauts d'isolement dans un circuit de tension assignée de 230VAC (U) et de courant assigné de 25A (In). Cette protection est assurée en respectant les paramètres suivants : - Nombre de pôles 1P+N - Sensibilité 30mA - Type de protection différentielle A - Type de protection IP20 et IP40 | 20 ans | 1.92e+1 | -0.233
40135 | Taralay Impression Compact - Revêtement de sol vinyle hétérogène compact - Pose Collée | Individuelle | Couvrir 1 m² de sol intérieur avec un revêtement de sol PVC hétérogène compact, Taralay Impression Compact, d'une masse surfacique de 2,63 kg/m², mis en œuvre selon les règles de l'art, et participer à la décoration et au confort des locaux pendant une durée de vie de 25 ans en assurant les performances décrites dans les normes européennes NF EN ISO 10582 et NF EN 14041. | 1 m² | 9.63e+0 | 0
42161 | Knauf Thane 48 mm – 65 mm Parements multicouches kraft (hors accessoires de pose) | Individuelle | 1 m² de panneau isolant sur un support (toit, plancher, mur), sous forme de panneau rigide en Polyuréthane (PUR/PIR) avec parements multicouches kraft, d’épaisseur variable 48 mm à 65 mm, une conductivité thermique de 0,022 [W/(m.K)], hors accessoires de pose, sur une durée de vie de référence de 50 ans. | 1 m² | 7.64e+0 | 0
42407 | 6300045 - TYBOX 5101 | Individuelle | Mesurer et réguler la température définie par l'utilisateur dans une plage de réglage de 5 à 30 °C, dans une zone de chauffage, avec une précision de la régulation de 0,5°C, selon le scénario d’usage approprié, et pendant la durée de vie de référence de 10 ans du produit. | 10 ans | 3.09e+0 | -0.567
33960 | Rondins fraisés en bois imprégnés, toutes essences résineuses, toutes configurations courantes (hors accessoire de mise en oeuvre) | Collective | Constituer un mètre cube de rondins fraisés en bois imprégné par autoclave sur la durée de vie de référence de 50 ans. | 1 m³ | 2.59e+2 | -299
41578 | Sika Fastfix 134 TP – Sika France | Individuelle | Sceller des pavés à l'aide d'1 kg de mortier gâché en assurant les performances décrites dans la norme NF P 98-335 pendant une DVR de 50 ans. | 1 kg | 2.33e-1 | -0.00156
40418 | ZOLPAN - HYDR'ERMO PRIM - Impression en phase aqueuse | Individuelle | Protéger et décorer 1m² de mur intérieur, préparé dans les règles de l’art (conformément au DTU 59.1) avec de la peinture d'impression en phase aqueuse, sur la base d’une durée de vie de référence de 10 ans comprenant une mise en œuvre et aucun entretien. | 1 m² | 2.60e-1 | -0.0017
36027 | Conduit rigide spiralé en aluminium [DN = 100 mm] - DONNEE ENVIRONNEMENTALE PAR DEFAUT | DED | Assurer la fonction de transfert d’air sur 1 m linéaire de conduit aéraulique en aluminium de diamètre jusqu'à 100mm, pendant une durée de vie de référence de 30 ans | 1 m | 2.02e+1 | 0
40781 | BOSTIK WOOD H100 PROJECT | Individuelle | Il s’agit d’assurer l’assemblage d’un m2 de parquet, avec le produit WOOD H100 PROJECT, en assurant les performances décrites dans la norme NF B 54-008. | 1 m² | 1.20e+0 | 0
35237 | JACKODUR® – EVO 300 Standard – 2,50 m².K/W – 80 mm – Jackon Insulation – Hors intrant auxiliaire pour l’installation | Individuelle | 1 m² d’isolant en polystyrène extrudé permettant d’assurer la fonction d’isolation thermique avec une résistance thermique de R = 2,5 K.m²/W (hors accessoires de pose), sur la base d’une durée de vie de 50 ans. | 1 m² | 7.86e+0 | 0
33001 | Revêtement Souple d’Imperméabilité 600 – 650 g/m² | Individuelle | « Protéger et décorer 1m² de support, préparé dans les règles de l’art* avec un produit de finition sur la base d’une durée de vie de référence de 30 ans comprenant une mise en oeuvre et aucun entretien. Le rendement du produit de référence est de 0,625 kg/m². » La plage de rendement couverte par cette FDES est : 600 à 650 g/m². | 1 m² | 1.83e+0 | 0
31172 | Système de plancher à poutrelles et entrevous TRADIRAID® | Individuelle | « Assurer la fonction de plancher bas, intermédiaire, terrasse et toit-terrasse sur 1 m², de 1 m à 6,7 m de portée, pour une charge de 1 kN/m² à 20 kN/m², sur une durée de vie de référence de 100 ans. » Le produit est mis en oeuvre selon les règles de l’art (NF DTU 23.5). | 1 m² | 2.84e+1 | 0.515
34515 | OB Profils - Chemin de câbles fil acier électrozingué | Individuelle | Supporter le câblage sur 1 mètre pendant une durée d’usage de 20 ans. Le système de chemins de câbles, capable de supporter une charge de 30 kg par mètre pour une portée de 1,5 m, comporte le profilé, les accessoires de cheminement et de support représentatifs d’un usage standard | 20 ans | 6.94e+0 | -2.76
31688 | Revêtement pour sols en pierre naturelle [ép. 10mm] + mortier colle [A4 > 500 km] - DONNEE ENVIRONNEMENTALE PAR DEFAUT | DED | Assurer la fonction de revêtement et de décoration d'un sol, pendant une durée de vie de référence de 150 ans, d'un mètre carré en pierre naturelle en granit d'épaisseur 10mm. | 1 m² | 4.82e+1 | 0
35474 | FABTHERM AIR 1,8 pose au mastic colle | Individuelle | Assurer la fonction de mur porteur (structure et clos) sur 1 m² de paroi, tout en assurant une isolation thermique (résistance thermique de 1,79 m².K/W additive à celle d’un doublage) et une isolation acoustique (Rw+C : 41 dB et Rw+Ctr : 39 dB), sur une durée de vie de référence de 100 ans. | 1 m² | 1.87e+1 | -0.115
31423 | Chaudière fioul [P=25kW] - DONNEE ENVIRONNEMENTALE PAR DEFAUT | DED | Assurer la production d'énergie pour le chauffage d'un logement individuel à l'aide d'une chaudière fioul de puissance 25kW sur une durée de vie de référence de 16 ans. | 16 ans | 2.81e+3 | 0
33280 | KNAUF INSULATION Laine de Verre ECOSE TI 212 300 mm (hors accessoires de pose) | Individuelle | Réaliser une fonction d’isolation thermique sur 1 m² de paroi pour une valeur de résistance thermique R de 7,50 K.m²/W pour une durée de vie de 50 ans. | 1 m² | 4.30e+0 | -0.0532
37273 | Dispositif d’assainissement autonome non collectif en Béton type microstation d'épuration [10 EH] - DONNEE ENVIRONNEMENTALE PAR DEFAUT | DED | Assurer le traitement des eaux usées domestiques pour 0 à 10 EH (1 Equivalent Humain correspond à 48m3/an d’eau) avec des performances respectant les exigences réglementaires en vigueur pendant une durée de vie de 50ans. | 1 unité | 1.05e+4 | 0
39580 | NEOMITIS - EFLUID - Radiateur connecté - EZRFLD1001 | Individuelle | Assurer le chauffage à l’aide d’un appareil de chauffage à énergie électrique directe à poste fixe visible de 1,0 kW pour une durée de vie de référence de 17 ans | 17 ans | 9.02e+2 | -67.9
31137 | Menuiserie en aluminium WICONA : Fenêtre et porte-fenêtre supérieure à 2,3 m² – 2 vantaux | Individuelle | Fermer une ouverture permanente de 1m² dans une paroi extérieure, avec un système d’ouverture/fermeture manuelle, tout en assurant une isolation thermique et acoustique, une transmission de la lumière naturelle, la gestion des apports solaires, une étanchéité à l’eau et à l’air, une résistance au vent, et une aération naturelle, sur une durée de vie de 30 ans | 1 m² | 8.24e+1 | -11
36751 | PIERRES ET PLAQUES DE PAREMENT– ORSOL Masse surfacique supérieure à 40 kg /m² (Incluant les produits de mise en œuvre, hors préparation éventuelle du support) | Individuelle | Assurer la fonction de parement de façon esthétique sur 1m² de paroi de bâtiment pendant une durée de vie de 50 ans | 1 m² | 1.48e+1 | -0.042
34995 | Peinture pour sol en phase aqueuse - DONNEE ENVIRONNEMENTALE PAR DEFAUT | DED | Protéger et décorer 1m² de support intérieur avec une peinture aqueuse pendant une durée de vie de référence de 7 ans. | 7 ans | 5.76e+0 | 0
41702 | R' BOOSTER | Individuelle | «assurer la fonction de 1m² de complément de bardage métalique horizontal ou vertical R'BOOSTER sur une DVR de 50 ans». | 1 m² | 1.28e+1 | 0
35146 | KNAUF INSULATION Laine de Verre ECOSE TI 312 120 mm R=3,00 m².K/W (hors accessoires de pose) | Individuelle | Réaliser une fonction d’isolation thermique sur 1 m² de paroi pour une valeur de résistance thermique R de 3,00 K.m²/W (hors éléments de pose) pour une durée de vie de 50 ans. | 1 m² | 1.76e+0 | -0.00106
34163 | Plaque de plâtre Placoplatre® BA 10 (hors ossatures) | Individuelle | 1 m² de parement fixé et jointoyé, hors ossatures métalliques, sous forme de panneau rigide, destiné à recevoir tout type de finition. | 1 m² | 1.96e+0 | -0.586
38212 | PREGYWAB BA13 et BA18S | Individuelle | Assurer une fonction de 1 m² de parement fixé et jointoyé sur tout type d'ossature, sous forme de panneau rigide destiné à recevoir tout type de finition | 1 m² | 3.57e+0 | 0.04
41907 | Panneau d’isolation en mousse rigide de polyuréthane TMS dB® 30 mm d’épaisseur, R= 1,30 m².K/W (hors accessoires de pose) | Individuelle | 1 m² d’isolation thermique pour plancher (bas, intermédiaire ou hauts) ou paroi verticale sous forme de panneau de mousse de polyuréthane rigide parementé TMS, d’épaisseur 30 mm revêtu d’un voile de verre de 2 mm d’épaisseur sur sa face inférieure, réalisant une fonction d'isolation thermique de 1,30 m².K/W et un affaiblissement acoustique RW (C;Ctr) de 60 (-4 ; -10) dB, sur la base d’une durée de vie de référence de 50 ans (hors accessoires de pose). | 1 m² | 5.55e+0 | 0
35469 | FABTHERM ECO pose à joints minces | Individuelle | Assurer la fonction de mur porteur (structure et clos) sur 1 m² de paroi, tout en assurant une isolation thermique (résistance thermique de 0,51 m².K/W additive à celle d’un doublage) et une isolation acoustique (Rw+C : 43 dB et Rw+Ctr : 42 dB2), sur une durée de vie de référence de 100 ans. | 1 m² | 1.30e+1 | -0.146
42921 | STC-S 79322 | Individuelle | Transmit 1 communications signal over 1 m, at a wavelength of 1310 nm, for 20 years and with a 100% utilization rate, in compliance with current standards | 20 ans | 6.77e-3 | -0.00131
37324 | P-type monofacial | Individuelle | Assurer la production d'énergie photovoltaïque à l'aide de 0,42 panneaux solaires de 500 Wc sur une surface de 1 m² pendant une durée de vie de référence de 25 ans, avec une dégradation annuelle de 2% la première année puis de 0,55%/an. | 25 ans | 1.49e+2 | -37.7
33213 | Menuiserie en aluminium TECHNAL : Fenêtre et porte-fenêtre inférieure à 2,3 m² – 1 vantail | Individuelle | Fermer une ouverture permanente de 1m² dans une paroi extérieure, avec un système d’ouverture/fermeture manuelle, tout en assurant une isolation thermique et acoustique, une transmission de la lumière naturelle, la gestion des apports solaires, une étanchéité à l’eau et à l’air, une résistance au vent, et une aération naturelle, sur une durée de vie de 30 ans. | 1 m² | 8.09e+1 | -4.77
34927 | Nom introuvable |  |  |  |  | 0
36135 | Nom introuvable | Individuelle | Assurer la fonction de cuvette WC (1 unité, sans réservoir ni structure porteuse) pour une durée de vie de 20 ans, correspondant à une cuvette de gamme standard, avec une longueur x largeur de 515mmx355mm, et comprenant l’abattant et les joints en silicone. | 1 unité | 5.60e+1 | -6.52
31323 | ODACE PRISE 2P+T AFFLEURANTE, 16 A, BORNES AUTO, avec PLAQUE | Individuelle | Connecter/Déconnecter pendant 20 ans la fiche d'une charge consommant 16A maximum sous une tension de 250V tout en protégeant l'utilisateur des contacts directs avec les parties sous tension et et avec un indice de protection IP21 conformément à la norme IEC 60529 et IK04 conformément à la norme IEC 62262. | 20 ans | 3.27e+0 | 0
40223 | Membranes d’étanchéité synthétique en oléfine thermoplastique (TPO) FLAGON EP/PR-SC 15/10 | Individuelle | Assurer l’étanchéité d’1 m² de toiture avec une membrane d’étanchéité synthétique en TPO d’épaisseur 1,5 mm, sur la base d’une durée de vie de référence de 30 ans | 1 m² | 7.47e+0 | 0.112
41450 | Revêtement de sol en enduit béton ciré [A4=0km] - DONNEE ENVIRONNEMENTALE PAR DEFAUT | DED | Assurer le revêtement intérieur ou extérieur d'un mètre carré de sol par un enduit béton ciré pour une durée de vie de référence de 50 ans. | 1 m² | 1.11e+1 | 0
41848 | MECAWOOL Isolant en laine minérale soufflée in situ | Individuelle | Assurer la fonction d'1m² d'isolant thermique et acoustique pour combles non aménageables ou perdus en laine minérale de R=7 m².K/W pour une durée de vie de référence de 50 ans. | 1 m² | 1.43e+0 | 0
39418 | Nom introuvable |  |  |  |  | 0
36266 | Vigirex - Relais differentiel signalisation rmh 22 | Individuelle | Assurer pendant 10 ans la surveillance des fuites à la terre d'un système de distribution électrique basse tension. | 10 ans | 1.55e+2 | -0.0347
37677 | 42KY | Individuelle | Émettre 1,4 kW de refroidissement ou de chauffage sensible (si chaud seul) par l'intermédiaire d'un ventilo-convecteur, en assurant les fonctions de ventilation, de filtration, de chauffage et/ou de refroidissement pendant 16 ans. | 16 ans | 4.18e+2 | -64.8
32679 | Câble U-1000 AR2V multi [4x95mm² à 4x150mm²] - DONNEE ENVIRONNEMENTALE PAR DEFAUT | DED | Transporter de l'énergie exprimée pour 1 A sur une distance de 1 m avec une section conductrice comprise entre 4x95 et 4x150 mm² en conformité avec les normes en vigueur pour une durée de vie de référence de 30 ans. | 1 m | 4.08e+1 | 0
37655 | Sèche-serviettes fluide TRD 3EO / NAO | Individuelle | Assurer le chauffage à l'aide d'un radiateur électrique de 750 W pendant la durée de vie de référence | 17 ans | 1.06e+3 | 0
36902 | Bloc porte métallique d'entrée de maison et de service vitré sur huisserie métallique et bois | Individuelle | Fermer une ouverture permanente de 1 m² d’un logement, tout en permettant le passage de piétons, et en assurant les fonctions suivantes sur une durée de vie de 25 ans : Une isolation thermique | 1 m² | 1.26e+2 | -3.07
34727 | Kit de fixation pour panneaux photovoltaïques [1 m²] - DONNEE ENVIRONNEMENTALE PAR DEFAUT | DED | Assure la fonction de fixation d'1m² de panneaux photovoltaïques en toiture avec une durée de vie de 25 ans | 25 ans | 7.48e+1 | 0
38484 | Mureva PK - Socle & prise industrielle - 32A - 3P+N+E - vis | Individuelle | Connecter/déconnecter pendant 20 ans la fiche d’une charge consommant 32A maximum à un point du réseau sous tension de 380 à 415V en protégeant l’utilisateur des contacts directs avec les parties sous-tension et avec une protection IP44 et IK08. | 20 ans | 2.16e+1 | -0.222
41498 | 2012 Digital | Individuelle | Assurer le chauffage à l’aide d’un appareil de chauffage à énergie électrique directe à poste fixe visible de 0,5 kW pour une durée de vie de référence de 17 ans | 17 ans | 6.62e+2 | -9.26
41891 | Panneau d’isolation en fibres de bois PAVAWALL® SMART 180 mm d’épaisseur, R = 4,60 m².K/W (hors accessoires de pose) | Individuelle | 1 m² d’isolation thermique de mur sous forme de panneau rigide PAVAWALL® SMART, d’épaisseur 180 mm et de résistance thermique 4,60 m².K/W, sur la base d’une durée de vie de référence de 50 ans (hors accessoires de pose). | 1 m² | -1.32e+1 | 0
36165 | ComPacT NSX630S DC - disjoncteur CC - TM-DC 600A - 4P4D - 100kA - montage fixe | Individuelle | Protéger pendant 20 ans l'installation contre les surcharges et les courts-circuits dans un circuit de tension assignée jusqu'à 750V CC et de courant assigné jusqu'à 600A. Cette protection est assurée en respectant les paramètres suivants : - Nombre de pôles = 4P - Pouvoir de coupure assigné = S 100kA 500V CC - Courbe de déclenchement = Type B [LI = long retard, instantanée] - Degré de protection IP = IP40 conforme à CEI 60529 - Degré de protection IK = IK07 conforme à CEI 62262 | 20 ans | 7.32e+2 | -14.5
41374 | Nom introuvable |  |  |  |  | 0
31859 | Mélamine urée formol - DONNEE ENVIRONNEMENTALE PAR DEFAUT | DED | Assurer la fonction de collage des pièces de la charpente, avec 1 kg de colle type mélamine urée formol, installé selon les recommandations du fabricant, pour une durée de vie de référence de 50 ans. | 50 ans | 6.38e+0 | 0
32356 | Isolant thermique et acoustique pour toitures terrasses en laine de roche [R entre 5 et 10m².K/W] - DONNEE ENVIRONNEMENTALE PAR DEFAUT | DED | Assurer la fonction d'1 m² d'isolant thermique et acoustique pour toitures terrasses en laine de roche avec une résistance comprise entre R=5 m².K/W et R=10 m².K/W pour une durée de vie de référence de 50 ans. | 1 m² | 1.43e+2 | 0
34611 | HOURDISTYRENE T20-T23 et DC20-DC23 | Individuelle | Assurer une fonction de fond de coffrage sur 1 m² de vide sanitaire, de haut de sous-sol ou de plancher intermédiaire, sous forme d’un d’entrevous rigide présentant une résistance thermique allant de R=4,15 m².K/W à R= 4,75 m².K/W sur une durée de vie de référence de 50 ans. | 1 m² | 1.97e+1 | 0
40549 | webercel flash mortier | Individuelle | Réparer ou sceller une cavité à l’aide d’1 kg de mortier gâché ayant une densité de 2.2, pendant la durée de vie de référence du produit, et conformément à l’arrêté du 14 décembre 2021 | 1 kg | 3.36e-1 | 0.005
39593 | NEOMITIS - Danaïs Hydro - Sèche serviettes - TECA1250A12 | Individuelle | TECA1250A12 TECA0840A12 TECA0845A12 TECA1240A12 TECA1550A12 TECA1560A12 TECA1860A12 | 17 ans | 5.03e+1 | 0
40591 | LAU 272 : Diffuseur linéaire à jet d’air orientable horizontal ou vertical | Individuelle | Assurer la ventilation d’un bâtiment à l’aide d’un diffuseur linéaire à jet d'air orientable de section de raccordement 15 dm² pour une durée de vie de 17 ans | 17 ans | 1.78e+1 | -8.08
38915 | Nom introuvable |  |  |  |  | 0
43075 | PAC AIR/EAU : POMPE A CHALEUR MONOBLOC MEHP-iS-G07 R32 ¦ REVERSIBLE ¦ TERTIAIRE & COLLECTIF # 1 | Individuelle | Assurer le chauffage ou le refroidissement à l’aide d'un chiller avec une puissance Frigorifique de 798.6 kW et une puissance calorifique de 854.1 kW pour une durée de vie de référence de 22 ans du produit. | 22 ans | 1.01e+5 | -5350
41257 | Toile Acrylique protection solaire incluant la confection hors armature, motorisation et accessoires de mise en œuvre | Individuelle | Réaliser 1 m² de toile screen de protection solaire pour une utilisation en intérieur ou extérieur, incluant la confection, hors structure (châssis, moteur, accessoires de mise en œuvre) et sur une durée de vie référence de 15 ans | 1 m² | 4.56e+0 | -0.0434
39070 | CALYPSO SPLIT 3 VM | Individuelle | Assurer la production d'eau chaude sanitaire à l'aide d'un chauffe-eau thermodynamique individuel de 200 L pendant une durée de vie de 17 ans (la capacité est à ajuster en fonction du produit considéré de la gamme). | 17 ans | 1.44e+3 | -144
37264 | Bardage en aluminium à âme en polypropylène - DONNEE ENVIRONNEMENTALE PAR DEFAUT | DED | Assurer la fonction d'1m² de bardage aluminium à âme en polypropylène pour une durée de vie de 50 ans. | 50 ans | 2.18e+2 | 0
32058 | Chapes / chapes flottantes en béton et mortier à base de ciment [ép.5cm] - DONNEE ENVIRONNEMENTALE PAR DEFAUT | DED | Assurer la fonction de 1 m² de chape fluide en béton, sur une épaisseur allant jusqu'à 5 cm pendant une durée de vie de référence de 50 ans | 1 m² | 3.57e+1 | 0
37698 | Nom introuvable |  |  |  |  | 0
31920 | Pot d'injection [V=25L] - DONNEE ENVIRONNEMENTALE PAR DEFAUT | DED | Permettre l'injection des produits de traitement dans les installations de chauffage et de climatisation avec une capcaité de 25L pour une durée de vie de référence de 50 ans. | 1 unité | 8.48e+1 | 0
42936 | APTAE 15-18 | Individuelle | Assurer le chauffage ou le refroidissement à l’aide d'une PAC de 14,7 kW (puissance calorifique) pour une durée de vie de référence de 22 ans du produit | 22 ans | 1.37e+4 | -328
42987 | Wiser Passerelle 2e Génération | Individuelle | Les autres solutions d’appareillage mentionnées dans le champ d’application (notamment fusibles TC32, relais Tout ou rien TC94, relais de mesure et équipement de protection TC 95) appliquent les règles générales du PCR et mentionnent dans le rapport d’accompagnement l’unité fonctionnelle, les caractéristiques du produit de référence, la durée de vie de référence et le scénario d’utilisation qui sont appliqués en cohérence avec les normes techniques CEI pertinentes. | 10 ans | 6.51e+1 | -0.106
31965 | Projecteurs extérieurs pour éclairage décoratif - DONNEE ENVIRONNEMENTALE PAR DEFAUT | DED | Assurer la fonction d'éclairage [P=5 W, Flux lumineux = 400 lumen] pour une durée de vie de référence de 25 ans (durée de fonctionnement = 1 200 h/an) | 1 unité | 3.19e+1 | 0
34593 | Prise Mureva EVlink | Individuelle | Mettre à disposition 1 kWh à une véhicule electrique, par le biais d'une prise domestique renforcée et connecté, pendant 10 ans, selon le scenario d'usage correspondant décrit dans la PSR0018 et son annexe. | 10 ans | 1.32e+1 | -0.195
39116 | Coffre de volet roulant en terre cuite - DONNEE ENVIRONNEMENTALE PAR DEFAUT | DED | Assurer la fonction de protection d’un volet roulant d’un mètre linéaire pour une durée de vie de référence de 100 ans à l’aide d’un coffre en terre cuite. | 100 ans | 1.10e+2 | 0
41013 | Nom introuvable |  |  |  |  | 0
34392 | ISOVEGETAL 45 mm | Individuelle | Assurer une fonction d’isolation thermique sur 1 m² de paroi, sous forme d’un panneau présentant une résistance thermique de R=1,15 m².K/W, pour une épaisseur de 45 mm sur une durée de vie de référence de 50 ans. sur une durée de vie de référence de 50 ans. | 1 m² | 1.68e+0 | -0.0469
32110 | Appliques murales linéaires intérieures fonctionnelles [P=14W] - DONNEE ENVIRONNEMENTALE PAR DEFAUT | DED | Assurer la fonction d'applique murale linéaire pour l'éclairage intérieur (ayant une puissance jusqu'à 14W) pour une durée de vie de référence de 10 ans. | 1 unité | 1.42e+1 | 0
34466 | Clôture en bois composite [haut. 1,2 m] [Gestion non durable] - DONNEE ENVIRONNEMENTALE PAR DEFAUT | DED | Assurer la fonction d'un mètre linéaire de clôture ou brise-vue composé de poteaux et de lames en bois composite d'une hauteur allant jusqu’à 1,2 m pour une durée de vie de référence de 50 ans. | 1 m | 1.66e+2 | 0
35139 | KNAUF INSULATION Laine de verre à souffler Supafil Timber Frame 034 R=4,30 m².K/W (hors accessoires de pose) | Individuelle | Réaliser une fonction d’isolation thermique sur 1 m² de paroi pour une valeur de résistance thermique R de 4,30 K.m²/W pour une durée de vie de 50 ans1. | 1 m² | 4.80e+0 | -0.0103
42245 | Moteur radio pour portails battants à usage résidentiel individuel : SGS, GO SC5, EASY WAY | Individuelle | Assurer le mouvement d’ouverture et de fermeture en effectuant 30 000 cycles de fonctionnement sur une durée de vie de 15 ans, de tout type de portails battants à usage résidentiel individuel d’une masse de 300 kg par vantail sur une course de 90°. | 15 ans | 9.36e+1 | -9.42
42191 | Carreaux de céramique ARTE DECO >18mm (produits de mise en œuvre non-inclus) | Individuelle | Couvrir 1m² de sol et/ou mur, intérieur et/ou extérieur, pour une durée de vie de 50 ans. | 1 m² | 2.63e+1 | -0.162
32000 | Réseau d'adduction gaz polyéthylène [Diam. Ext entre 60 et 110mm] - DONNEE ENVIRONNEMENTALE PAR DEFAUT | DED | Assurer la fonction d'acheminer le gaz dans un habitat domestique sur 1ml de canalisation en polyéthylène, de diamètre extérieur 110mm et d'épaisseur de paroi 10 mm pour une durée de vie de référence de 50 ans. | 1 ml | 1.60e+1 | 0
33476 | NF C 33-226 12/20kV EDRMAX-Monophasé | Individuelle | To transmit energy expressed for 1 A over a distance of 1 km during 30 years and a 70% use rate, in accordance with the relevant standards, detailed in the data sheet available on our website www.nexans.com. Lifetime and use rate correspond to the Building - Residential / Tertiary / Industrial application as defined in the table given in Appendix 1 of the specific rules for wires, cables and accessories. | 40 ans | 9.48e+3 | 0
43087 | PAC AIR/AIR : MONOSPLIT INVERTER GAINABLE R32 ¦ REVERSIBLE ¦ RESIDENTIEL INDIVIDUEL # 1 | Individuelle | Assurer le chauffage ou le refroidissement à l’aide d'une Pompe à chaleur air/air Gainable Premium 3.5kW avec une puissance Frigorifique de 3.6 kW et une puissance calorifique de 2.4 kW pour une durée de vie de référence de 17 ans du produit | 17 ans | 2.34e+3 | -233
34126 | Rouleau toiture RLT 260 mm (hors accessoires de pose) | Individuelle | 1 m² d'isolant en laine de verre permettant d'assurer la fonction d'isolation thermique de R = 6,5 K.m²/W (hors accessoires de pose) pour une application d’isolation des combles par l'intérieur, sur la base d'une durée de vie de référence de 50 ans. | 1 m² | 3.66e+0 | -0.167
30807 | Bloc porte extérieur MIXTES - ZILTEN - Mixte - Mixte à lames | Individuelle | Garantir l’accès à une maison par une ouverture sur 1m² tout en assurant sa fermeture sécurisée sur une durée de vie de 35 ans | 1 m² | 1.77e+2 | 0
35242 | JACKODUR® – KF 500 Standard, KF 700 Standard – 8,55 m².K/W – 300 mm – Jackon Insulation – Hors intrant auxiliaire pour l’installation | Individuelle | 1 m² d’isolant en polystyrène extrudé permettant d’assurer la fonction d’isolation thermique avec une résistance thermique de R = 8,55 K.m²/W (hors accessoires de pose), sur la base d’une durée de vie de 50 ans. | 1 m² | 3.65e+1 | 0
40168 | Centrale de traitement de l’air simple flux avec batterie à eau pour bâtiment tertiaire et d’habitation [Q = 3400 à 7500 m3/h] - DONNEE ENVIRONNEMENTALE PAR DEFAUT | DED | Assurer la fonction de transfert d'air avec un débit allant de 3400 à 7500 m3/h en vue de ventilation d'un bâtiment tertiaire et d'habitation pour une durée de vie de référence de 17 ans. | 1 unité | 1.97e+4 | 0
42952 | 30XF-Z0400-Z2100 | Individuelle | Assurer la fonction de refroidissement, conformément au scénario d'utilisation approprié défini dans la norme EN 14825, en utilisant un refroidisseur air-eau de 1096 kW (capacité de refroidissement) pour une durée de vie de référence de 22 ans. | 22 ans | 3.06e+5 | -40800
40324 | Nom introuvable |  |  |  |  | 0
30791 | 6700117 -TYDOM PRO | Individuelle | Piloter en local ou à distance les équipements connectés de l'habitation pendant 10 ans. | 10 ans | 1.76e+1 | 0
35031 | Pompe à chaleur (PAC) AIR/EAU assurant l'ECS uniquement en bâtiment collectif/tertiaire [P=40 à 60kW] [PRG inférieur à 150] (ballon non inclus) - DONNEE ENVIRONNEMENTALE PAR DEFAUT | DED | Assurer la production d'ECS à l'aide d'une pompe à chaleur AIR/EAU ayant une puissance calorifique comprise entre 40 et 60 kW en bâtiment collectif/tertiaire pour une durée de vie de référence de 22 ans. Le ballon ECS n'est pas modélisé dans cette DED, il doit être modélisé via une autre donnée environnementale adéquate. | 1 unité | 1.03e+5 | 0
33639 | Parement cassette aluminium peinte épaisseur 2,5 à 3mm (sans ossature), seconde peau décorative ajourée | Individuelle | Habiller 1m² de façade extérieure avec un parement en cassette aluminium peint et ajouré d’une épaisseur de 2,5 mm à 3 mm (ossature exclue) et pour une durée de vie de 50 ans | 1 m² | 1.48e+2 | -22.1
38067 | Opérateurs à actionneurs oléodynamique pour portails battants à usage résidentiel individuel FAAC | Individuelle | Assurer le mouvement de la fermeture en effectuant 30 000 cycles de fonctionnement, sur une durée de vie de 15 ans, de tout type de portails battants d’une masse de 300 kg par vantail, sur une course de 90° | 15 ans | 6.90e+2 | -12.6
37240 | Nom introuvable |  |  |  |  | 0
31018 | Borne REMBT 600 - DONNEE ENVIRONNEMENTALE PAR DEFAUT | DED | Assurer le regroupement en un point unique de toutes les fonctions réseau et branchement électrique de multiples habitations pour une durée de vie de référence de 20 ans. | 20 ans | 2.89e+2 | 0
33828 | Panotoit Tekfi 2 110mm (hors accessoires de pose) | Individuelle | 1m2 d’isolant en laine de roche permettant d’assurer la fonction d’isolation thermique avec une résistance thermique de R = 2.75 K.m²/W (hors accessoires de pose) pour une application d’isolation des toitures terrasses inaccessibles en bacs aciers, sur la base d’une durée de vie de référence de 50 ans. | 1 m² | 2.05e+1 | -0.132
34399 | ISOVEGETAL 180 mm | Individuelle | Assurer une fonction d’isolation thermique sur 1 m² de paroi, sous forme d’un panneau présentant une résistance thermique de R=4,7 m².K/W, pour une épaisseur de 180 mm sur une durée de vie de référence de 50 ans. | 1 m² | 6.72e+0 | -0.203
38962 | Nom introuvable |  |  |  |  | 0
38835 | Poteau cylindrique de diamètre 0.3 m, en béton C30/37 XC4 CEM III/A PM ES pour le chantier INIES - SNBPE (Hauts-de-Seine) | Collective | Supporter les charges et autres éléments de planchers pour le bâtiment considéré sur un mètre linéaire de poteau de diamètre 0.3 mètre, pour une durée de vie de référence de 100 ans. | 1 m | 1.76e+1 | -0.736
40733 | Couverture en acier de masse surfacique comprise entre 4,4 et 7,99 kg / m² | Collective | Constituer 1 m² de paroi de couverture, sur la base d'une durée de vie de référence de 50 ans en assurant les performances propres à l’enveloppe du bâtiment. | 1 m² | 1.74e+1 | -6.84
36968 | DOMISOL NU REI120 - 120 mm - R = 3,40 m2.K/W (hors accessoires de pose) | Individuelle | 1m2 d’isolant en laine de roche permettant d’assurer la fonction d’isolation thermique avec une résistance thermique de R = 3,4 K.m²/W (hors accessoires de pose) pour une application d’isolation des sous-faces de planchers, sur la base d’une durée de vie de référence de 50 ans. | 1 m² | 1.38e+1 | -0.342
37307 | Chambre de tirage et de raccordement en béton de type L2C (avec lit de pose en sable, hors creusement, remblaiement et fermetures (cadres et tampons)) | Collective | Assurer pour une pose sous trottoir, non circulé ou accotement, la fonction de tirage/portage et/ou permettre de réaliser des changements de direction des câbles, des dérivations et des raccordements offrant un espace de travail et de stockage sur des sur-longueurs de câbles suffisants, correspondant à une chambre L2C, sur une durée de vie de référence de 100 ans. | 1 unité | 9.74e+1 | 1.1
39496 | EasyVEC® | Individuelle | Caisson de ventilation simple flux destiné à assurer le renouvellement d'air par extraction dans les immeubles collectifs d'habitation | 17 ans | 1.01e+3 | 0
36916 | Produits d'égalisation des sols - DONNEE ENVIRONNEMENTALE PAR DEFAUT | DED | Assurer la fonction de correction de la planéité, lissage ou mise à niveau de 1m2 de support via un produit d'égalisation des sols pour une durée de vie de référence de 50 ans. | 50 ans | 4.65e+0 | 0
34737 | Motorisation d'ouverture de portail - DONNEE ENVIRONNEMENTALE PAR DEFAUT | DED | Assurer le mouvement de la fermeture en effectuant 14 000 cycles de fonctionnement, sur une durée de vie de 15 ans avec un couple de 10 Nm, sur une course de 2 mètres | 15 ans | 2.18e+2 | 0
35695 | Bloc creux B60 de 20 cm d’épaisseur à base de ciment MCC1 © (pose à joints épais) | Individuelle | « Assurer la fonction de mur porteur (structure et clos) selon la norme NF EN 771-3+A1 sur 1 m² de paroi, tout en assurant une isolation acoustique (Rw + C de 55 dB et de Rw + Ctr de 53 dB(1)) sur une durée de vie de référence de 100 ans. Le produit est mis en œuvre selon les règles de l’art (DTU 20.1) » (1) Voir fiche n°380 du CERIB | 1 m² | 9.41e+0 | 0.0984
40340 | Regards de visite en fonte EJ | Individuelle | Assurer la fonction de regard de visite en fonte de côte de passage de 600 mm minimum permettant l’accès du personnel, installé dans des zones soumises à une circulation routière et/ou piétonne pendant une durée de vie de référence de 30 ans | 1 unité | 1.42e+2 | -44.6
41813 | CANALISATIONS D’ADDUCTION D’EAU POTABLE EN POLYETHYLENE (PEHD) DN400/PN16, hors creusement et comblement des tranchées | Collective | 1m linéaire de canalisations d’adduction d’eau potable (AEP) en PE (DN400/PN16) assemblées en réseau, comprenant des tubes en polyéthylène et des pièces de raccordement, et installées dans les règles de l’art pour distribuer l’eau potable pendant 100 ans. Les consommations de ressources et les émissions liées au creusement des tranchées et à leur comblement ne sont pas prises en compte. | 1 m | 9.32e+1 | 0
34465 | Clôture en bois composite [haut. 1,2 m] [Gestion durable] - DONNEE ENVIRONNEMENTALE PAR DEFAUT | DED | Assurer la fonction d'un mètre linéaire de clôture ou brise-vue composé de poteaux et de lames en bois composite d'une hauteur allant jusqu’à 1,2 m pour une durée de vie de référence de 50 ans. | 1 m | 1.65e+2 | 0
30998 | 6414119-REP TYXAL+ | Individuelle | Recevoir et répéter des messages radio, pendant 10ans, alimenté par secteur avec une pile de secours. | 10 ans | 1.22e+1 | 0
40069 | Edel AIR Mural | Individuelle | Assurer la production d’eau chaude sanitaire à l’aide d’un chauffe-eau à cycle thermodynamique de 150 litres pour une durée de vie de référence de 17 ans du produit. | 17 ans | 1.35e+3 | -54
36646 | 50FC 020-093 R454b | Individuelle | « Assurer le chauffage ou le refroidissement, selon le scénario d'usage approprié défini dans la norme EN 14825 et pendant la durée de vie de référence de 22 ans du produit » | 22 ans | 4.58e+5 | 0
42370 | Nom introuvable |  |  |  |  | 0
39093 | Câble de Moyenne Tension avec conducteur aluminium - 3x240 mm² Alu EDR | Individuelle | Transporter de l'énergie exprimée pour 1 A sur une distance de 1 km pendant 40 années et un taux d'utilisation de 100%, en conformité avec les caractéristiques techniques des produits | 40 ans | 2.89e+4 | 0
32078 | Diffuseur d'air circulaire sur plénum avec plaque de faux plafond intégré [débit = 100 m3/h] - DONNEE ENVIRONNEMENTALE PAR DEFAUT | DED | Assurer la diffusion d'air à un débit allant jusqu'à 100 m3 d'air par heure, à l'aide d'un diffuseur d'air circulaire monté sur plénum, en vue de la ventilation d'un bâtiment, pour une durée de vie de référence de 17 ans | 1 unité | 3.68e+1 | 0
31651 | Substrat pour toiture végétalisée intensive [ep: 30 cm] - DONNEE ENVIRONNEMENTALE PAR DEFAUT | DED | Assurer d'1m² de substrat pour toiture végétalisée intensive avec une épaisseur de 30 cm, sur la base d’une durée de vie de référence de 40 ans. | 1 m² | 6.66e+1 | 0
35011 | Pompe à chaleur (PAC) AIR/EAU réversible en bâtiment collectif/tertiaire [Pchaud= 80 à 200 kW] [PRG supérieur à 750] - DONNEE ENVIRONNEMENTALE PAR DEFAUT | DED | Assuruer la fonction de pompe à chaleur air/eau pour logement collectif ou bâtiment tertiaire assurant le chauffage et le refroidissement avec une puissance chaud allant de 80 à 200 kW, pour un PRG supérieur à 750 et pour une durée de vie de référence de 22 ans. | 1 unité | 6.04e+4 | 0
35580 | Unité extérieure de pompe à chaleur AIR/AIR de type DRV réversible en tertiaire [Pchaud=13 à 27 kW] [PRG supérieur à 750] - DONNEE ENVIRONNEMENTALE PAR DEFAUT | DED | Assurer la fonction de pompe à chaleur air/air de type DRV réversible en tertiaire, avec une puissance calorifique de 13 à 27 kW, un PRG supérieur à 750 et une durée de vie de 22 ans. | 1 unité | 1.36e+5 | 0
39775 | Tableau de report TR15-RS | Individuelle | Reporter une information issue d'un système de sécurité incendie pendant une durée de vie de référence de 12 ans. | 12 ans | 2.70e+1 | -1.04
33914 | Plancher composite acier/béton Cofradal® 200 standard | Individuelle | Constituer 1 m² de plancher composite en acier et béton avec isolant, sur la base d'une durée de vie de référence de 100 ans en assurant les performances acoustiques, thermiques, mécaniques et de résistance au feu précisées dans l’avis technique et la fiche technique du produit | 1 m² | 9.48e+1 | -19.2
34656 | Moteur filaire pour stores et volets roulants LT50 PA | Individuelle | Assurer la fermeture et l'ouverture dans la limite de 14 000 cycles sur une durée de vie de 15 ans, avec un couple de 50 Nm, une course de 2 mètres, ce qui correspond à 13 tours d'enroulement par demi-cycle, avec un tube de 25 mm de diamètre. | 15 ans | 1.36e+2 | 0
41192 | Carreaux céramiques pour sols et pour mur (8 mm épaisseur) | Individuelle | Couvrir et décorer 1m² de sol, en intérieur ou en extérieur avec une gamme de carreaux céramiques d’épaisseur de 8 mm, en accord avec les contraintes normatives en termes d’installation pendant 50 ans, inclus l’usage d’adhésif ciment. Produit pressé à sec, conforme aux normes EN 14411 et ISO 13006 (annexe G avec E inferieur 0,5%) » | 1 m² | 1.18e+1 | -0.0512
37189 | Nom introuvable |  |  |  |  | 0
32177 | Connexion rapide | Individuelle | Raccorder des câbles de transport d’énergie entre eux ou à des matériels, exprimé pour une unité deconditionnement, dans des conditions d’utilisation identiques à celles du câble, à savoir : 1 A pendant30 années et un taux d’utilisation de 70%, en conformité avec les normes en vigueur.La durée et le taux d’utilisation correspondent à l’application 21 ans telle que définie dans le tableaudonné en Annexe 1 des règles spécifiques aux Fils, Câbles et Matériels de raccordement. | 21 ans | 4.14e-2 | 0
36185 | CONDUITS CINTRABLES PVC - ICA Octogliss® et Turbogliss® | Individuelle | Loger et protéger le câblage sur 1 mètre pendant la durée de vie de référence de 20 ans du produit. Le système de conduit cintrable noyé de section 30 mm² comporte le profilé et les composants représentatifs d’un usage standard. | 20 ans | 3.35e-1 | 3.38e-07
34425 | FIMUREX - ARMATURES SUR CATALOGUE, PANNEAUX PANNEAUX D’ARMATURES ET TREILLIS SOUDÉS | Individuelle | Assurer la fonction de 1 kg d'armature sur catalogue, panneaux d’armatures ou treillis soudés en acier pour béton armé pour une durée de vie de référence de 100 ans. | 1 kg | 5.89e-1 | 0
31950 | Gravier pour voirie - DONNEE ENVIRONNEMENTALE PAR DEFAUT | DED | Assurer la fonction de 1 m3 de gravier pour voirie, étanchéité, comblement ou décoration pour une durée de vie de référence de 50 ans. | 50 ans | 3.05e+1 | 0
39631 | KERAFLEX EXTRA S – MAPEI | Individuelle | Coller des éléments de carrelage sur une surface de 1 m² en assurant les performances décrites dans la norme NF EN 12004 pendant une DVR de 50 ans. | 1 m² | 1.44e+0 | 0
31695 | Réseaux d'adduction d'eau en polyéthylène [Diam. Ext. entre 100 et 200 mm] - DONNEE ENVIRONNEMENTALE PAR DEFAUT | DED | Assurer la fonction de disctribution d'eau chaude ou froide avec 1 métre linéaire de tube en polyéthylène de diamètre extérieur égal à 200 mm pour une durée de vie de 50 ans | 1 ml | 1.76e+1 | 0
37654 | Bi-jonction R | Individuelle | Assurer le chauffage à l'aide d'un radiateur électrique de 1000 W pendant la durée de vie de référence de 17 ans | 17 ans | 1.63e+3 | 0
35579 | Unité extérieure de pompe à chaleur AIR/AIR de type DRV réversible en tertiaire [Pchaud=13 kW] [PRG supérieur à 750] - DONNEE ENVIRONNEMENTALE PAR DEFAUT | DED | Assurer la fonction de pompe à chaleur air/air de type DRV réversible en tertiaire, avec une puissance calorifique de 13 kW, un PRG supérieur à 750 et une durée de vie de 22 ans. | 1 unité | 6.53e+4 | 0
38706 | PD4-N-M-DACO-1C DALI-2 | Individuelle | Détecter une présence à 360° entrainant l’allumage de la lumière, pendant 10 ans | 10 ans | 1.14e+1 | -0.556
41401 | Panneau d’isolation en mousse rigide de polyuréthane EUROSOL 30 mm d’épaisseur R= 1,35 m².K/W (hors accessoires de pose) | Individuelle | 1 m² de panneau de mousse polyuréthane rigide parementé, d’épaisseur 120 mm et de résistance thermique de 5,45 m².K/W, réalisant une fonction d’isolation thermique pour toiture terrasse étanchée, sur la base d’une durée de vie de référence de 50 ans (hors accessoires de pose), conformément à l’arrêté du 29 décembre 2013 | 1 m² | 4.64e+0 | 0
42922 | STC 79022 | Individuelle | Transmit 1 communications signal over 1 m, at a wavelength of 1310 nm, for 20 years and with a 100% utilization rate, in compliance with current standards | 20 ans | 6.19e-3 | -0.00131
36988 | Omnisports Active+ (8,1mm) - Revêtement de sol sportif vinyle hétérogène | Individuelle | Couvrir 1 m² de revêtement d’un sol hétérogène d’une durée de vie de référence de 25 ans, pour une application et des caractéristiques spécifiques et une utilisation conforme aux normes EN14041/ EN14904 | 1 m² | 1.53e+1 | 0
42060 | Centrale de traitement d'air double flux pour bâtiment tertiaire [Q entre 3400 et 7500 m3/h] - DONNEE ENVIRONNEMENTALE PAR DEFAUT | DED | Assurer un transfert d'air avec un débit moyen de 3400 à 7500 m3/h, en vue de la ventilation, et / ou traitement d'air et, et / ou désenfumage, et / ou filtration d'un bâtiment pendant la durée de vie référence de 17 ans | 1 unité | 1.03e+5 | 0
35947 | Nom introuvable |  |  |  |  | 0
31565 | Bardage en fibre de verre composite [ép. = 6mm] - DONNEE ENVIRONNEMENTALE PAR DEFAUT | DED | Assurer une fonction de bardage en panneaux de fibre de verre composite d'une épaisseur de 6 mm sur une surface de 1 m² pour une durée de vie de référence de 30 ans | 30 ans | 1.50e+2 | 0
35008 | Dalle Alvéolée NERVA gamme SCF24 et SCF27 | Individuelle | Constituer un plancher de dalles alvéolées en béton précontraint d’épaisseur de 27 centimètres (cm) et de portée allant jusqu’à 17,2 mètres (selon les normes NF EN 1168 et DTU 23.2) sur un mètre carré (m²) pendant 100 ans. | 1 m² | 5.76e+1 | -9.72
32396 | Dalle Bois-Béton 15cm (hors dalle de compression) | Individuelle | Assurer la fonction de coffrage (coffrage et résistance) pour la constitution d’un plancher bas ou intermédiaire de portée P< 6,5 m (4,5m en moyenne), pour une charge de G’ + Q = 100 + 250 kg/m2, sur un mètre carré de paroi pendant 50 ans. 1m² de paroi continue (sans ouverture). Béton coulé en œuvre et aciers mis en œuvre sur chantier non inclus dans l’unité fonctionnelle. | 1 m² | 1.60e+1 | -2.88
32463 | Isocompact 034 140 mm | Individuelle | 1m2 d’isolant en laine de verre permettant d’assurer la fonction d’isolation thermique avec une résistance thermique de R = 4.1 K.m²/W (hors accessoires de pose) pour une application d’isolation des murs par l’extérieur. | 1 m² | 1.15e+1 | 0
35009 | Pompe à chaleur (PAC) AIR/EAU réversible en bâtiment collectif/tertiaire [Pchaud=40 kW] [PRG supérieur à 750] - DONNEE ENVIRONNEMENTALE PAR DEFAUT | DED | Assuruer la fonction de pompe à chaleur air/eau pour logement collectif ou bâtiment tertiaire assurant le chauffage et le refroidissement avec une puissance chaud allant jusqu'à 40 kW, pour un PRG supérieur à 750 et pour une durée de vie de référence de 22 ans. | 1 unité | 1.35e+4 | 0
34049 | RF 6600 FP RECEPT FR | Individuelle | Permettre de commander le radiateur fil pilote d'une habitation suivant une consigne pendant 10 ans, par un récepteur 230V. | 10 ans | 7.46e+0 | -0.349
41202 | Nom introuvable |  |  |  |  | 0
31777 | Petits éléments de maçonnerie en béton cellulaire [ep 20 cm] - DONNEE ENVIRONNEMENTALE PAR DEFAUT | DED | Assurer la fonction de 1 m² de mur porteur constitué de blocs béton cellulaire d'épaisseur 20 cm et de résistance thermique 1,56 m².KW pendant un durée de vie de référence de 100 ans. | 1 m² | 8.34e+1 | 0
34474 | Verre revêtu SILVERSTAR Zero et SILVERSTAR Zero NG 4 mm | Individuelle | Couvrir 1 m² de façade de bâtiment d’un verre (extra) clair pendant la durée de vie de référence de 30 ans | 1 m² | 9.50e+0 | 0
38385 | CAREA® CONCEPT EVIER GIGA 140 MELAMINE | Individuelle | Assurer la fonction d’évier en minéral composite de dimension 140 cm x 60 cm et de meubles de rangement en mélaminé de hauteur comprise entre 87 cm et 93 cm, sur une durée de vie de 20 ans comprenant 2 cuves, un égouttoir, bondes, grilles, siphon, joints en silicone. | 1 unité | 8.26e+1 | -3.79
31703 | Revêtement pour murs en terre cuite - DONNEE ENVIRONNEMENTALE PAR DEFAUT | DED | Assurer le parement de 1 m² de mur en terre cuite avec des briques apparentes perforées ou des plaquettes pendant une durée de vie de référence de 100 ans | 100 ans | 7.21e+1 | 0
40883 | PLASTIVOUTE RECTOR | Individuelle | Assurer la fonction de coffrage résistant sur 1 mètre carré de surface plancher à poutrelles d’entraxe 0,6 m. » | 1 m² | 4.16e+0 | 0
41637 | RAVATHERM XPS 700 - épaisseur 100mm | Individuelle | Assurer la fonction d’isolation thermique sous dalle, parois enterrées, radier et toiture terrasse (parking) sur 1 m2 de paroi avec une résistance thermique additive de 2,85 m².K/W sur une DVR de 50 ans. | 1 m² | 1.73e+1 | 0
35239 | JACKODUR® – EVO 300 Standard – 1,55 m².K/W – 50 mm – Jackon Insulation – Hors intrant auxiliaire pour l’installation | Individuelle | 1 m² d’isolant en polystyrène extrudé permettant d’assurer la fonction d’isolation thermique avec une résistance thermique de R = 1,55 K.m²/W (hors accessoires de pose), sur la base d’une durée de vie de 50 ans. | 1 m² | 4.84e+0 | 0
40769 | COLFLEX CLP | Individuelle | Il s’agit de couvrir 1 m2 de support avec le COLFLEX CLP, en assurant les performances décrites dans le Document Technique d’Application n°12/11-1606_V1 (du 11/09/2017) relevant de la norme NF EN 13813. | 1 m² | 4.53e+1 | 0
34300 | KNAUF INSULATION Laine de roche DDP RT 040 mm (hors accessoires de pose) | Individuelle | Réaliser une fonction d’isolation thermique sur 1 m² de paroi pour une valeur de résistance thermique R de 1,05 K.m²/W (hors élément de pose) pour une durée de vie de 50 ans. | 1 m² | 1.05e+1 | 0.0805
31983 | Cloisonnement en carreaux de plâtre [ép. = 70 mm] - DONNEE ENVIRONNEMENTALE PAR DEFAUT | DED | Assurer la fonction de 1m² de cloisonnement en carreaux de plâtre d'épaisseur entre 50 et 70 mm pour une durée de vie de référence de 50 ans | 1 m² | 3.15e+1 | 0
31359 | Coffre de volet roulant en béton avec isolant - DONNEE ENVIRONNEMENTALE PAR DEFAUT | DED | Assurer la fonction de coffre à volets roulants en béton avec isolation polyuréthane, de section jusqu'à 270mmx300mm et pour une durée de vie de 60 ans | 60 ans | 4.12e+2 | 0
40562 | Cubis Systems Stakkabox Ultima | Individuelle | L'utilisation de 1 m2 de surface d'ouverture de chambre d'accès en PRV, adaptée aux charges de poids lourds. | 1 m² | 1.30e+2 | 0
37663 | Beladoo Horizontal | Individuelle | Assurer le chauffage à l'aide d'un radiateur électrique de 1000 W pendant la durée de vie de référence | 17 ans | 1.42e+3 | 0
41169 | Moteur pour rideau d’intérieur SONESSE2 28 li-ion OPTIMIZED– Batterie intégrée | Individuelle | Assurer le mouvement de la fermeture en effectuant 10 000 cycles de fonctionnement, sur une durée de vie de 15 ans, avec un couple de 2 Nm, sur une course de 2 mètres, ce qui correspond à 20 tours d'enroulement par demi-cycle, avec un tube de 30 mm de diamètre. Le couple indiqué correspond à une fermeture extérieure dont la surface est comprise entre 1 m² et 18 m². | 15 ans | 1.71e+1 | -2.12
41413 | Panneau d’isolation en mousse rigide de polyuréthane Eurothane® Br-Bio (F) 120 mm d’épaisseur R= 5,45 m².K/WNouveau produit | Individuelle | « 1 m² de panneau de mousse polyuréthane rigide parementé, d’épaisseur 120 mm et de résistance thermique de 5,45 m².K/W, réalisant une fonction d’isolation thermique pour toiture terrasse étanchée, sur la base d’une durée de vie de référence de 50 ans (hors accessoires de pose). », conformément à l’arrêté du 29 décembre 2013 | 1 m² | 1.51e+1 | 0
39641 | NIVOLITE G – MAPEI | Individuelle | Corriger la planéité, lisser ou mettre à niveau 1 m² de support sur une épaisseur de 1 mm à l’aide d’un mortie gâché ayant une densité de 1,35 pendant une DVR de 50 ans. | 1 m² | 6.47e-1 | 0
35442 | DEKTON® avec une épaisseur de 30 mm utilisée dans les revêtements de sols et de murs | Individuelle | Assurer la fonction d'un mètre carré (1 m2) de dalle utilisée dans les revêtements de sols et de murs, d'une épaisseur de 30 mm et d'un poids de 76,70 kg pendant une durée de vie de 50 ans | 1 m² | 1.23e+2 | 0
35437 | Bordure et caniveau en fonte - DONNEE ENVIRONNEMENTALE PAR DEFAUT | DED | Assurer la délimitation d’un trottoir, d’une voirie ou d’un espace public et le recueil des eaux de ruissellement sur 1 m linéaire de bordure et caniveau en fonte pendant une durée de vie de référence de 50 ans. | 50 ans | 2.72e+2 | 0
42583 | Finimetal Steel Panel Plan Compact and Deco Compact | Individuelle | Generation of 1 Kilowatt (KW) of heat emitted by the radiator to the building over the reference lifetime of 50 years | 50 ans | 6.71e+1 | -32.1
41412 | Panneau d’isolation en mousse rigide de polyuréthane Powerwall® (F) 82 mm d’épaisseur R= 3,70 m².K/W (hors accessoires de pose) | Individuelle | « 1 m² de panneau de mousse polyuréthane rigide parementé, d’épaisseur 82 mm et de résistance thermique de 3,70 m².K/W, réalisant une fonction d’isolation thermique de mur extérieur et façade ventilée, sur la base d’une durée de vie de référence de 50 ans (hors accessoires de pose). », conformément à l’arrêté du 29 décembre 2013 | 1 m² | 1.38e+1 | 0
35266 | JACKODUR® – KF 300 Standard – 4,00 m².K/W – 140 mm – Jackon Insulation – Hors intrant auxiliaire pour l’installation | Individuelle | 1 m² d’isolant en polystyrène extrudé permettant d’assurer la fonction d’isolation thermique avec une résistance thermique de R = 4 K.m²/W (hors accessoires de pose), sur la base d’une durée de vie de 50 ans. | 1 m² | 1.37e+1 | 0
31081 | Odace Recyclé - prise RJ45 Blanc - cat. 6 STP -à vis | Individuelle | Protéger et connecter un point de connexion d'un reseau LAN ethernet pendant 10 ans ( Durée de Vie de Référence ) avec un taux d’utilisation de 17% avec une prise RJ45 cat 6 blindé, classifié IP21 et IK04 suivant les standards IEC 60529 et IEC 62262 | 10 ans | 1.55e+0 | 0
31985 | Cloisonnement en plaque silico-calcaire [ép.12mm] - DONNEE ENVIRONNEMENTALE PAR DEFAUT | DED | Assurer la fonction de 1 m² de parement en plaque silico-calcaire d'épaisseur jusqu'à 12 mm pour une durée de vie de référence de 50 ans. | 1 m² | 1.31e+1 | 0
36947 | Faserfix® Super 300 – Grille fonte D400 (hors béton de cuvelage) | Individuelle | « Drainer en surface l’eau de pluie à l’aide d’un mètre linéaire de caniveau de section de drainage de 803 cm² pour une durée de vie de 50 ans. Ce caniveau est adapté aux zones à classe de charge F900 (1). La FDES ne comprend pas le béton de cuvelage nécessaire à la pose du caniveau.(1) Selon déclaration des performances n°107-004 et n°507-003, établies suivant règlement de construction 305/2011/EU » | 1 m | 9.37e+1 | -11.8
41789 | Nom introuvable |  |  |  |  | 0
42749 | Caillebotis pressés, profil 30x2mm, maille 33x21mm, en S 235 JR galvanisé, hors accessoires d'installation | Individuelle | Assurer la fonction d'un sol industriel, d'un revêtement de façade ou d'un faux plafond avec une résistance à charge élevée selon la norme RAL GZ 638, pour une surface de 1 m² pendant une durée de vie de 100 ans, hors accessoires de pose. | 1 m² | 7.88e+1 | -21
40848 | Novatys NEO ECM : Caisson d’insufflation double peau plug fan ECM (sans batterie, batterie eau chaude, batterie change-over) | Individuelle | Assurer la ventilation d’un bâtiment à l’aide d’un caisson d’insufflation de débit nominal 3000 m3/h pour une durée de vie de 17 ans | 17 ans | 3.44e+3 | -227
35096 | Pompe à chaleur (PAC) AIR/EAU double service en maison individuelle [P=5-10kW] [PRG inférieur à 150] - DONNEE ENVIRONNEMENTALE PAR DEFAUT | DED | Assurer le chauffage et l'eau chaude sanitaire à l'aide d'une pompe à chaleur AIR/EAU ayant une puissance calorifique comprise entre 5 et 10 kW en maison individuelle pour une durée de vie de référence de 17 ans. | 1 unité | 2.70e+4 | 0
35908 | Fenêtres et Portes-fenêtres PVC de la Gamme IN ALPHA 70 Perspective, capotage aluminium et vitrage d'épaisseur de verre cumulée maximum de 12 mm | Collective | Fermer une ouverture permanente de 1 m² dans une paroi extérieure, tout en permettant le passage de la lumière, une ouverture/fermeture manuelle, une isolation thermique inférieur ou égal à 1,2 W/m2.K sur une durée de vie de 30 ans. | 1 m² | 1.01e+2 | -22.8
33762 | URBALITH | Individuelle | Assurer la fonction de revêtement d'épaisseur 3 cm pour une voirie adaptée à une circulation de véhicules légers occasionnelle, une voie piétonne ou cyclable, ou un espace public réalisé à base de liant en phase aqueuse de type organo-minéral sur une surface de 1 m² pour une durée de vie de référence de 32 ans. | 1 m² | 7.90e+0 | -1.43
43053 | Erreur: HTTPConnectionPool(host='localhost', port=59491): Read timed out. (read timeout=120)
32020 | Erreur: HTTPConnectionPool(host='localhost', port=59491): Read timed out. (read timeout=120)
39637 | PLANITOP 460 – MAPEI | Individuelle | Réparer une structure à l’aide d’1 kg de mortier gâché ayant une densité de 2,3 en assurant les performances décrites dans la norme NF EN 1504.3 pendant une DVR de 100 ans. | 1 kg | 3.72e-1 | 0
33596 | Nom introuvable |  |  |  |  | 0
35721 | Télécommande sans fil SITUO io II VARIATION | Individuelle | Contrôle des stores équipés d'un moteur io sur une durée de vie de 10 ans | 10 ans | 2.31e+0 | 0.146
39933 | Moteur pour rideaux GLYDEA ULTRA SDN | Individuelle | Assurer le mouvement de la fermeture en effectuant 14 000 cycles de fonctionnement, sur une durée de vie de 15 ans, avec un couple de 35 N.m, sur une course de 2 mètres. | 15 ans | 2.89e+1 | 1.08
40997 | Zé7 | Individuelle | Assurer le chauffage, le refroidissement et la production d’eau chaude sanitaire à l’aide d'une pompe à chaleur air/air de 1.26 kW pour une durée de vie de référence de 17 ans du produit. | 17 ans | 2.46e+3 | -45.9
36757 | JOINT i-TECH ECO TOUS COLORIS – CERMIX | Individuelle | Jointoyer des éléments de carrelage sur une surface de 1 m² en assurant les performances décrites dans la norme NF EN 13888 pendant une DVR de 50 ans. | 1 m² | 1.54e-1 | -0.000423
36803 | MULTI V S: ARUN120LSS5 | Individuelle | Ensure the production of 33.5 kW of heating and 33.5 kW cooling over a reference service life of 22 years | 22 ans | 5.49e+4 | -518
35771 | Bloc de béton de chanvre BIOSYS® BCE d'épaisseur 30 cm | Individuelle | Assurer la fonction d'1 m² de mur non porteur en béton de chanvre d'épaisseur 30 cm pour une résistance thermique de 4,21 m².K/W sur une durée de vie de référence de 50 ans. | 1 m² | 4.09e+1 | -0.711
32516 | MULTISOL 140 120 mm | Individuelle | 1m2 d’isolant en fibres de bois permettant d’assurer la fonction d’isolation thermique avec une résistance thermique de R = 2.85 K.m²/W (hors accessoires de pose) pour une application d’isolation des murs par l’extérieur ou des toitures par l’extérieur, sur la base d’une durée de vie de référence de 50 ans. | 1 m² | 2.86e+0 | 0
38283 | BETON UNIVERSEL SIGNE PRO BAS CARBONE | Individuelle | Réaliser une fondation à l’aide d’1 m³ de béton en assurant les performances décrites dans les normes NF EN 206, NF EN 13813 pendant une DVR de 100 ans. | 1 m³ | 2.41e+2 | -53.8
41411 | Panneau d’isolation en mousse rigide de polyuréthane Eurothane® Autopro SI (F) 100 mm d’épaisseur, R= 4,50 m².K/W (hors accessoires de pose) | Individuelle | « 1 m² de panneau de mousse polyuréthane rigide parementé, d’épaisseur 100 mm et de résistance thermique de 4,50 m².K/W, réalisant une fonction d’isolation thermique pour toiture terrasse étanchée, sur la base d’une durée de vie de référence de 50 ans (hors accessoires de pose). », conformément à l’arrêté du 29 décembre 2013 | 1 m² | 1.24e+1 | 0
34846 | Revêtement d'étanchéité à base d'asphalte - Complexe bicouche mixte pour toitures-terrasses | Collective | Assurer une fonction d’étanchéité avec un revêtement à base d’asphalte en application extérieure pour toiture-terrasse sur 1 m2, sur la base d’une durée de vie de 60 ans | 1 m² | 1.42e+1 | -0.0244
30995 | 6414118-TYDOM 2.0 | Individuelle | Recevoir et analyser les informations de la centrale et informer l'utilisateur au moyen de la ligne téléphonique analogique, piloter la domotique avec un smartphone, pendant 10 ans, alimenté par secteur et/ou une pile de secour en lithium. | 10 ans | 2.52e+1 | 0
33829 | Panotoit Tekfi 2 160mm (hors accessoires de pose) | Individuelle | 1m2 d’isolant en laine de roche permettant d’assurer la fonction d’isolation thermique avec une résistance thermique de R = 4.00 K.m²/W (hors accessoires de pose) pour une application d’isolation des toitures terrasses inaccessibles en bacs aciers, sur la base d’une durée de vie de référence de 50 ans. | 1 m² | 2.79e+1 | -0.19
40017 | Doublissimo® 4.75 13+140 mm Complexe de doublage R = 4,75 K.m²/W | Individuelle | 1 m² de complexe de doublage constitué d’un panneau isolant en polystyrène expansé et d’une plaque de plâtre Placo® d’épaisseur 13+140 mm, permettant d’assurer la fonction d’isolation thermique de R = 4,75 K.m²/W, sur la base d’une durée de vie de référence de 50 ans. | 1 m² | 1.42e+1 | 0.774
35996 | Store banne sans coffre - DONNEE ENVIRONNEMENTALE PAR DEFAUT | DED | Protéger du soleil et de la chaleur avec 1m² de surface de store banne en toile, sans coffre et motorisé, sur une durée de vie de référence de 20 ans. | 20 ans | 8.94e+1 | 0
40154 | Profil JdB horizontal - 1600A - L=2000mm | Individuelle | Les barres omnibus en aluminium profilé Linergy Evolution LGYE sont conçues pour supporter un courant de 1600A pendant 20 ans.Tension nominale d'isolation [Ui] - 1000 VTension nominale de tenue aux chocs [Uimp] - 12 kVCourant nominal de fonctionnement [Ie] - 1600 ACourant assigné de courte durée [Icw] - 85 kA (1 s) pour une durée de 20 ans. 85 kA (1 s) pour 3 supports (position horizontale) 50 kA (1 s) pour 2 supports (position horizontale)Normes produit - IEC 61439-1 & IEC 61439-2Certifications du produit - ASTA | 20 ans | 1.33e+3 | -210
41755 | TOLLENS - IDROTOP SATIN - Peinture en phase aqueuse | Individuelle | Protéger et décorer 1m² de mur intérieur, préparé dans les règles de l’art (conformément au DTU 59.1) avec de la peinture de finition de type satin en phase aqueuse, sur la base d’une durée de vie de référence de 10 ans comprenant une mise en œuvre et aucun entretien. | 1 m² | 7.28e-1 | -0.00317
31630 | Porte en aluminium vitrée - DONNEE ENVIRONNEMENTALE PAR DEFAUT | DED | Assurer la fonction de 1 m² d'ouverture d'un bâtiment fermé par une porte en aluminium vitrée pendant une durée de vie de référence de 30 ans | 30 ans | 7.32e+2 | 0
33776 | Rail Stil® R 62 | Individuelle | Assurer, sur un mètre linéaire, une fonction d’élément d’ossature destinée à soutenir des cloisons ou doublages en plaque de plâtre, sur la base d’une durée de vie de 50 ans. | 1 m | 1.68e+0 | -0.596
34282 | Austrotherm Resolution® façade 60mm | Individuelle | Assurer l’isolation thermique et étanche d´1m² de façades pendant la durée de vie de référence de 50 ans | 1 m² | 5.91e+0 | -0.0255
37278 | Mitigeur thermostatique avec corps en laiton pesant entre 2,18 et 2,46 kg | Individuelle | Assurer la fonction de mitigeur mécanique permettant la distribution d'eau sanitaire avec réglage de la température et du débit utilisé conformément aux recommandations du fabricant pour une durée de vie de référence de 20 ans. | 1 unité | 1.38e+1 | -8.66
33720 | Molda® 3 Fin en vrac | Individuelle | Assurer la réalisation d’1 kg d’éléments décoratifs en plâtre, préparé dans les règles de l’art. | 1 kg | 1.09e-1 | 0.00208
40719 | Nom introuvable |  |  |  |  | 0
40181 | THF F400-120 : Tourelle de ventilation et de désenfumage | Individuelle | Assurer la ventilation et le désenfumage d’un bâtiment à l’aide d’une tourelle de ventilation et de désenfumage de taille 5056 ayant un débit de 11 000 m3/h pendant la durée de vie de référence de 17 ans | 17 ans | 7.12e+3 | -350
41218 | Isolant Biofib' Trio épaisseur 200 mm | Individuelle | Assurer une fonction d'isolation thermique sur 1m² de paroi avec une résistance thermique R=5,25 m².K/W sur la base d'une durée de vie de référence de 50 ans avec une conductivité thermique de 0,038 W/m.K tout en assurant les performances prescrites du produit. | 1 m² | 1.42e+0 | 0
41154 | THERMA V : HM163HF UB60 & HN1639HC NK0 | Individuelle | To produce heating and domestic hot water thanks to Therma V : air to water heat pump of 11.7KW according to the reference usage scenario and during the 22 year deference lifetime of the product | 22 ans | 3.80e+4 | -917
38952 | Triple vitrage 1 ou 2 faces feuilletées, épaisseur totale de verre de 14 à 22 mm | Collective | 1 m² de triple vitrage composé d'un à deux verres feuilletés et d'un à deux verres plats, dont deux faces à couche, ayant une épaisseur totale de verre de 16 mm d’épaisseur avec une isolation thermique minimum Ug = 0,6 W/m².K sur une durée de vie de 30 ans, sans accessoire de pose. | 1 m² | 7.06e+1 | 0
33795 | Câble LAN à paires de conducteurs torsadées | Individuelle | « Transmettre un signal de communication sur 1m, à la fréquence de 5 MHz, pendant 10 années et à un taux d’utilisation de 25%, en conformité avec les normes en vigueur (cf. fiche technique du produit). La durée et le taux d’utilisation correspondent à l’application LAN : tertiaire telle que définie dans le tableau donné en Annexe 1 des règles spécifiques aux Fils, Câbles et Matériels de raccordement »Le flux de référence est défini comme une unité de produit divisée par 1. | 10 ans | 4.06e-1 | 0
32083 | Diffuseur d'air circulaire sur plénum [débit entre 500 et 1000m3/h] - DONNEE ENVIRONNEMENTALE PAR DEFAUT | DED | Assurer la diffusion d'air à un débit entre 500 m3 et 1000 m3 d'air par heure, à l'aide d'un diffuseur d'air circulaire en vue de la ventilation d'un bâtiment, pour une durée de vie de référence de 17 ans. | 1 unité | 1.06e+2 | 0
31579 | Cloison à âme alvéolaire [ép.50 mm] - DONNEE ENVIRONNEMENTALE PAR DEFAUT | DED | Assurer une fonction d’un m² de cloison fixé et jointoyé sur un support horizontal, sous forme d’un complexe rigide d’épaisseur 50mm (deux plaques BA10 collées de part et d’autre d’un réseau alvéolaire), destiné à recevoir tout type de finition, pendant une durée de vie de référence de 50 ans. | 1 m² | 6.82e+0 | 0
40575 | GeniaSet Split - Pompe à chaleur Saunier Duval air/eau assurant le chauffage et l'eau chaude sanitaire accumulée | Individuelle | Assurer le chauffage et la production d'eau chaude sanitaire à l’aide d'une pompe à chaleur de 4,72 kW pour une durée de vie de référence de 17 ans du produit | 17 ans | 6.23e+3 | -580
35502 | Habillage décoratif en bois reconstitué – BRISEO 3400x60x42 mm - 3400x100x30 mm | Individuelle | Assurer l’habillage décoratif d’1 m² de façade en tasseaux de bois composite pendant une durée de vie de référence de 50 ans. (Ossature et tasseaux support non inclus) | 1 m² | 1.04e+2 | -69.5
31982 | Cloisonnement en béton cellulaire [ép. entre 15 et 20 cm] - DONNEE ENVIRONNEMENTALE PAR DEFAUT | DED | Assurer la fonction de 1 m² de cloisonnement en béton cellulaire d'épaisseur entre 15 cm et 20 cm pour une durée de vie de référence de 50 ans | 1 m² | 9.09e+1 | 0
39174 | Chape traditionnelle avec liant minéral de type ciment sursulfaté d’épaisseur 5 cm | Individuelle | Assurer la fonction d’1 m² de chape traditionnelle en mortier, d’épaisseur 5 cm, pour une durée de vie de 50 ans. | 1 m² | 2.94e+1 | -0.347
41785 | Mortier pour sols – mortier de chapes | Collective | Assurer la fonction chape sur 1 m 2 en assurant les performances décrites dans la norme NF EN 13813 pendant la durée de vie de référence du produit | 1 m² | 3.12e+1 | 0
31571 | Plancher bac acier nervuré [ép. 1.25mm] - DONNEE ENVIRONNEMENTALE PAR DEFAUT | DED | Assurer la fonction de 1 m² de bac acier nervuré pour planchers pour une durée de vie de référence de 100 ans. | 100 ans | 6.63e+1 | 0
36210 | Panneau contrecollé KLH en bois massif | Individuelle | « Assurer une fonction de structure ou de construction pour l’équivalent de 1 m3 de panneau contrecollé KLH en bois massif à 5 couches de 120 mm mis en œuvre selon les recommandations du fabricant sur la base d’une durée de vie de référence de 100 ans, tout en assurant les performances prescrites du produit. » Les valeurs des indicateurs peuvent être redimensionnées pour des épaisseurs spécifiques. | 1 m³ | 1.91e+1 | -101
35121 | KNAUF INSULATION Laine de Verre ECOSE KI FIT 040 280 mm R=7,00 m².K/W (hors accessoires de pose) | Individuelle | Réaliser une fonction d’isolation thermique sur 1 m² de paroi pour une valeur de résistance thermique R de 7,00 K.m²/W (hors éléments de pose) pour une durée de vie de 50 ans. | 1 m² | 3.56e+0 | -0.00247
37245 | Bois de construction en lamellé-croisé (ref : CLT - Dalle Lamellé croisé) Hors accessoires de pose et façonnage | Individuelle | Assurer la fonctionnalité d’élément structurel (murs, toitures, planchers, etc.) dans un bâtiment, avec 1m3 de CLT - Dalle Lamellé croisé, installé suivant les règles de l'art, et avec une durée de vie de 100 ans. | 1 m³ | 3.36e+2 | -221
40862 | DX G HYDRO MAT Peinture mate à base d'alkyde acrylique hydrodiluable pour travaux d'intérieur | Individuelle | « Protéger et décorer 1 m2 de substrat pendant 10 ans si appliqué suivant le DTU 59.1 » | 1 m² | 2.73e-1 | -4.24e-05
39162 | Panneaux d’isolation thermique en polystyrène extrudé Thermogreen 500 [ 3,0 m².K/W ] | Individuelle | Assurer la fonction d'isolation thermique sur 1m² de paroi sous forme de panneau rigide XPS d'épaisseur 100 mm pour une résistance thermique R=3,00 m².K/W m².K/W et pour une durée de vie de 50ans. | 1 m² | 3.71e+0 | 0
35176 | Poutrelle NEO Gamme NR 170 | Individuelle | Supporter les charges et autres éléments de plancher ou de toiture sur un mètre linéaire (m) pendant 100 ans. Portée allant jusqu’à 7,70 mètres en montage simple et jusqu’à 9,00 mètres en montage jumelé (selon la norme NF EN 15037-1). Section maximale de la poutrelle de 117,88 cm². On précise que le béton de dalle de compression du plancher et les aciers de liaison ne sont pas pris en compte dans l’unité fonctionnelle. | 1 m | 5.59e+0 | -1.42
35742 | LIGHT UP GATEWAY | Individuelle | Collecter les données des détecteurs lumineux, transfèrer les informations vers Lite Server et gèrer les équipements compatibles selon la norme IEC 60669-2-1, pour un usage tertiaire ou similaire utilisé sur une durée de 10 ans. Communiquer avec d’autres produits compatibles en Radio, Communiquer avec l'application de configuration mobile Close Up via Bluetooth. | 10 ans | 1.21e+3 | -0.426
34308 | KNAUF INSULATION Laine de roche SmartRoof All-Fix B 050 mm (hors accessoires de pose) | Individuelle | Réaliser une fonction d’isolation thermique sur 1 m² de paroi pour une valeur de résistance thermique R de 1,30 K.m²/W (hors élément de pose) pour une durée de vie de 50 ans. | 1 m² | 1.11e+1 | 0.118
31804 | Mat de candélabre [haut. 3 m] - DONNEE ENVIRONNEMENTALE PAR DEFAUT | DED | Assurer la fonction de mat de candélabre (hauteur allant jusqu’à 3 m) pour une durée de vie de référence de 25 ans. | 1 unité | 3.28e+2 | 0
34655 | Moteur radio pour volets battants SYNAPSIA 1000 / YSLO io Custom 2P STD SMOOV / YSLO io Flex 2P White B | Individuelle | Assurer la fermeture d'un volet battant dans la limite de 14 000 cycles, sur une durée de vie de 15 ans, pour chaque volet battant d'une masse de 20 kg par vantail, et d'une largeur totale de 1,20 m, sur une course de 180°. | 15 ans | 1.47e+2 | 0
32935 | Nom introuvable |  |  |  | 6.55e+1 | 0
31820 | Chauffe-eau électrique [Capacité entre 50 et 200L] - DONNEE ENVIRONNEMENTALE PAR DEFAUT | DED | Assurer la production d'eau chaude sanitaire à l'aide d'un chauffe-eau électrique (ayant une capacité entre 50 et 200L) sur une durée de vie de référence de 15 ans. | 1 unité | 2.81e+2 | 0
37247 | Moteur TLW25 WT Upsylo | Individuelle | Assurer la fermeture et l'ouverture dans la limite de 10 000 cycles sur une durée de vie de 15 ans, avec un couple de 1,2 Nm, une course de 2 mètres, ce qui correspond à 6 tours d'enroulement par demi-cycle, avec un tube de 25 mm de diamètre. | 15 ans | 1.32e+1 | 0
36992 | VMC Double flux thermodynamique [débit=200m3/h] - DONNEE ENVIRONNEMENTALE PAR DEFAUT | DED | Assurer un transfert d'air de 200 m3/h, en vue de la ventilation, et/ou traitement d'air, et/ou désenfumage, et/ou filtration d'un bâtiment pendant la durée de vie de référence de 17 ans | 17 ans | 6.86e+2 | 0
31647 | Câble haute tension [section conductrice 0,5 mm² - 40kV DC] - DONNEE ENVIRONNEMENTALE PAR DEFAUT | DED | Transporter de l'énergie, sur une distance de 1m, à l'aide d'un câble moyenne tension de tension nominale 40kV DC, pendant une durée de vie de référence de 30 ans et à un taux d’utilisation de 70%, (section conductrice allant jusqu'à 0,5 mm²) en conformité avec les normes en vigueur. Diamètre ext jusquà 6,2 mm. | 1 m | 1.64e+0 | 0
34636 | 7011685 - TYMOOV 10RE2-5 | Individuelle | Assurer le mouvement de la fermeture en effectuant 14 000 cycles de fonctionnement, sur une durée de vie de 15 ans, avec un couple de 10 Nm, sur une course de 2 mètres, correspondant à 6 tours d’enroulement par demi-cycle avec un diamètre de tube de 60 mm. | 15 ans | 1.86e+1 | 0
37038 | Revêtements de sol sportifs d’extérieur en caoutchouc d’une épaisseur égale à 15 mm (Sportflex Super X 720, Sportflex Super X 720 I) | Individuelle | Couvrir 1 m² de sol avec des revêtements sportifs de plein air, d'une durée de vie de référence de 15 ans pour les caractéristiques spécifiées de l'application et des zones d'utilisation conformément à la norme EN 14877 | 1 m² | 2.37e+1 | 0
41046 | Nom introuvable |  |  |  |  | 0
36831 | Tête d'arrosage pour système d'arrosage - DONNEE ENVIRONNEMENTALE PAR DEFAUT | DED | Assurer la fonction de tête d'arrosage pendant une durée de vie de référence de 20 ans | 20 ans | 1.33e+1 | 0
38913 | Nom introuvable |  |  |  |  | 0
34732 | Membrane bentonitique pour l'étanchéité et l'imperméabilisation pour murs enterrés [ép. tot =6,5 mm] - DONNEE ENVIRONNEMENTALE PAR DEFAUT | DED | Assurer la fonction d'1 m² de membrane bentonitique pour l'étanchéité et l'imperméabilisation pour murs enterrés pour une durée de vie de référence de 60 ans. | 1 m² | 1.83e+1 | 0
40037 | Béton de remplissage de prémur, béton C25/30 XC1 CEM II/A-L ou LL pour le chantier INIES-SNBPE ( Hauts-de-Seine) | Collective | Un mètre cube de béton pour remplissage de prémur, pour une durée de vie de référence de 100 ans. | 1 m³ | 2.43e+2 | -1.81
31185 | Planelle en béton - DONNEE ENVIRONNEMENTALE PAR DEFAUT | DED | Assurer la fonction de planelle en béton sur une durée de vie de référence de 100 ans | 100 ans | 2.59e+1 | 0
42831 | DAMP PROOF FLEX | Individuelle | Fournir un éclairage artificiel dont le flux lumineux sortant est de 1000 lumen pendant une durée de vie de référence de 35 000h. | 25 ans | 7.05e+1 | -0.156
40828 | Lave main meuble en Prismalite®, masse max : 7 kg Société CSI SAS (Intégrant joints silicone, hors robinetterie, évacuation et éléments de fixation) | Individuelle | Assurer la fonction de lave-main pour une durée de vie de 20 ans, pour un produit de masse maximale de 7 kg en Prismalite®. | 1 unité | 2.06e+1 | -0.0286
34483 | Nom introuvable |  |  |  |  | 0
37462 | Rockvet 200mm | Individuelle | Réaliser une fonction d’isolation thermique sur 1 m2 de paroi en assurant la résistance thermique de R = 5,60 K.m².W-1 pour l'isolation des façades sous vêtures ou vêtages (hors accessoires de pose). | 1 m² | 2.34e+1 | 0
41380 | Nom introuvable |  |  |  |  | 0
31357 | Encastrés intérieurs pour éclairage d'accentuation (spots) [P=6W] - DONNEE ENVIRONNEMENTALE PAR DEFAUT | DED | Assurer l'éclairage intérieur à l'aide d'un luminaire encastré à LED de puissance jusqu'à 6W pendant une durée de vie de 10 ans. | 1 unité | 1.55e+1 | 0
42981 | Plancher en béton non ferraillé d’épaisseur 20 cm, C35/45 H-UKR XC1 S5 | Individuelle | Assurer la fonction d’un m² de plancher en béton, d’épaisseur 20 cm, C35/45 XC1 S5, sans ferraillage, pour une durée de vie de référence de 100 ans | 1 m² | 2.40e+1 | -0.395
40236 | Weberdress R pour 1 m² et une épaisseur de 1 cm | Individuelle | Recouvrir 1 m² de support prêt à l’application, sur une épaisseur d’1cm, en assurant les performances décrites dans la norme NF EN 998-1 pendant la durée de vie de référence du produit de 50 ans | 1 m² | 4.32e+0 | 0.1
41135 | Boîtes d’appareillage encastrées | Individuelle | Protéger les personnes contre le contact direct avec les éléments actifs sous tension et assurer le regroupement de matériel de contrôle, commande et protection avec un coffret ou armoire unitaire caractérisée par ses cotes 135 x 150 x 60mm, tout en les protégeant contre la pénétration de corps solides ou liquides (IP30), selon le scénario d'usage approprié, et pendant la durée de vie de référence de 20 ans du produit. | 20 ans | 1.29e+0 | -0.0915
40334 | Elko PLUS/RS thermostat WiFi white | Individuelle | Contrôler pendant 10 ans la température ambiante réglée par l'utilisateur dans 1 zone, dans une plage de 4 à 40°C, avec un pas de température de 0,5°C, selon des consignes de température de 20°C et caractérisée par un courant nominal de 4mA et un courant de 16A lorsque le contact est fermé (chauffage/climatisation allumés). Conforme aux normes EN 60730-1, EN 60730-2-9, EN 300328, EN 30489, EN 50566 EMC, LVD et RED. | 10 ans | 7.49e+1 | 0
34369 | GEOTEC® S 45 | Individuelle | Réaliser 1 m² de paroi de conduits de désenfumage horizontaux ou verticaux et de protections de gaines techniques EI 120 (coupe-feu 2h) d’une épaisseur de 45 mm sur une durée de vie de 50 ans. | 1 m² | 1.18e+1 | 0
39855 | T.One® AIR R32 | Individuelle | Pompe à chaleur pour des locaux individuels d'habitation, permettant le chauffage et le rafraichissement par l'air. | 17 ans | 4.77e+3 | 0
35144 | KNAUF INSULATION Laine de Verre ECOSE TI 312 80 mm R=2,00 m².K/W (hors accessoires de pose) | Individuelle | Réaliser une fonction d’isolation thermique sur 1 m² de paroi pour une valeur de résistance thermique R de 2,00 K.m²/W (hors éléments de pose) pour une durée de vie de 50 ans. | 1 m² | 1.26e+0 | -0.000602
33852 | SOMDRAIN T5 | Individuelle | Assurer une fonction d’Étanchéité et drainage des parois enterrées sur une surface d'1m² et sur une durée de vie de référence de 50 ans. | 1 m² | 7.36e+0 | -0.452
35335 | Métisse RT Rouleaux (Hors accessoires de pose) | Individuelle | 1m² d’isolant Rouleau - Métisse RT permettant d’assurer une fonction d’isolation thermique avec une résistance thermique de R= 2,55 m².K/W (hors accessoires de pose) pour l’isolation des parois pendant une durée de vie du produit, considérée comme étant 50 ans. | 1 m² | 4.47e+0 | -0.326
38623 | Brise-soleil Airfoil® lames AF 270, AF 320, AFR 300 X 35 et AFR 200 X 40 | Individuelle | Assurer sur une DVR de 30 ans la fonction de brise-soleil sur une surface d'1m². | 1 m² | 2.59e+2 | -211
39932 | Moteur pour rideaux GLYDEA ULTRA ZB | Individuelle | Assurer le mouvement de la fermeture en effectuant 14 000 cycles de fonctionnement, sur une durée de vie de 15 ans, avec un couple de 35 N.m, sur une course de 2 mètres. | 15 ans | 2.79e+1 | -3.8
40079 | Kilon Plaques en polycarbonate à parois multiples - Kingspan Light + Air | Individuelle | Créer une ouverture permanente de 1m² dans un mur extérieur permettant le passage de la lumière naturelle pendant la durée de vie de référence de 30 ans. Les résultats présentés ont été calculés pour une épaisseur de 10mm. Le produit existe pour différentes épaisseurs (6mm, 8mm, 10mm, 16mm et 20mm). L´épaisseur de 10 mm a été sélectionnée comme produit représentatif, car il s'agit de la variante la plus demandée. | 1 m² | 1.21e+1 | -1.87
38531 | Verres trempés 10 mm (hors accessoire de pose) | Individuelle | 1m² de verre trempé simple de 10 mm d’épaisseur avec une transmission lumineuse de 21% à 90% sur une durée de vie de 30 ans, sans accessoire de pose. | 1 m² | 2.91e+1 | -0.0509
39827 | Nom introuvable |  |  |  |  | 0
41171 | Moteur radio pour volets roulants Oximo 50 WT & Orea 50 WT | Individuelle | Assurer le mouvement de la fermeture en effectuant 14 000 cycles de fonctionnement, sur une durée de vie de 15 ans, avec un couple de 10 Nm, sur une course de 2 mètres, ce qui correspond à 7 tours d'enroulement par demi-cycle, avec un tube de 50 mm de diamètre. Le couple indiqué correspond à une fermeture extérieure dont la surface est comprise entre 2 m² et 5.5 m². | 15 ans | 2.27e+1 | -1.6
37391 | VOLTEC SOLAR TARKA 126 VSMD | Individuelle | 1 modules de 126 cellules de 390Wc | 30 ans | 2.72e+2 | 0
31398 | Géotextile en polypropylène (300g/m²) - DONNEE ENVIRONNEMENTALE PAR DEFAUT | DED | Assurer la fonction de 1m² de surface recouverte par un géotextile en polypropylène (300g/m²) pour une durée de vie de référence de 50 ans. | 50 ans | 1.40e+0 | 0
42923 | VRV ¦ Unité exterieure air/air ¦ R410A ¦ Réversible ¦ RXYSCQ-RXYSQ ¦ FR | Individuelle | Assurer la production de chauffage et de refroidissement avec un VRF de 12,10 kW sur une durée de vie de référence de 22 ans. | 22 ans | 1.82e+4 | -357
37318 | Module de traitement d'air LEAF ACTIVE TOP | Individuelle | Assurer la ventilation mécanique double flux décentralisée avec récupération thermique à hauteur de 125 m3/h maximum, ainsi que le chauffage et le refroidissement des locaux au travers d'un bloc double flux thermodynamique de puissance thermique maximum 750 W, sur une durée de vie de référence de 17 ans. | 17 ans | 1.22e+3 | -78.2
36776 | Verre à couche à isolation thermique renforcée sans protection solaire (PLANITHERM® et ECLAZ®) ou avec protection solaire (COOL-LITE XTREME®, COOL-LITE® SKN, PLANISTAR® SUN) 8 mm | Individuelle | 1m² de verre à couche transparent de 8 mm d’épaisseur avec une transmission lumineuse de X%* sur une durée de vie de 30 ans. *La transmission lumineuse varie en fonction de la gamme de produits choisie. Se référer à la FDES | 1 m² | 1.92e+1 | 0
40419 | ZOLPAN - ONDI+ VELOURS- Peinture en phase aqueuse | Individuelle | Protéger et décorer 1m² de mur intérieur, préparé dans les règles de l’art (conformément au DTU 59.1) avec de la peinture de finition de type velours en phase aqueuse, sur la base d’une durée de vie de référence de 10 ans comprenant une mise en œuvre et aucun entretien. | 1 m² | 6.76e-1 | -0.00317
38606 | Clapet anti-retour aéraulique - DONNEE ENVIRONNEMENTALE PAR DEFAUT | DED | Assurer la fonction de fermeture automatique de sections d'installations aérauliques pendant une durée de vie de référence de 50 ans. | 50 ans | 6.46e+0 | 0
35479 | AEROMAX SPLIT 3 VM | Individuelle | Assurer la production d'eau chaude sanitaire à l'aide d'un chauffe-eau thermodynamique individuel de 200 L pendant une durée de vie de 17 ans (la capacité est à ajuster en fonction du produit considéré de la gamme). | 17 ans | 1.44e+3 | -144
39832 | Plaque de commande | Individuelle | Assurer le fonction de plaque de commande permettant de déclencher la chasse d’eau pour un WC, utilisé conformément aux recommandations du fabricant pour une durée de vie de référence de 20 ans. | 1 unité | 1.85e+0 | 0.0833
37257 | ARNU24GL3G4 | Individuelle | Ensure the provision of 8 kW of space heating and 7.1 kW of cooling over a reference service life of 22 years | 22 ans | 1.11e+3 | -169
33610 | Moquette modulaire avec dossier CQuest Bio, Velours PA-6, teint masse, et poids total maximal de fibre de 900 g/m² | Individuelle | Assurer la couverture et le décor de 1 m² de sol intérieur, posé selon le DTU 53.1 et entretenu périodiquement pendant une durée de vie de référence de 10 ans. | 1 m² | 1.39e+1 | -0.00758
37578 | Rockvet 100mm | Individuelle | Réaliser une fonction d’isolation thermique sur 1 m2 de paroi en assurant la résistance thermique de R = 2.80 K.m².W-1 pour l'isolation des façades sous vêtures ou vêtages. | 1 m² | 1.26e+1 | 0
31509 | Calorifuge en coquille de laine de roche [ép. 50 mm] pour une conduite de DN 100 mm. - DONNEE ENVIRONNEMENTALE PAR DEFAUT | DED | Assurer l’isolation des conduites (DN=100 mm) à l’aide d’une coquille en laine de roche (ép = 50 mm) avec une finition en feuille d’aluminium sur 1 mètre linéaire. | 1 ml | 3.65e+1 | 0
34675 | Moteur pour volet roulant DMI5 HZ | Individuelle | Assurer la fermeture et l'ouverture dans la limite de 14 000 cycles sur une durée de vie de 15 ans, avec un couple de 50 Nm, une course de 2 mètres, ce qui correspond à 13 tours d'enroulement par demi-cycle, avec un tube de 50 mm de diamètre. | 15 ans | 3.96e+1 | 0
33589 | Nom introuvable |  |  |  |  | 0
41003 | Récupérateur de chaleur vertical des eaux usées | Individuelle | Assurer l’évacuation des eaux usées et récupérer la chaleur avec une efficacité minimale de 53%, avec un récupérateur de chaleur vertical, installé suivant les recommandations du fabricant et en accord avec le NF DTU 60.1 et NF EN 1717, pour une durée de vie de 50 ans. | 1 unité | 1.32e+2 | -64.6
35236 | JACKODUR® – EVO 300 Standard – 3,10 m².K/W – 100 mm – Jackon Insulation – Hors intrant auxiliaire pour l’installation | Individuelle | 1 m² d’isolant en polystyrène extrudé permettant d’assurer la fonction d’isolation thermique avec une résistance thermique de R = 3,1 K.m²/W (hors accessoires de pose), sur la base d’une durée de vie de 50 ans. | 1 m² | 9.90e+0 | 0
39771 | Panneaux contreplaqués de composition twin ou combi, à base de peuplier, okoumé, hêtre, bouleau, épicéa et/ou fromager, et de résine MUF ou UF, fabriqués en France, pour un usage intérieur et extérieur (hors produit de finition) | Collective | La présente déclaration environnementale sur les produits se rapporte à une unité déclarée de 1 m² de panneaux contreplaqués de composition twin ou combi, à base de peuplier, okoumé, hêtre, bouleau, épicéa et/ou fromager, et de résine MUF ou UF, de 22 mm d'épaisseur, fabriqués en France, pour de multiples usages conformes à une classe de collage 1, 2 ou 3 selon EN 314-2 et une classe de service 1, 2 ou 3 selon EN 636-2 (bardage, contreventement, support de couverture, plancher, revêtement mural) sur la base d’une durée de vie de référence de 50 ans, hors produit de finition. | 1 m² | 2.11e+1 | -5.84
32524 | SERPO ALX - Enduit de lissage - Sac de 25 kg | Individuelle | Assurer l’état de surface de 1m2 de cloison intérieure par enduisage, avec une masse surfacique de 1.5 kg/m2, en respectant les performances prescrites du produit. | 1 m² | 3.59e-1 | 0
41394 | Panneau d’isolation en mousse rigide de polyuréthane Eurotoit® 132 mm d’épaisseur R= 6,0 m².K/W (hors accessoires de pose) | Individuelle | « 1 m² de panneau de mousse polyuréthane rigide parementé, d’épaisseur 132 mm et de résistance thermique de 6,0 m².K/W, réalisant une fonction d’isolation thermique pour toiture en pente, sur la base d’une durée de vie de référence de 50 ans (hors accessoires de pose). », conformément à l’arrêté du 29 décembre 2013 | 1 m² | 1.78e+1 | 0
37704 | Panneau préfabriqué à ossature bois et isolation en béton de chanvre (avec liant Bâtichanvre Isol SP) | Individuelle | Assurer le remplissage de 1 m² de paroi verticale en panneau préfabriqué de béton de chanvre d'épaisseur 30 cm avec une résistance thermique équivalente R de 4.61 m². K/W. La durée de vie de référence du produit est prise égale à 100 ans. | 1 m² | 2.98e+0 | 0
35128 | KNAUF INSULATION Laine de Verre ECOSE SmartFaçade 32 BP 140mm R=4,40 m².K/W (hors accessoires de pose) | Individuelle | Réaliser une fonction d’isolation thermique sur 1 m² de paroi pour une valeur de résistance thermique R de 4,40 K.m²/W (hors éléments de pose) pour une durée de vie de 50 ans. | 1 m² | 5.02e+0 | -0.00974
40864 | Box Domotique Tahoma RAIL DIN S | Individuelle | Permettre depuis une IP une communication bidirectionnelle avec de l'équipement de maison intelligente connectée utilisant io, RTS et le protocole Zigbee 3.0, 24 heures par jour, pour une durée de vie de 10 ans. | 10 ans | 2.30e+1 | 0
38723 | MOSAIC - Cadre saillie | Individuelle | Cadre saillie (83,4 x 83,4 x 40) permettant le montage d’appareillage électrique domestique ou analogue à vis pendant 20 ans avec un degré de protection contre les chocs mécaniques (IK 04) et la pénétration de corps solides et liquides (IP 20), tout en assurant la protection des personnes contre le contact direct avec les éléments actifs sous tension après installation de l’appareillage. Produit conforme à la norme NF EN 60670-1, à la norme NF EN 60669-1 et à la norme NF C 61-314 | 20 ans | 3.24e-1 | -0.0198
39564 | Nom introuvable |  |  |  |  | 0
30926 | Nom introuvable |  | « Mettre en œuvre une couche de peinture pour protéger et décorer 1m2 de support, préparé dans les règles de l’art (*) avec un produit de finition/impression de type peinture en phase aqueuse, sur la base d’une durée de vie de référence de 10 ans comprenant une mise en œuvre et aucun entretien. » Si deux couches sont jugées nécessaires, alors les indicateurs doivent être multipliés par deux. (*) Conformément au DTU 59.1 | 1 m² | 3.13e-1 | -0.0167
39570 | BAES URAPROOF V Ambiance SATI IP66/IK10 _ SATI Connecté IP66/IK10 _ ADR IP66/IK10 | Individuelle | Eviter la panique en assurant un éclairage de 400 lumen qui garantit, pendant 1 heure, la visibilité des obstacles en cas de disparition de lalimentation électrique. Cette fonction est assurée pendant 10 ans par son alimentation autonome | 10 ans | 2.57e+1 | -3.19
33444 | SERPO MAT ACRYL - Enduit de sous couche spécial goutelette - Seau de 23 kg | Individuelle | Assurer l’état de surface de 1m2 de cloison intérieure par enduisage, avec une masse surfacique de 0.2 kg/m2, en respectant les performances prescrites du produit. | 1 m² | 1.05e-1 | 0
40408 | Nom introuvable |  |  |  |  | 0
35102 | Réseau d'évacuation et d'assainissement en acier [DN =50] - DONNEE ENVIRONNEMENTALE PAR DEFAUT | DED | Assurer le transport des eaux usées, pluviales ou de surface par écoulement gravitaire ou occasionnellement sous faible pression via un mètre linéaire de canalisation en acier ayant un diamètre nominal allant jusqu'à DN 50, pour une durée de vie de référence de 50 ans. | 1 m | 4.78e+1 | 0
41709 | Carreau de faïence BIII (8,4mm-11mm) STN CERAMICA | Individuelle | Couvrir 1 m2 de mur intérieur pendant 50 ans avec des carreaux céramiques du groupe BIII selon ISO 13006, de différents formats de 8,4 à 11 mm d'épaisseur, posés conformément aux normes en vigueur, pendant 50 ans | 1 m² | 1.25e+1 | -0.0383
39072 | Gaines ICTA 3422 expert+ | Individuelle | Loger et protéger le câblage sur 1 mètre pendant la durée de vie de référence de 20 ans du produit. Le système de Conduit cintrable posé en saillie ou noyé de section (90-824) mm² comporte le profilé et les composants représentatifs d’un usage standard. | 20 ans | 1.82e-1 | -0.00114
42982 | Aquarea Haute Performance Bi-bloc Série L | Individuelle | Assurer le chauffage, le refroidissement et la production d’eau chaude sanitaire à l’aide d’une pompe à chaleur de type air/eau d'une puissance calorifique de 9,0 kW pour une durée de vie de référence de 17 ans du produit. | 17 ans | 8.47e+3 | -294
39227 | MasterPacT MTZ2 25H1 3P Débrochable avec unité de contrôle MicroLogic Active 5.0 E | Individuelle | Protéger l'installation contre les surcharges et les courts-circuits dans un circuit de tension assignée Ue = jusqu'à 690V CA, de courant assigné In = 2500A, avec Np = 3P/3D pôles, un pouvoir assigné de coupure en court-circuit Icu = 66 kA rms, en domaine d’application Industriel, selon le scénario d’usage approprié, et pendant la durée de vie de référence de 20 ans du produit. | 20 ans | 3.96e+3 | -222
35984 | Buse de soufflage - DONNEE ENVIRONNEMENTALE PAR DEFAUT | DED | Assurer le soufflage de l'air à l'intérieur des pièces pendant une durée de vie de référence de 17 ans. | 17 ans | 9.98e+0 | 0
41433 | PLAQUES HAUTE DENSITÉ BA13 | Individuelle | Assurer une fonction de 1 m² de parement fixé et jointoyé sur tout type d'ossature, sous forme de panneau rigide destiné à recevoir tout type de finition. | 1 m² | 3.12e+0 | 0.03
40124 | Erreur: HTTPConnectionPool(host='localhost', port=59491): Read timed out. (read timeout=120)
41088 | Erreur: HTTPConnectionPool(host='localhost', port=59491): Read timed out. (read timeout=120)
42940 | PAC air/eau ¦ Daikin Altherma 3 R F ¦ R32 ¦ Double Service Réversible 180L ¦ ERGA_ERLA ¦ FR | Individuelle | Le produit de référence faisant l’objet de la déclaration environnementale est la pompe à chaleur Altherma 3R taille 4 assurant le chauffage, le refroidissement et la production d’eau chaude sanitaire. Il est composé d’une unité extérieure (UE), d’un kit de conversion (permettant la réversibilité) et d’une unité intérieure (UI) disposant d’un volume de stockage d’eau de 180L. | 17 ans | 7.87e+3 | 0
38848 | SPOTLIGHT FIX GEN 2 (RESISTANCE AU FEU) | Individuelle | Fournir un éclairage artificiel dont le flux lumineux sortant est de 1000 lumen pendant une durée de vie de référence de 35 000h. | 10 ans | 6.96e+1 | -0.919
38712 | PD2N-M-DACO-1C DALI-2 | Individuelle | Détecter une présence à 360° entrainant l’allumage de la lumière, pendant 10 ans | 10 ans | 1.25e+1 | -0.574
39033 | Placoflam® BA 13 Plaque de plâtre 12,5 mm (hors ossatures) | Individuelle | 1 m² de parement fixé et jointoyé, hors ossatures métalliques, sous forme de panneau rigide, destiné à recevoir tout type de finition, sur la base d’une durée de vie de référence de 50 ans. | 1 m² | 2.69e+0 | 0.76
31473 | Mortiers de ragréage muraux - DONNEE ENVIRONNEMENTALE PAR DEFAUT | DED | réaliser le réagréage de 1 m² de mur en béton sur 3 mm d'épaisseur, correspondant à 4,2 kg de mortier, pendant une durée de vie de référence de 30 ans | 30 ans | 3.30e+0 | 0
35959 | Double vitrage une face feuilletée 33.2+4 et 33.2+6 et 44.2+4 et 44.2+6 à isolation thermique renforcée Rglass PROTECTHERM, avec ou sans contrôle solaire Rglass PROTECTSUN, avec ou sans isolation acoustique renforcée Rglass PROTECTSONIC (sans accessoires de pose) | Individuelle | 1 m2 de double vitrage une face feuilletée 33.2+4 à isolation thermique renforcée Rglass PROTECTHERM, avec ou sans contrôle solaire Rglass PROTECTSUN, avec ou sans isolation acoustique renforcée Rglass PROTECTSONIC sur une durée de vie de 30 ans (sans accessoires de pose) | 1 m² | 3.82e+1 | 0
38524 | Nom introuvable |  |  |  |  | 0
38137 | Nom introuvable | Individuelle | Assurer la production d’eau chaude sanitaire à l’aide d’un chauffe-eau à cycle thermodynamique de 200 litres pour une durée de vie de référence de 17 ans du produit. | 17 ans | 1.46e+3 | 0.116
31587 | Peintures solvant extérieures - DONNEE ENVIRONNEMENTALE PAR DEFAUT | DED | Assurer la fonction de protection et décoration de 1m² de support extérieur avec une peinture en phase solvant pendant une durée de vie de référence de 10 ans. | 10 ans | 2.29e+0 | 0
40080 | Kilon LEC Plaques en polycarbonate à parois multiples | Individuelle | Créer une ouverture permanente de 1m² dans un mur extérieur permettant le passage de la lumière naturelle pendant la durée de vie de référence de 30 ans. Les résultats présentés ont été calculés pour une épaisseur de 10mm. Le produit existe pour différentes épaisseurs (6mm and 10mm). L´épaisseur de 10 mm a été sélectionnée comme produit représentatif, car il s'agit de la variante la plus demandée. La résine polycarbonate Blue Bottle est produite avec 50 % de plastique provenant de bouteilles en plastique recyclées "Blue Bottles". | 1 m² | 6.87e+0 | -0.964
41915 | Panneau d’isolation en mousse rigide de polyuréthane TMS® 68 mm d’épaisseur, R= 3,15 m².K/W (hors accessoires de pose) | Individuelle | 1 m² d’isolation thermique pour plancher (bas, intermédiaire ou hauts) ou paroi verticale sous forme de panneau de mousse de polyuréthane rigide parementé TMS, d’épaisseur 68 mm et de résistance thermique de 3,15 m².K/W, sur la base d’une durée de vie de référence de 50 ans (hors accessoires de pose). | 1 m² | 7.43e+0 | 0
37438 | Rockbardage Nu 130mm | Individuelle | Réaliser une fonction d’isolation thermique sur 1 m2 de paroi en assurant la résistance thermique de R = 3.9 K.m².W-1 pour l'isolation des bardages double peau (hors accessoires de pose). | 1 m² | 9.00e+0 | 0
41959 | Panneau d’isolation en mousse rigide de polyuréthane EFIGREEN ITE® 80 mm d’épaisseur, R= 3,45 m².K/W (hors accessoires de pose) | Individuelle | 1 m² d’isolation thermique par l’extérieur d’un mètre carré de paroi verticale revêtue sous forme de panneau de mousse polyuréthane rigide parementé EFIGREEN ITE, d’épaisseur 80mm et de résistance thermique de 3,45 m².K/W, sur la base d’une durée de vie de référence de 50 ans (hors accessoires de pose) | 1 m² | 1.04e+1 | 0
39748 | TOLLENS - BIOME VELOURS - Peinture en phase aqueuse | Individuelle | Protéger et décorer 1m² de mur intérieur, préparé dans les règles de l’art (conformément au DTU 59.1) avec de la peinture de finition de type velours en phase aqueuse, sur la base d’une durée de vie de référence de 10 ans comprenant une mise en œuvre et aucun entretien. | 1 m² | 6.00e-1 | 0.000311
40295 | Eternal : Revêtement de sol Vinyle hétérogène compact | Individuelle | Couvrir 1 m² de sol intérieur avec un revêtement de sol PVC hétérogène et participer à la décoration et au confort des locaux en assurant les performances décrites dans les normes européennes NF EN ISO 10582(1) et NF EN 14041(2), pour une durée de vie de 25 ans. Le revêtement répond au classement des locaux : - au plus U4P3 définis par le CSTB(3) - ou au classement européen au plus 34 définis par la norme NF EN ISO 10874(4). (1) NF EN ISO 10582 : Revêtements de sol résilients — Revêtements de sol hétérogènes en polychlorure de vinyle — Spécifications (2) NF EN 14041 : Revêtements de sols résilients, textiles et stratifiés - Caractéristiques essentielles (3) Notice sur le classement UPEC et Classement UPEC des locaux - e-Cahier du CSTB n° 3782_v2 – Juin 2018 (4) NF EN ISO 10874 : revêtements de sol résilients, textiles et stratifiés : classification | 1 m² | 9.58e+0 | 0
41315 | Nom introuvable |  |  |  |  | 0
41336 | Trespa® Meteon® Fire Retardant 10 mm | Individuelle | 1 m2 de façade sous forme de panneau rigide (hors rails de fixation) d'épaisseur 10 mm, sur la base d’une durée de vie de référence de 50 ans | 1 m² | 2.72e+1 | 0
38126 | Mécanisme interrupteur double boutons poussoirs à led | Individuelle | Etablir et interrompre pendant 20 ans des courants assignés dans les conditions normales du circuit caractérisé par le courant assigné nominal de 10A, et par la tension d’emploi de 250V, avec une protection IP2X et IK04. | 20 ans | 5.61e+0 | 0
35391 | Solar Gard films de sécurité clairs jusqu'à 200 μm et Solar Gard® films de sécurité solaires jusqu'à 100 μm | Individuelle | 1 m² de film de sécurité clair épaisseur jusqu’à 200 µm respectivement 1 m² de film de sécurité solaire épaisseur jusqu’à 100 µm installé et sur la base d'une durée de vie de 12 ans | 1 m² | 2.65e+0 | -0.0674
30893 | Volet Bloc Y R | Individuelle | Assurer le fonctionnement de la fermeture effectuant 30000 cycles de fonctionnement, sur une durée de vie de 30 ans, avec un volet de dimension 1m2. | 30 ans | 6.74e+1 | 0
31498 | Sortie de toit pour conduit de fumée (format carré) en acier avec coiffe, finition peinture (h : 0,9m ; côté : 0,39 m) (diamètre int conduit 0,23m) - DONNEE ENVIRONNEMENTALE PAR DEFAUT | DED | Assurer l'évacuation des fumées vers l'extérieur du bâti, tout en protégeant le conduit de fumée des intempéries grâce à une sortie de toit en acier (format carré) avec coiffe, pour une durée de vie de référence de 20 ans. | 20 ans | 3.15e+2 | 0
42058 | Voirie et revêtements extérieurs à base de sable stabilise avec liant hydraulique [ép. 10 cm] [A4=0-100 km] - DONNEE ENVIRONNEMENTALE PAR DEFAUT | DED | Assurer le revêtement d'1 m² et d'épaisseur de 10 cm de voirie ou d'espace public à base de sable stabilisé avec liant hydraulique pour une durée de vie de référence de 20 ans. | 1 m² | 3.05e+2 | 0
31073 | Chemin de câble NIEDAX Gamme PS GC | Individuelle | Cable tray range PS steel HDG | 20 ans | 2.43e+1 | 0
34096 | Lutèce® 2000 L - Enduit poudre - sac de 33kg | Individuelle | Assurer une fonction d’enduit de 10 mm d’épaisseur pour 1 m2 de support intérieur (murs, plafonds et doublages) par projection, préparé dans les règles de l’art, avec un plâtre à prise rapide de masse surfacique de 8.5 kg/m2, en respectant les performances prescrites du produit. | 1 m² | 2.20e+0 | -0.11
31716 | Matériel de signalisation phonique (sirène) - DONNEE ENVIRONNEMENTALE PAR DEFAUT | DED | Dissuader, alerter en cas d'intrusion et localiser le lieu d'intrusion, pendant une période d'étude de référence de 10 ans. | 10 ans | 3.08e+1 | 0
41312 | Nom introuvable |  |  |  |  | 0
31903 | Réducteur de pression = Régulateur de pression = détendeur de pression pour réseau gaz [DN 25mm] - DONNEE ENVIRONNEMENTALE PAR DEFAUT | DED | Assurer une fonction de régulation de la pression dans un réseau de gaz (DN du conduit 25mm) pour une durée de vie de référence de 20 ans. | 1 unité | 1.89e+1 | 0
32187 | Boite d’appareillage | Individuelle | Boîte d’appareillage permettant le montage d’appareillage électrique domestique ou analogue à visou à griffe pour cloison sèche pendant 20 ans avec un degré de protection contre les chocsmécaniques (IK04) et la pénétration de corps solides et liquides (IP20), tout en assurant la protection despersonnes contre le contact direct avec les éléments actifs sous tension après installation del’appareillage. | 20 ans | 1.46e-1 | 0
31478 | Grands éléments de couverture en aluminium - DONNEE ENVIRONNEMENTALE PAR DEFAUT | DED | Assurer la couverture en aluminium de 1 m² de toiture pendant une durée de vie de référence de 20 ans. | 20 ans | 4.02e+1 | 0
32674 | Câble U-1000 AR2V mono [1x95mm² à 1x185mm²] - DONNEE ENVIRONNEMENTALE PAR DEFAUT | DED | Transporter de l'énergie exprimée pour 1 A sur une distance de 1 m avec une section conductrice comprise entre 95 et 185 mm² en conformité avec les normes en vigueur pour une durée de vie de référence de 30 ans. | 1 m | 1.20e+1 | 0
39424 | ORONA NEXT SMART+ S16 | Individuelle | Le transport d’une charge sur une certaine distance, exprimée en tonnes (t) transportées sur un kilomètre (km), c’est-à-dire en tonnes-kilomètres (tkm) sur une trajectoire verticale ou inclinée. | 25 ans | 3.62e+1 | -7.14
41737 | Prise de courant Smart Plug E-Type & F-Type | Individuelle | Connecter/déconnecter la fiche d’une charge consommant 13 A maximum à un point du réseau sous tension 220-240 V AC en protégeant l’utilisateur des contacts directs avec les parties sous-tension et avec une protection IP20 et IK05, selon un scénario d'utilisation avec de l'éclairage et des appareils domestiques, et pendant la durée de vie de référence de 20 ans du produit. Ce produit inclus un service numérique de mesures et de contrôle à distance de la charge de l’appareil électrique branché à cette prise via une application smartphone. | 20 ans | 8.17e+0 | 2.15
42833 | CMS - Conduits spiralés rigides | Individuelle | Assurer un transfert d’air via 1m linéaire de conduit aéraulique de diamètre 160mm, pendant une durée de vie du produit de 30 ans | 30 ans | 1.37e+1 | -3.21
42378 | Détecteurs APC | Individuelle | Réguler l’occupation lumineuse d’un espace par l’activation ou la désactivation d’un circuit électrique basse tension de 230 V, via une détection à 360°, en conformité avec les normes IEC 60669-2-1, destiné à un usage tertiaire ou équivalent sur une période de 10 ans. | 10 ans | 5.29e+1 | 0.0696
31701 | Gouttière demi-ronde en acier [développé de la gouttière 333 mm] - DONNEE ENVIRONNEMENTALE PAR DEFAUT | DED | Assurer 1 m d'évacuation d'eaux pluviales grâce une gouttière en acier ayant un développé allant jusqu'à 333 mm, pendant la durée de vie de référence de 50 ans. Les traitements de surface : galvanisation et thermolaquage, sont couverts par cette DED. | 1 m | 1.73e+1 | 0
34317 | KNAUF INSULATION Laine de roche SmartRoof B 220 mm (hors accessoires de pose) | Individuelle | Réaliser une fonction d’isolation thermique sur 1 m² de paroi pour une valeur de résistance thermique R de 6,10 K.m²/W (hors élément de pose) pour une durée de vie de 50 ans. | 1 m² | 4.77e+1 | 0.65
34985 | contact auxiliaire 1OF ou 1SD - communication sans fil pour NSXm | Individuelle | Fournir un état à distance du disjoncteur toutes les 8 heures ou lors d'un changement de position pendant 10 ans selon le protocole Zigbee Green Power conforme à la norme IEEE 802.15.4. | 10 ans | 7.37e-1 | -0.0215
32726 | KLAIR par Majuskule, Garde-corps vitré en aluminium. remplissage en verre feuilleté 44.2. - Pose en nez de dalle | Individuelle | Assurer la sécurité, et protéger des chutes, avec le garde-corps vitré KLAIR en pose nez de dalle d’1m de longueur et d’1,03m de hauteur, pour une durée de vie de 50 ans. | 1 m | 1.06e+2 | -87.7
32016 | Revêtement pour murs et plafonds en pierre naturelle [ép. entre 15 et 20 mm] + mortier colle [A4 = 100 - 500 km] - DONNEE ENVIRONNEMENTALE PAR DEFAUT | DED | Assurer la fonction de revêtement et de décoration d'un mur et/ou d'un plafond, pendant une durée de vie de référence de 30 ans, par la mise en oeuvre selon le règles de l'art DTU 52.2 - Pose collée des revêtements céramiques et assimilés - Pierres naturelles) d'un mètre carré de carreaux et/ou plaquettes en pierre naturelle en granit d'épaisseur 20mm. | 1 m² | 9.02e+1 | 0
39625 | Moquette, EcoBase, fil 100% recyclé (600 - 699g/m²), sous-couche acoustique SoundMaster & SoundMaster Thrive | Individuelle | 1 m² de revêtement de sol sur une durée de vie de référence de 10 ans, pour une application et des caractéristiques spécifiques et une utilisation conforme aux normes EN ISO 14041/EN 1307 et EN ISO 108741 dans des locaux réclamant des moquettes acoustiques de la classe 33 ou inférieure. | 1 m² | 8.38e+0 | 0
41264 | Carreaux céramique pour sol ou mur, [Epaisseur 9-20 mm]et d'absorption d'eau Eb ≤0,5% - Société GOLD ART CERAMICA SPA | Individuelle | Recouvrir et décorer 1 m² de sol ou de mur, en intérieur ou en extérieur avec une absorption d'eau Eb =0,5% et pour les épaisseurs de 9 jusqu'à 20 mm pendant 50 ans. | 1 m² | 3.29e+1 | -1.91
40222 | Membranes d’étanchéité synthétique en oléfine thermoplastique (TPO) FLAGON EP/PR ENERGY PLUS 15/10 | Individuelle | Assurer l’étanchéité d’1 m² de toiture avec une membrane d’étanchéité synthétique en TPO d’épaisseur 1,5 mm, sur la base d’une durée de vie de référence de 30 ans | 1 m² | 6.55e+0 | 0.123
41379 | Nom introuvable |  |  |  | 5.60e+1 | -0.68
39299 | Nom introuvable |  |  |  |  | 0
42574 | Cordon de brassage CAT6 S/FTP PVC 1 m gris | Individuelle | Transmettre 1 signal de communication sur 1m selon le protocole Ethernet 1G, catégorie Cat 6, pendant 10 années et un taux d’utilisation de 25% en conformité avec les normes en vigueur ISO/IEC 11801 Class E. | 10 ans | 9.78e+0 | -0.108
40341 | Réseaux ferroviaires en fonte EJ | Individuelle | Assurer la fonction d’assises et support en fonte pour rail, installé dans des zones soumises à une circulation ferroviaire pendant une durée de vie de référence de 30 ans. | 1 unité | 4.21e+1 | -12.5
38464 | Bac C Stil® 30 (pose par vissage) | Individuelle | Assurer, sur 1 m², une fonction d’élément métallique résistant à l’effraction 10 minutes destiné au système de cloison C Stil®, sur la base d’une durée de vie de 50 ans. | 1 m² | 1.58e+1 | -4.82
30932 | Exiway Dicube Smart DUO IP65 | Individuelle | Faciliter l'évacuation du personnel en fournissant 2400 lumens de lumière pendant une heure en cas de coupure de courant. Cette fonction est assurée pendant dix ans par son alimentation autonome par batteries | 10 ans | 1.09e+2 | 0
31649 | Substrat pour toiture végétalisée extensive [ep: 5 cm] - DONNEE ENVIRONNEMENTALE PAR DEFAUT | DED | Assurer d'1m² de substrat pour toiture végétalisée extensive avec une épaisseur de 5 cm, sur la base d’une durée de vie de référence de 40 ans. | 1 m² | 1.13e+1 | 0
31481 | Plancher chauffant rafraîchissant à circulation d'eau - DONNEE ENVIRONNEMENTALE PAR DEFAUT | DED | 1 m² de plancher chauffant et rafraîchissant à circulation d’eau (comprenant : la sous couche d’isolation en matériaux isolants, les tubes chauffants et rafraîchissants en matériaux de synthèse avec leurs accessoires et la couche d’enrobage en mortier, dans des proportions représentatives du marché français) pendant une durée de vie de référence de 50 ans | 50 ans | 3.96e+1 | 0
37831 | KNAUF THERMASOFT NATURA 100 mm | Individuelle | Assurer une fonction d’isolation thermique sur 1 m² de paroi, sous forme d’un panneau présentant une résistance thermique de R=2,6 m².K/W, pour une épaisseur de 100 mm sur une durée de vie de référence de 50 ans. sur une durée de vie de référence de 50 ans. | 1 m² | 3.73e+0 | -0.102
39665 | Nom introuvable |  |  |  |  | 0
37454 | Rockacier B Nu Energy 120mm | Individuelle | 1m2 d’isolant en laine de roche permettant d’assurer une fonction d’isolation thermique avec une résistance thermique de R = 3.3 K.m²/W (hors accessoires de pose) pour l’isolation des toitures-terrasses inaccessibles sur élément porteur en tôles d’acier nervurées et plateaux métalliques (fixés mécaniquement). | 1 m² | 1.75e+1 | 0
38713 | PD2-M-2C | Individuelle | Détecter une présence à 360 ° entrainant l'allumage de la lumière, pendant 10 ans | 10 ans | 9.34e+0 | -0.51
37592 | Deltarock 80mm | Individuelle | Réaliser une fonction d’isolation thermique sur 1 m2 de paroi en assurant la résistance thermique de R = 2.35 K.m².W-1 pour l'isolation des combles aménagés entre chevrons. | 1 m² | 4.80e+0 | 0
31143 | Menuiserie en aluminium TECHNAL : Fenêtre et porte-fenêtre coulissante | Individuelle | Fermer une ouverture permanente de 1m² dans une paroi extérieure, avec un système d’ouverture/fermeture manuelle, tout en assurant une isolation thermique et acoustique, une transmission de la lumière naturelle, la gestion des apports solaires, une étanchéité à l’eau et à l’air, une résistance au vent, et une aération naturelle, sur une durée de vie de 30 ans. | 1 m² | 6.65e+1 | -2.35
41957 | Panneau d’isolation en mousse rigide de polyuréthane EFIGREEN ITE® 60 mm d’épaisseur, R= 2,60 m².K/W (hors accessoires de pose) | Individuelle | 1 m² d’isolation thermique par l’extérieur d’un mètre carré de paroi verticale revêtue sous forme de panneau de mousse polyuréthane rigide parementé EFIGREEN ITE, d’épaisseur 60mm et de résistance thermique de 2,60 m².K/W, sur la base d’une durée de vie de référence de 50 ans (hors accessoires de pose) | 1 m² | 8.89e+0 | 0
39083 | H07 V-R | Individuelle | Transporter de l’énergie exprimée pour 1 A sur une distance de 1 km pendant 30 années et un taux d’utilisation de 70 %, en conformité avec les caractéristiques techniques des produits. La durée et le taux d’utilisation correspondent à l’application ‘Résidentiel / Tertiaire / industriel’ telle que définie dans le tableau donné en Annexe 1 des règles spécifiques aux Fils, Câbles et Matériels de raccordement. | 30 ans | 3.14e+2 | 0
38772 | Resi9 XE - disjoncteur modulaire - 1P+N - 16A - courbe C - embrochable | Individuelle | Protéger l'installation contre les surcharges et les courts-circuits dans un circuit de tension assignée de 230V, de courant assigné 16A, avec 1P+N pôles, un pouvoir assigné de coupure en court-circuit de 3000A, et la courbe de déclenchement C, avec un degré de protection IP20 et IP40 conformément à la CEI 60529en domaine d’application Domestique/Commercial, selon le scénario d’usage approprié, et pendant la durée de vie de référence de 20 ans du produit. | 20 ans | 2.37e+0 | -0.176
37463 | Rockvet 140mm | Individuelle | Réaliser une fonction d’isolation thermique sur 1 m2 de paroi en assurant la résistance thermique de R = 3.95 K.m².W-1 pour l'isolation des façades sous vêtures ou vêtages (hors accessoires de pose). | 1 m² | 1.67e+1 | 0
41332 | Trespa® Meteon® Standard 13 mm | Individuelle | 1 m2 de façade sous forme de panneau rigide (hors rails de fixation) d’épaisseur 13 mm, sur la base d’une durée de vie de référence de 50 ans | 1 m² | 2.34e+1 | 0
39727 | Dispositif d'assainissement non-collectif ECOFLO Polyéthylène PE2 de capacité 14EH | Individuelle | traiter la charge de pollution des eaux usées domestiques reçues par le dispositif ECOFLO Polyéthylène PE2 d'une capacité nominale de 14EH sur la période de référence de 50 ans | 1 unité | 4.47e+3 | 34.2
35582 | Pompe à chaleur (PAC) AIR/AIR gainable assurant le chauffage seul en bâtiment collectif/tertiaire [Pchaud=10 kW] [PRG supérieur à 750] - DONNEE ENVIRONNEMENTALE PAR DEFAUT | DED | Assurer la fonction de pompe à chaleur air/air gainable assurant le chauffage seul en bâtiment collectif/tertiaire d'une puissance de 10 kW, avec un PRG supérieur à 750 et une durée de vie de 22 ans | 1 unité | 4.36e+3 | 0
39450 | TOLLENS - CROSS VELOURS - Peinture en phase aqueuse | Individuelle | Protéger et décorer 1m² de mur intérieur, préparé dans les règles de l’art (conformément au DTU 59.1) avec de la peinture de finition de type velours en phase aqueuse, sur la base d’une durée de vie de référence de 10 ans comprenant une mise en œuvre et aucun entretien. | 1 m² | 7.58e-1 | 0.00535
35530 | Membranes de toiture Sarnafil® TG76 – 18 FSA et Sarnafil® TG76 - 15 FSA | Individuelle | « Assurer l’étanchéité d’1m² de toiture d’un bâtiment pendant une durée de vie de référence de 50 ans, avec une membrane d’étanchéité synthétique en FPO en assurant les performances décrites dans la norme NF EN 13956 » | 1 m² | 7.84e+0 | 0
38494 | Acti9 - Disjoncteur Modulaire C60H-DC - 10A - 1P - Courbe C | Individuelle | Protéger pendant 20 ans l'installation en courant continu (CC) contre les surcharges et les courts-circuits dans un circuit de tension assignée U et de courant assigné In. Cette protection est assurée en respectant les paramètres suivants : - nombre de pôles 1P - pouvoir de coupure assigné 10A (Icn) - courbe de déclenchement C | 20 ans | 1.09e+1 | -0.25
35267 | JACKODUR® – KF 300 Standard – 3,40 m².K/W – 120 mm – Jackon Insulation – Hors intrant auxiliaire pour l’installation | Individuelle | 1 m² d’isolant en polystyrène extrudé permettant d’assurer la fonction d’isolation thermique avec une résistance thermique de R = 3,4 K.m²/W (hors accessoires de pose), sur la base d’une durée de vie de 50 ans. | 1 m² | 1.17e+1 | 0
39606 | Terradall® Portée REuse - Stisol® Bâtiment REuse – R= 3,5 m2.K/W – 140 mm | Individuelle | L’unité fonctionnelle (UF) évaluée est d’assurer la fonction d’isolation thermique sur 1 m² de paroi avec une épaisseur de 140 mm, une résistance thermique 3,5 m².K/W pour une durée de vie de 50 ans. | 1 m² | 3.23e+0 | 0
32481 | Dalle Gyptone® Activ'Air® Quattro 20 10 mm | Individuelle | 1 m² de plafonds posé assurant une fonction de décoration (hors ossatures). | 1 m² | 5.82e+0 | 0
37599 | Boxer 40mm | Individuelle | Réaliser une fonction d’absorption acoustique sur 1m2 de dalle de plafond acoustique assurant un aw jusqu’ à 1 pour une application en plafond suspendu, pendant une durée de vie de 50 ans | 1 m² | 2.61e+0 | 0
40153 | Canalis KRC de 630 à 6300A | Individuelle | Selon le PSR-0005-ed2-FR-2016 03 29 section 3.13 : Connecter pendant 20 ans de 2 à 50 unités de fermeture entre 2 ou plusieurs appareils avec une capacité de connexion nominale de 630 à 6300A, une tension nominale de 1000V max, un courant de courte durée jusqu'à 125kA | 20 ans | 8.31e+5 | -1280
32457 | Isomob 32R 120 mm | Individuelle | 1m2 d’isolant en laine de verre permettant d’assurer la fonction d’isolation thermique avec une résistance thermique de R = 3.75 K.m²/W (hors accessoires de pose) pour une application d’isolation des murs par l’intérieur. | 1 m² | 3.64e+0 | 0
36320 | Moquettes touffetées en dalles à velours 100% polyamide et de masse de velours totale supérieure à 750 g/m² | Collective | « Assurer la couverture et le décor de 1 m² de sol intérieur, posé selon le NF-DTU 53.12 et entretenu périodiquement pendant une durée de vie de référence de 10 ans. » | 1 m² | 2.40e+1 | -0.0921
31895 | Tube en acier noir pour usage en chauffage et climatisation [DN=125mm] - DONNEE ENVIRONNEMENTALE PAR DEFAUT | DED | Assurer le transfert de fluide sur 1 m linéaire de tube en acier noir de diamètre nominal de 65 mm, pendant une durée de vie de référence de 50 ans. Ces tubes sont généralement employés pour un usage en chauffage ou en climatisation. Un DN de 125 correspond à un diamètre extérieur de 139 mm. | 1 m | 8.24e+1 | 0
41442 | BULKHEAD ROUND | Individuelle | Fournir un éclairage artificiel dont le flux lumineux sortant est de 1000 lumen pendant une durée de vie de référence de 35 000h. | 17 ans | 5.18e+1 | -0.243
41438 | DAMP PROOF GEN 2 SENSOR | Individuelle | Fournir un éclairage artificiel dont le flux lumineux sortant est de 1000 lumen pendant une durée de vie de référence de 35 000h. | 17 ans | 4.66e+1 | -0.213
31882 | Gestionnaire d'énergie - DONNEE ENVIRONNEMENTALE PAR DEFAUT | DED | Permettre une surveillance des consommations d'énergie des équipements à effet joule du bâtiment par affichage sur interface digitale, pendant une durée de vie de référence de 10 ans. | 10 ans | 8.96e+1 | 0
40746 | Plots en polypropylène pour planchers surélevés – Pedestal Line – Masse entre 0,69 et 1,71 kg/m² | Individuelle | Assurer une fonction de support de plancher surélevé, sur une surface de 1 m² et pour une durée de vie de 15 ans | 1 m² | 3.34e+0 | 0
40593 | DAU 03 : Diffuseur circulaire réglable par tige filetée | Individuelle | Assurer la ventilation d’un bâtiment à l’aide d’un diffuseur linéaire à jet d'air orientable de section de raccordement 2 dm² pour une durée de vie de 17 ans | 17 ans | 6.40e+0 | -2.67
39683 | Panel CLAREO ACCESS 9 | Individuelle | Un luminaire fournissant un flux lumineux sortant de 3840 lumens pendant une durée de vie de référence de 89,6 années. | 90 ans | 4.15e+2 | 9.7
40007 | Pompe à chaleur (PAC) AIR/EAU réversible en bâtiment collectif/tertiaire [Pchaud=200 kW] [PRG entre 150 et 750] - DONNEE ENVIRONNEMENTALE PAR DEFAUT | DED | Assuruer la fonction de pompe à chaleur air/eau pour logement collectif ou bâtiment tertiaire assurant le chauffage et le refroidissement avec une puissance chaud allant jusqu'à 200 kW, pour un PRG entre 150 et 750 et pour une durée de vie de référence de 22 ans. | 22 ans | 4.50e+5 | 0
40556 | Élément en bois d'ossature primaire, fabriqué en France | Collective | Assurer une fonction structurelle horizontale ou verticale, pour 1 m3 d’élément en bois d’ossature fabriqué en France et mis en œuvre selon les recommandations du fabricant, sur une durée de vie de référence de 100 ans et pour une densité moyenne de 453 kg/m3 à 15% d'humidité | 1 m³ | 2.02e+2 | -236
34599 | Graphipan® 30 - Maxissimo® - Stisolmur® Ultra BA RC120 100 mm | Individuelle | Isolant en polystyrène expansé (PSE) réalisant des fonctions d’isolation thermique pour un m² de surface en assurant la résistance thermique de R = 3,25 m².K/W, hors système de fixation. | 1 m² | 9.37e+0 | 0
41967 | Panneau d’isolation en mousse rigide de polyuréthane TMS® 25 mm d’épaisseur, R= 1,00 m².K/W (hors accessoires de pose) | Individuelle | 1 m² d’isolation thermique pour plancher (bas, intermédiaire ou hauts) ou paroi verticale sous forme de panneau de mousse de polyuréthane rigide parementé TMS, d’épaisseur 25 mm et de résistance thermique de 1,00 m².K/W, sur la base d’une durée de vie de référence de 50 ans (hors accessoires de pose). | 1 m² | 3.16e+0 | 0
33265 | KNAUF INSULATION Laine de Verre ECOSE NATUROLL 035 220 mm (hors accessoires de pose) | Individuelle | Réaliser une fonction d’isolation thermique sur 1 m² de paroi pour une valeur de résistance thermique R de 6,20 K.m²/W pour une durée de vie de 50 ans. | 1 m² | 4.98e+0 | -0.0469
38334 | PREGYTHERM R4,10 à R5,35 STD & HYDRO | Individuelle | Assurer une fonction de doublage thermique collé et jointoyé, sur 1 m² de mur intérieur en béton ou en maçonnerie, sous forme de complexe rigide d’une épaisseur allant de 133 mm à 153 mm, avec une résistance thermique de R= 4,10 m2.K.W-1 à R= 4,75 m2.K.W-1, destiné à recevoir tout type de finition pendant la durée de vie de référence du produit, soit 50 ans. | 1 m² | 1.11e+1 | -0.126
34814 | Escalier en bois feuillu européen issu de forêts gérées durablement, finition brute, avec garde-corps associés, avec ou sans pièces en acier et/ou acier inoxydable | Collective | Permettre le franchissement d’une hauteur d’un mètre par un escalier en bois feuillu européen issu de forêts gérées durablement, finition brute, de largeur de passage de 600 à 1400 mm, tout en assurant une protection vis-à-vis des chutes par un garde-corps associé, avec balustres ou lisses en bois, acier ou acier inoxydable, pendant la durée de vie de référence de 100 ans. | 1 m | 1.26e+2 | -54.6
37104 | Plaques ondulées opaques biétirées pour couverture et façade RENOLIT ONDEX HR - Sollux - Ecolux Coloris Blanc et Gris | Individuelle | Assurer la fonction de 1 m² de couverture ou de façade en plaques ondulée haute résilience (=1200 kJ/m²), d’épaisseur 0,92mm, pour une durée de vie de référence de 50 ans. | 1 m² | 4.35e+0 | -0.312
38605 | Coffret baie de brassage informatique - DONNEE ENVIRONNEMENTALE PAR DEFAUT | DED | Assurer la fonction d'une unité de baie de brassage informatique pendant une durée de vie de référence de 10ans. | 10 ans | 3.64e+2 | 0
41424 | PANNEAUX DE FAÇADE COMPOSITE STACBOND® de 4 mm d'épaisseur sans éléments d'installation STACBOND FR/ STACBOND A2 | Individuelle | 1m² de panneau PVDF/HDPE d'une épaisseur de 4 mm permettant d'assurer la fonction de revêtement de façade (sans éléments d'installation), sur la base d'une durée de vie de 50 ans. | 1 m² | 3.08e+1 | -9.18
39411 | Bloc-porte gamme réemploi | Individuelle | Fermer une ouverture permanente de 1 m² dans une paroi intérieure de logement collectif ou individuel, tout en permettant le passage de piétons pour une durée de vie de 25 ans. | 1 m² | 4.19e+1 | -1.91
34498 | Knauf Safeboard (hors ossatures) | Individuelle | 1m² de parement fixé et jointoyé sur tout type d’ossature verticale ou horizontale, sous forme de panneau rigide d’épaisseur 12,5 mm (hors ossature), destiné à recevoir tout type de finition, sur une durée de vie de référence de 50 ans. | 1 m² | 5.88e+0 | 0.0566
36137 | Pompe à chaleur (PAC) AIR/EAU triple service en bâtiment collectif/tertiaire [Pchaud = entre 50 et 100 kW] [PRG supérieur à 750] - DONNEE ENVIRONNEMENTALE PAR DEFAUT | DED | Assurer la fonction de pompe à chaleur triple service (chauffage, ECS, froid) d'une puissance calorifique compris entre 50 et 100 kW en bâtiment collectif/tertiaire, avec un PRG supérieur à 750 et pour une durée de vie de référence de 22 ans. | 1 unité | 2.99e+4 | 0
33899 | Placojoint® PR4 | Individuelle | Assurer une fonction d’enduit à joint pour 1 m2 de parement (plaque de plâtre ou doublage avec isolant), préparé dans les règles de l’art, avec une masse surfacique de 0.33 kg de poudre par m2, en respectant les performances prescrites du produit. | 1 m² | 8.67e-2 | -0.00146
38286 | Boite de branchement/tabouret en béton [DN= 600mm] - DONNEE ENVIRONNEMENTALE PAR DEFAUT | DED | Assurer le branchement et l'inspection des réseaux d'évacuation ou d'assainissement véhiculant des eaux usées avec une boite de diamètre intérieur de 600 mm et de hauteur de 1 m pour une durée de vie de référence de 100 ans. | 1 m | 1.91e+2 | 0
40592 | Powerbox : centrale double flux compacte à échangeur contre-flux isolation 50 mm (batterie eau chaude, sans batterie) | Individuelle | Assurer la ventilation d’un bâtiment à l’aide d’une centrale d’air double flux de débit nominal 2000 m3/h pour une durée de vie de 17 ans | 17 ans | 8.12e+3 | -946
42004 | Nom introuvable |  |  |  |  | 0
33744 | MOTEUR ISOLE R2E POUR AIRWOOD | Individuelle | Assurer le transfert d'air à l'aide d'un moteur d'un débit nominal de 120 m3/h pour une durée de vie de 17 ans lorsque l'appareil de chauffage au bois est en fonctionnement. | 17 ans | 1.20e+2 | -16.6
40186 | Erreur: HTTPConnectionPool(host='localhost', port=59491): Read timed out. (read timeout=120)
31521 | Erreur: HTTPConnectionPool(host='localhost', port=59491): Read timed out. (read timeout=120)
36347 | Plancher Nervuré Mathis AZURTEC® | Individuelle | Assurer une fonction structurelle horizontale sur une surface de 1 m², fabriqué par le groupe MATHIS et mis en œuvre selon les recommandations du fabricant, pendant la durée de vie de référence de 100 ans. | 1 m² | 3.76e+1 | -43.5
38996 | KNAUF INSULATION Laine de Verre ECOSE TI 216 370 mm R=10,00 m².K/W (hors accessoires de pose) | Individuelle | Réaliser une fonction d’isolation thermique sur 1 m² de paroi pour une valeur de résistance thermique R de 10,00 K.m²/W (hors éléments de pose) pour une durée de vie de 50 ans. | 1 m² | 6.31e+0 | 0.00547
39924 | Bardages en lames de bois du bassin du Congo toutes essences tropicales, toutes configurations | Collective | Assurer le revêtement et la protection aux intempéries d'un mètre carré de surface extérieure par un bardage en lames de bois du bassin du Congo sur la durée de vie de référence de 50 ans. | 1 m² | 1.47e+1 | -8.4
37727 | IBR Revêtu Kraft 400 mm Laine de verre R = 10,0 m2.K/W (hors accessoires de pose) | Individuelle | 1 m² d'isolant en laine de verre permettant d'assurer la fonction d'isolation thermique de R = 10,0 K.m²/W (hors accessoires de pose) pour une application d’isolation par l'intérieur des combles perdus et des plafonds, sur la base d'une durée de vie de référence de 50 ans. | 1 m² | 6.98e+0 | -0.165
41682 | PLAQUE EXTERIEURE EN 13 mm | Individuelle | Assurer une fonction de 1 m² de parement fixé et jointoyé sur tout type d'ossature, sous forme de panneau rigide destiné à recevoir tout type de finition | 1 m² | 2.97e+0 | 0.03
32029 | Mortiers d'imperméabilisation - DONNEE ENVIRONNEMENTALE PAR DEFAUT | DED | Imperméabiliser une paroi en élévation ou enterrée d'1 m² de surface qui correspond à l'utilisation de 4kg de mortier d'imperméabilisation pour une durée de vie de référence de 50 ans. | 50 ans | 1.81e+1 | 0
42751 | Caillebotis pressés, profil 30x2mm, maille 66x21mm, en S 235 JR galvanisé, hors accessoires d'installation | Individuelle | Assurer la fonction d'un sol industriel, d'un revêtement de façade ou d'un faux plafond avec une résistance à charge élevée selon la norme RAL GZ 638, pour une surface de 1 m² pendant une durée de vie de 100 ans, hors accessoires de pose. | 1 m² | 5.36e+1 | -14.3
37700 | Acrotère en béton d´épaisseur 0.16 m, en Béton C25/30 XC4 CEM II/A-L ou LL pour le chantier moyen | Collective | Assurer la fonction de bordure de toiture ou de toit terrasse d´épaisseur de 0.16 mètre sur un mètre carré, pour une durée de vie de référence de 100 ans. | 1 m² | 4.97e+1 | -1.87
40178 | Nom introuvable |  |  |  |  | 0
37179 | Nom introuvable |  |  |  |  | 0
31689 | Revêtement pour sols en pierre naturelle [ép. entre 10 et 15mm] + mortier colle [A4 > 500 km] - DONNEE ENVIRONNEMENTALE PAR DEFAUT | DED | Assurer la fonction de revêtement et de décoration d'un sol, pendant une durée de vie de référence de 150 ans, d'un mètre carré en pierre naturelle en granit d'épaisseur 15mm. | 1 m² | 7.24e+1 | 0
35644 | Nom introuvable |  |  |  |  | 0
37643 | Etic Slim | Individuelle | Assurer le chauffage à l'aide d'un radiateur électrique de 1000 W pendant la durée de vie de référence | 17 ans | 1.33e+3 | 0
35720 | Moteur radio pour brise-soleil orientable J4 io Protect Range | Individuelle | Assurer la fermeture et l'ouverture dans la limite de 14 000 cycles, avec un couple de 18 N.m et une longueur de 2 mètres sur une durée de vie de 15 ans. Du fait que le store vénitien extérieur tourne, le moteur doit réaliser 28 000 tours. | 15 ans | 2.79e+1 | 1.48
31397 | Manchon d'isolation en polyethylène [DN=35mm et ép.=13mm] - DONNEE ENVIRONNEMENTALE PAR DEFAUT | DED | Assurer l'isolation des canalisations (DN=35mm) à l'aide d'un manchon en mousse de polyethylène (ép.=13mm) sur 1 mètre linéaire, pour une durée de vie de 50 ans. | 50 ans | 3.40e-1 | 0
34212 | COLLE ULTRA HAUT RENDEMENT COLLIMIX REVOLUTION – VPI | Individuelle | Coller des éléments de carrelage sur une surface de paroi de 1 m² en assurant les performances décrites dans la norme NF EN 12004 pendant une DVR de 50 ans. | 1 m² | 1.41e+0 | -0.334
31780 | Isolants thermiques et acoustiques pour murs (ITE) en résine phénolique [R=2,5 m².K/W] - DONNEE ENVIRONNEMENTALE PAR DEFAUT | DED | Assurer la fonction de 1m² de panneaux isolants en résine résolique avec une résistance thermique R = 2,5 m².K/W pendant 50 ans | 1 m² | 1.68e+1 | 0
35655 | Escalier droit en béton armé [larg. entre 140 et 200 cm] - DONNEE ENVIRONNEMENTALE PAR DEFAUT | DED | Permettre le franchissement d’un mètre de hauteur au moyen d’un escalier droit monobloc en béton armé assurant une largeur de passage comprise entre 140 et 200 cm pour une durée de vie de référence de 100 ans. | 1 m | 7.90e+2 | 12.9
41877 | Panneau d’isolation de laine de bois complexé avec un panneau de laine de roche : FIBROTHERM FEU FM® 125 mm d’épaisseur, R = 3,45 m².K/W (hors accessoires de pose) | Individuelle | 1m² d’isolation thermique de murs ou de sous-faces de dalles en pose rapportée sous forme de panneau FIBROTHERM FEU FM® d’épaisseur 125 mm, composé d’un panneau de laine de bois complexé avec un panneau de laine de roche, avec une résistance thermique de 3,45 m².K.W-1 sur la base d’une durée de vie de référence de 50 ans (hors accessoires de pose). | 1 m² | 6.99e+0 | 0
38089 | Panneau sandwich Frigotherm® à âme PIR de 40 à 100mm à deux parements acier XCarb® de sources recyclées et renouvelables | Individuelle | Constituer 1 m² de paroi/cloison et plafond sur la base d’une durée de vie de référence de 50 ans, en assurant les performances propres à l’enveloppe du bâtiment | 1 m² | 3.07e+1 | -1.22
34100 | Lutèce® Projection 33X - Enduit poudre - sac de 33kg | Individuelle | Assurer une fonction d’enduit de 10 mm d’épaisseur pour 1 m2 de support intérieur (murs, plafonds et doublages) par projection, préparé dans les règles de l’art, avec un plâtre à prise rapide de masse surfacique de 8.6 kg/m2, en respectant les performances prescrites du produit. | 1 m² | 2.24e+0 | -0.118
40932 | Creation Rigid Acoustic / R55 Lock Acoustic - LVT - Pose Clipsée | Individuelle | Couvrir 1 m² de sol intérieur avec un revêtement de sol PVC rigide en lames décoratives LVT de masse surfacique de 7kg/m², et participer à la décoration et au confort des locaux pendant une durée de vie de 25 ans en assurant les performances décrites dans la norme européenne EN ISO 10582. | 1 m² | 2.03e+1 | 0
38438 | Mur en pierre massive de SETP | Individuelle | Assurer la fonction d’un mètre carré de paroi verticale en pierre massive de SETP, d’épaisseur 20 cm, pour une durée de vie de référence de 100 ans. | 1 m² | 2.09e+1 | -4.99
37771 | KNAUF Périboard ULTRA+ (hors accessoires de pose) | Individuelle | Assurer une fonction d’isolation thermique (de résistance thermique moyenne R = 2,90 m².K/W) par l’extérieur sur un m² de longrine et de murs de soubassements, sous forme de panneau rigide composite constitué d’un parement en panneau de particules liées au ciment et d’un isolant en Polystyrène expansé (PSE) gris ignifugé sur une durée de vie de référence de 50 ans. | 1 m² | 9.51e+0 | 0
37946 | HYGROCOSY BC-FLEX+ | Individuelle | Assurer la ventilation d'un logement à l'aide d'un caisson VMC hygroréglable pendant une durée de vie de référence de 17 ans | 17 ans | 1.04e+2 | 0
34305 | KNAUF INSULATION Laine de roche FKD MAX C2 240 mm (hors accessoires de pose) | Individuelle | Réaliser une fonction d’isolation thermique sur 1 m² de paroi pour une valeur de résistance thermique R de 7,05 K.m²/W (hors élément de pose) pour une durée de vie de 50 ans. | 1 m² | 4.62e+1 | 0.692
39050 | Plafino | Individuelle | Assurer une fonction de 1m² de chauffage/rafraichissement en milieu ponctuellement et modérément humide sur une durée de vie typique de 50 ans. | 50 ans | 3.59e+1 | -14.3
34601 | Nom introuvable |  |  |  |  | 0
33770 | Panneau Deck-VQ 60mm R= 7,50 m².K/W (hors accessoires de pose) | Individuelle | 1 m² d’isolation de toitures plates et terrasses sous la forme d’un panneau isolant sous vide ultra fin protégé par une enveloppe rigide en mousse PIR, d’épaisseur totale de 60 mm et de résistance thermique de 7,50 m².K/W, sur la base d’une durée de vie de référence de 50 ans (hors accessoires de pose) | 1 m² | 8.16e+1 | -0.0953
30868 | Aérotherme électrique [P=5kW] - DONNEE ENVIRONNEMENTALE PAR DEFAUT | DED | Assurer la production de 5kW de chauffage à l'aide d'un aérotherme électrique pendant une durée de référence de 16 ans. | 1 unité | 5.66e+2 | 0
39598 | NEOMITIS - Danaïs Slim EcoSens - Sèche serviettes - RSEA050SE1 | Individuelle | Assurer le chauffage à l’aide d’un appareil de chauffage à énergie électrique directe à poste fixe visible de 0.5 kW pour une durée de vie de référence de 17 ans | 17 ans | 1.32e+3 | 0
33743 | APPOINT REGULE BOOSTY POUR AIRWOOD | Individuelle | Apporter 1,8 kW de chauffage supplémentaire avec une résistance électrique et déclencher le moteur de brassage d'air pendant une durée de vie de 17 ans lorsque l'appareil de chauffage au bois est en fonctionnement. | 17 ans | 3.71e+2 | -10.5
35887 | Fibra ULTRA FC/Typ3 100mm | Individuelle | Assurer en sous face d’un m² de plancher une fonction d’isolation thermique de résistance R= 3,00 m².K/W, sous forme de panneau rigide composite de 100mm d’épaisseur en laine de bois (deux parements de 5mm) et PSE gris (90mm) sur une durée de vie de référence de 50 ans. | 1 m² | 5.29e+0 | 0
40454 | COTON-FRP (NITA-COTTON o ISOTEXTIL) (Installation accessories included) RMT INSULATION | Individuelle | Assurer, sur un m2, une fonction d'isolant destiné à être utilisé en panneau isolant, avec une durée de vie de 50 ans, une épaisseur de 46 mm, et une résistance thermique de 1 m2. K/W. Les éléments d'installation sont inclus. | 1 m² | 3.71e-1 | 0
32420 | Membrane STOPVAP | Individuelle | Assurer une fonction d’étanchéité à l’air et à la vapeur d’eau sur 1 m2 avec une membrane pare-vapeur pour une application des toitures extérieures (sarking), toitures intérieures (combles) ou des murs, sur la base d’une durée de vie de 50 ans. | 1 m² | 4.76e-1 | 0
34186 | FIBRES D’ACIER « LA GRAMIGNA » POUR LE RENFORCEMENT STRUCTUREL DU BÉTON | Individuelle | En considérant ce produit, l’unité déclarée peut-être décrite ainsi : 1 kg de fibre d’acier nécessaire pour le renforcement du béton sur la base d’une durée de vie de référence de 100 ans, pour une application et des caractéristiques spécifiques et une utilisation conforme à la norme EN 14889-1. | 1 kg | 2.66e+0 | -1.23
38866 | Membrane synthétique PVC-P pour étanchéité de toiture : DANOPOL 1.8 | Individuelle | Assurer la fonction de 1 m² de toiture par une membrane d’étanchéité synthétique en PVC-P de 1.8 mm d’épaisseur fixée mécaniquement ou sous lestage pendant une durée de vie de référence de 30 ans. | 1 m² | 6.53e+0 | 0
35250 | JACKODUR® – KF 500 Standard, KF 700 Standard – 4,00 m².K/W – 140 mm – Jackon Insulation – Hors intrant auxiliaire pour l’installation | Individuelle | 1 m² d’isolant en polystyrène extrudé permettant d’assurer la fonction d’isolation thermique avec une résistance thermique de R = 4 K.m²/W (hors accessoires de pose), sur la base d’une durée de vie de 50 ans. | 1 m² | 1.70e+1 | 0
35140 | KNAUF INSULATION Laine de Verre ECOSE TI 212 60 mm R=1,50 m².K/W (hors accessoires de pose) | Individuelle | Réaliser une fonction d’isolation thermique sur 1 m² de paroi pour une valeur de résistance thermique R de 1,50 K.m²/W (hors éléments de pose) pour une durée de vie de 50 ans. | 1 m² | 8.94e-1 | -0.000494
36273 | GUITTET - ODYSSEE + SATIN - Application au rouleau uniquement | Individuelle | Protéger et décorer 1 m2 de support, préparé dans les règles de l’art(*) avec deux couches de la peinture de finition satin, sur la base d’une durée de vie référence de 10 ans. (*) Conformément au DTU 59.1 | 1 m² | 7.59e-1 | 0
35654 | Escalier droit en béton armé [larg. entre 80 et 140 cm] - DONNEE ENVIRONNEMENTALE PAR DEFAUT | DED | Permettre le franchissement d’un mètre de hauteur au moyen d’un escalier droit monobloc en béton armé assurant une largeur de passage comprise entre 80 et 140 cm pour une durée de vie de référence de 100 ans. | 1 m | 5.53e+2 | 9
35446 | Alphatoit 36 100 mm (hors accessoires de pose) | Individuelle | 1 m² d'isolant en laine de roche permettant d'assurer la fonction d'isolation thermo-acoustique de R = 2,75 K.m²/W (hors accessoires de pose) pour une application d’isolation des toitures, sur la base d'une durée de vie de référence de 50 ans. | 1 m² | 1.55e+1 | -0.875
35693 | Buses de stockage TUBAO de grande capacité en PEHD Weholite | Individuelle | Assurer sur une DVR de 100 ans et en conformité avec la NF EN 13476-2+A1 la fonction de stockage de 500 m3 de liquide (eau potable, eaux pluviales, eaux usées) | 1 unité | 1.10e+5 | -23600
31753 | Isolants thermiques et acoustiques pour murs (ITI) et cloisons en panneaux isolants sous vide [R=5m².K/W] - DONNEE ENVIRONNEMENTALE PAR DEFAUT | DED | Assurer la fonction d'un m² d'isolant thermique de résistance 5 m².K/W pour une durée de vie de référence de 50 ans. | 1 m² | 9.71e+1 | 0
33320 | Armstrong Bioguard Acoustic 17mm (PT) | Individuelle | Assurer une fonction de 1m² de plafond démontable perforé, acoustique et décoratif, sous forme de plaque de dalles de plafond minérales d’épaisseur 17 mm sur une durée de vie de référence de 50 ans. | 1 m² | 4.92e+0 | -0.00384
35228 | JACKODUR® – EVO 300 Standard – 8,10 m².K/W – 260 mm – Jackon Insulation – Hors intrant auxiliaire pour l’installation | Individuelle | 1 m² d’isolant en polystyrène extrudé permettant d’assurer la fonction d’isolation thermique avec une résistance thermique de R = 8,1 K.m²/W (hors accessoires de pose), sur la base d’une durée de vie de 50 ans. | 1 m² | 3.04e+1 | 0
41717 | Carreau de faïence BIII (8,4mm-11mm) ALAPLANA CERAMICA | Individuelle | Couvrir 1 m2 de mur intérieur pendant 50 ans avec des carreaux céramiques du groupe BIII selon ISO 13006, de différents formats de 8,4 à 11 mm d'épaisseur, posés conformément aux normes en vigueur, pendant 50 ans | 1 m² | 1.25e+1 | -0.0383
35956 | Nom introuvable |  |  |  |  | 0
38085 | Panneau sandwich de bardage Promisol® à âme PIR de 30 à 80mm à deux parements acier XCarb® de sources recyclées et renouvelables | Individuelle | Constituer 1 m² de paroi verticale sur la base d’une durée de vie de référence de 50 ans, en assurant les performances propres à l’enveloppe du bâtiment | 1 m² | 2.42e+1 | -1.14
35247 | JACKODUR® – KF 500 Standard, KF 700 Standard – 5,70 m².K/W – 200 mm – Jackon Insulation – Hors intrant auxiliaire pour l’installation | Individuelle | 1 m² d’isolant en polystyrène extrudé permettant d’assurer la fonction d’isolation thermique avec une résistance thermique de R = 5,7 K.m²/W (hors accessoires de pose), sur la base d’une durée de vie de 50 ans. | 1 m² | 2.43e+1 | 0
32577 | Produits en acier à âme en polypropylène | Individuelle | Constituer 1 m² de paroi verticale (bardage), sur la base d'une durée de vie de référence de 50 ans, en assurant les performances propres à l’enveloppe du bâtiment. | 1 m² | 5.17e+1 | 0
37311 | Peintures brillantes en phase solvant | Collective | « Protéger et décorer 1m² de support, préparé dans les règles de l’art(*) avec de la peinture de finition, de type peinture brillante en phase solvant, sur la base d’une duréede vie de référence de 10 ans comprenant une mise en œuvre et aucun entretien. » (*) Conformément au DTU 59.1. | 1 m² | 8.22e-1 | 0
41404 | Panneau d’isolation en mousse rigide de polyuréthane POWERDECK+® 120 mm d’épaisseur R= 5,45 m².K/W (hors accessoires de pose) | Individuelle | « 1 m² de panneau de mousse polyuréthane rigide parementé, d’épaisseur 120 mm et de résistance thermique de 5.45 m².K/W, réalisant une fonction d’isolation thermique pour toiture terrasse étanchée, sur la base d’une durée de vie de référence de 50 ans (hors accessoires de pose). », conformément à l’arrêté du 29 décembre 2013 | 1 m² | 1.74e+1 | 0
39857 | Plaque de plâtre Pladur® Fon+ DECOR VINILO | Individuelle | Couvrir 1 mètre carré (m2) de plafond avec des plaques en plâtre PLADUR® DECOR, d’un poids de 9,25 kg/m2, pendant une durée de vie de référence de 50 ans, pour octroyer des propriétés d’absorption acoustique. Cette FDES concerne les plaques en plâtre PLADUR® FON+ DECOR et PLADUR® DECOR, d’une épaisseur de 12,5 mm (PLADUR® FON+ DECOR) et 9.5 mm (PLADUR® DECOR), et un poids de 9,8 kg/m2 et 8,7 kg/m2 respectivement, ainsi que différents taux de perforation pour plafonds suspendus. | 1 m² | 5.53e+0 | 0
41353 | Couvercle de cheminement de câble en PVC [largeur=150mm] - DONNEE ENVIRONNEMENTALE PAR DEFAUT | DED | Couvrir le cheminement du câblage sur 1 mètre pendant une durée d’usage de 20 ans. | 20 ans | 3.40e+0 | 0
36401 | Prise RJ45 catégorie 6 DOOXIE FTP/STP | Individuelle | Protéger, relier par un point de connexion pendant 10 ans (durée de vie de référence) avec un taux d'utilisation de 25% pour une application LAN : Tertiaire, telle que définie dans le tableau donné au paragraphe 3.11.1.2. | 10 ans | 8.35e-1 | -0.0171
35898 | Fibrastyroc ULTRA Phonik FC Clarté 160mm | Individuelle | Assurer en sous face d’un m² de plancher une fonction d’isolation thermique de résistance R= 4,40 m².K/W, sous forme de panneau rigide composite de 160mm d’épaisseur en laine de bois (5 et 20mm), laine de roche (30mm) et PSE gris Phonik (105mm) sur une durée de vie de référence de 50 ans. | 1 m² | 6.80e+0 | 0
32503 | Plafond Rigitone®Activ'Air® 8-15-20 Super 12.5 mm (hors ossatures) | Individuelle | Assurer une fonction de décoration sur 1 m² de plafond fixé et jointoyé sur ossature. | 1 m² | 3.45e+0 | 0
38333 | PREGYTHERM R3,15 à R3,80 STD et HYDRO | Individuelle | Assurer une fonction de doublage thermique collé et jointoyé, sur 1 m² de mur intérieur en béton ou en maçonnerie, sous forme de complexe rigide d’une épaisseur allant de 110 mm à 133 mm, avec une résistance thermique de R= 3,15 m2.K.W-1 à R= 3,80 m2.K.W-1, destiné à recevoir tout type de finition pendant la durée de vie de référence du produit, soit 50 ans. | 1 m² | 8.41e+0 | -0.0824
39752 | Panneaux contreplaqués 100% peuplier, fabriqués en France, pour un usage intérieur (hors produit de finition) | Collective | La présente déclaration environnementale sur les produits se rapporte à une unité déclarée de 1 m² de panneaux contreplaqués 100% peuplier, de 22 mm d'épaisseur, fabriqués en France, pour de multiples usages conformes à une classe de collage 1, 2 ou 3 selon EN 314-2 et une classe de service 1 ou 2 selon EN 636-2 (bardage, contreventement, support de couverture, plancher, revêtement mural) sur la base d’une durée de vie de référence de 50 ans, hors produit de finition. | 1 m² | 1.20e+1 | -7.17
31589 | Peintures solvant sols - DONNEE ENVIRONNEMENTALE PAR DEFAUT | DED | Assurer la fonction de protection et décoration de 1m² de sol avec une peinture en phase solvant pendant une durée de vie de référence de 7 ans. | 7 ans | 2.55e+0 | 0
42055 | Abri-vélo [10 vélos] - DONNEE ENVIRONNEMENTALE PAR DEFAUT | DED | Assurer le stockage et la protection de vélos à l'aide d'un abri-vélo ayant une capacité de 10 places pour une durée de vie de référence de 10 ans. | 10 ans | 5.18e+2 | 0
41489 | Système de chemin de câbles fil CABLOFIL INOX | Individuelle | Supporter le câblage sur 1 mètre pendant une durée d’usage de 20 ans. Le système de chemins de câbles CABLOFIL CF 54/200 304L, capable de supporter une charge de 26,7 kg par mètre pour une portée de 1,5 m, comporte le profilé, les accessoires de cheminement et de support représentatifs d’un usage standard. | 20 ans | 4.54e+0 | 7.3
35685 | Pompe à chaleur (PAC) EAU/EAU double service en bâtiment collectif/tertiaire [Pchaud = de 100 à 200 kW] [PRG supérieur à 750] - DONNEE ENVIRONNEMENTALE PAR DEFAUT | DED | Assurer la fonction de pompe à chaluer EAU/EAU afin de produire du chauffage ainsi que de l’eau chaude sanitaire pour les bâtiments tertiaire avec une puissance comprise entre 100 et 200 kW, ballon d'eau chaude compris, pour une durée de vie de référence de 22 ans. | 1 unité | 4.91e+4 | 0
38823 | Nom introuvable |  |  |  |  | 0
32099 | Câble sécurité incendie [Section conductrice 300 à 630mm2] - DONNEE ENVIRONNEMENTALE PAR DEFAUT | DED | Assurer la fonction de transport de l'énergie en résistant au feu sur 1 ml pour une durée de vie de 30 ans, câble ayant une section conductrice entre 300 et 630 mm² | 1 ml | 3.27e+1 | 0
42227 | PARNATUR ISOLANT FIBRE DE BOIS 180 mm d’épaisseur, R = 4,60 m².K/W (hors accessoires de pose) | Individuelle | 1 m² d’isolation thermique de mur sous forme de panneau rigide PARNATUR ISOLANT FIBRE DE BOIS d’épaisseur 180 mm et de résistance thermique 4,60 m².K/W, sur la base d’une durée de vie de référence de 50 ans (hors accessoires de pose). | 1 m² | -1.32e+1 | 0
31853 | Ossature en acier pour cloisonnement et plafonds suspendus [46 mm] - DONNEE ENVIRONNEMENTALE PAR DEFAUT | DED | Assurer la fonction de support en acier [46 mm] de cloisonnement ou de plafond suspendu sur une longueur de 1 m pendant une durée de vie de référence de 50 ans. | 1 ml | 2.23e+0 | 0
36642 | VECTIOS power IPJ R410a | Individuelle | « Assurer le chauffage ou le refroidissement, selon le scénario d'usage approprié défini dans la norme EN 14825 et pendant la durée de vie de référence de 22 ans du produit » | 22 ans | 1.04e+6 | 0
39413 | Nom introuvable |  |  |  |  | 0
31555 | Revêtement pour murs et plafonds en pierre naturelle [ép. entre 10 et 15mm] + mortier colle [A4 = 0 - 100 km] - DONNEE ENVIRONNEMENTALE PAR DEFAUT | DED | Assurer la fonction de revêtement et de décoration d'un mur et/ou d'un plafond, pendant une durée de vie de référence de 30 ans, par la mise en oeuvre selon le règles de l'art DTU 52.2 - Pose collée des revêtements céramiques et assimilés - Pierres naturelles) d'un mètre carré de carreaux et/ou plaquettes en pierre naturelle en granit d'épaisseur 15mm. | 1 m² | 6.39e+1 | 0
37951 | Kazendo MONO REV | Individuelle | Assurer le chauffage ou le refroidissement d'un logement à l'aide d'une climatisation de 2.6 kW pendant une durée de vie de référence de 17 ans (la puissance est à ajuster en fonction de la configuration considérée dans la gamme). | 17 ans | 2.42e+3 | 0
32704 | U1000 R2V Mono 25mm² ≤ S ≤ 70mm² | Individuelle | To transmit energy expressed for 1A over a distance of 1km during 30 years and a 70% use rate, in accordance with the relevant standards, detailed in the data sheet available on our website www.nexans.com.Lifetime and use rate correspond to the Building - Residential / Tertiary / Industrial application as defined in the table given in Appendix 1 of the specific rules for wires, cables and accessories. | 30 ans | 1.21e+3 | 0
34812 | Système de gouttières en aluminium INOA 280 avec descentes 60x80mm et habillage avancée de toiture 300mm. Teintes Gris RAL9007 / Blanc RAL9016 / Sable RAL1015 / Noir Sablé 2900SAB | Individuelle | Assurer la collecte des eaux pluviales sur toiture sur une longueur d’1 mètre linéaire de gouttière et sur la base d’une durée de vie de référence de 50 ans, à l’aide d’un système de gouttières, descentes, habillage d’avancée de toiture et accessoires | 1 m | 8.30e+0 | -1.64
40867 | Prémur RECTOR RSOFT® Béton bas carbone | Individuelle | Assurer la fonction de coffrage résistant pour un mur porteur continu (sans ouverture) en mur à coffrage intégré sur un mètre carré de paroi (m²) pendant 100 ans. | 1 m² | 2.02e+1 | 0
31022 | Pompe de relevage [Dmax = 80 m3/h] [Hauteur = 20m] - DONNEE ENVIRONNEMENTALE PAR DEFAUT | DED | Assurer le transfert de 80 m3/h d'eau usée ou pluviale à une hauteur de refoulement de 20 m à l'aide d'une pompe de relevage pour une durée de vie de 5 ans | 1 unité | 3.02e+2 | 0
34174 | ORAE® 5 mm (hors accessoire de pose) | Individuelle | 1 m² de verre plat et transparent de 5 mm d’épaisseur avec une transmission lumineuse maximale de 90% sur une durée de vie de 30 ans. | 1 m² | 8.25e+0 | 0
35900 | Fibraroc A2 35 200mm & Fibraroc A2 35 FC/Typ3 200mm | Individuelle | Assurer en sous face d’un m² de plancher une fonction d’isolation thermique de résistance R= 5,45 m².K/W, sous forme de panneau rigide composite de 200mm d’épaisseur en laine de bois (5 et 10mm) et laine de roche (185mm) sur une durée de vie de référence de 50 ans. | 1 m² | 1.78e+1 | 0
39079 | U-1000 R2V & U-1000 AR2V | Individuelle | Transporter de l’énergie exprimée pour 1 A sur une distance de 1 km pendant 30 années et un taux d’utilisation de 70 %, en conformité avec les caractéristiques techniques des produits.La durée et le taux d’utilisation correspondent à l’application ‘Résidentiel / Tertiaire / industriel’ telle que définie dans le tableau donné en Annexe 1 des règles spécifiques aux Fils, Câbles et Matériels de raccordement. | 30 ans | 5.31e+2 | 0
36724 | Carreaux de Grès Cérame (Groupe Bla) | Individuelle | Couvrir et décorer 1m² de surface/sol en intérieur ou en extérieur pendant la durée de vie de référence de 50 ans avec des Grès Cérame - Groupe BIa, en accord avec les termes d’installation. | 1 m² | 2.13e+1 | -0.0299
41758 | TOLLENS - CRYLO VELOURS - Peinture en phase aqueuse | Individuelle | Protéger et décorer 1m² de mur intérieur, préparé dans les règles de l’art (conformément au DTU 59.1) avec de la peinture de finition de type velours en phase aqueuse, sur la base d’une durée de vie de référence de 10 ans comprenant une mise en œuvre et aucun entretien. | 1 m² | 7.56e-1 | 0.00538
34746 | BGPV (BK) XXX-MCSI | Individuelle | 1m² de capacité de production d’électricité photovoltaïque durant 25 ans avec une dégradation annuelle de 0.55%/an. | 25 ans | 1.47e+2 | 0
41857 | Substrat Sarnafil® pour systèmes de toitures végétalisées Sika Sarnafil®, Sikaplan® | Individuelle | Assurer la fonction de substrat de culture pour toitures végétalisées avec systèmes Sarnavert ou Sarnapack, sur 1 m² de toiture, sur la base d'une durée de vie de 50 ans, sous réserve du respect des conditions de mise en œuvre et d'entretien stipulées dans les documents de référence*. *Règles professionnelles TTV et documentations techniques Sika | 1 m² | 1.42e+1 | 0
40717 | Plateau de bardage ou de couverture en acier de masse surfacique comprise entre 11,0 et 16,35 kg / m² | Collective | Constituer 1 m² de paroi (de bardage ou de couverture), sur la base d'une durée de vie de référence de 50 ans, en assurant les performances propres à l’enveloppe du bâtiment. | 1 m² | 3.32e+1 | -13.4
30831 | Stores toiles Solozip/Soloscreen | Individuelle | Occulter 1 m2 de surface d’ouverture d’un bâtiment par un store toile, sur une durée de vie de référence de 30 ans. | 1 m² | 6.00e+1 | -12.5
38400 | Mur ossature bois Béton de chanvre Tradical® Thermo + Chanvribat® | Individuelle | Assurer la fonction de mur non-porteur sur 1 m2 de paroi intérieure ou extérieure, tout en assurant une isolation thermique de R = 3,95 m².K/W pendant la durée de vie de référence (100 ans) | 1 m² | 6.54e+1 | -0.559
31567 | Mur de soutènement en béton préfabriqué [profil L] [semelle intégrée] - DONNEE ENVIRONNEMENTALE PAR DEFAUT | DED | Assurer la fonction de soutènement de paroi en terre sur une surface 1 m² de paroi à l'aide d'un mur de soutènement en L en béton préfabriqué pendant une durée de vie de référence de 100 ans. La semelle est incluse. | 100 ans | 5.45e+2 | 0
34373 | Laine de verre à souffler Superwhite Loft Blowing Wool, 100 mm, R= 2,22 m².K/W | Individuelle | Assurer l'isolation d'1 m² de paroi avec de laine de verre soufflée dont la résistance thermique est de R = 2,22 K.m²/W, pour une épaisseur de 100 mm pendant la durée de vie de référence de 50 ans. | 1 m² | 1.76e+0 | -0.0115
36953 | CERMIPLUS XL FLEX 2.0 GRIS – CERMIX | Individuelle | Coller des éléments de carrelage sur une surface de 1 m² en assurant les performances décrites dans la norme NF EN 12004 pendant une DVR de 50 ans. | 1 m² | 2.27e+0 | -0.00582
34844 | Revêtement d'étanchéité à base d'asphalte - Complexe 5+15 | Collective | Assurer une fonction d’étanchéité avec un revêtement à base d’asphalte en application extérieure pour toiture sur 1 m2, sur la base d’une durée de vie de 60 ans | 1 m² | 1.06e+1 | -0.28
38893 | REVOLUT Caisson d’extraction basse consommation à entrainement direct, C4 | Individuelle | REVOLUT Caisson d’extraction basse pression à entrainement direct, C4, débit de 700 m3/h | 17 ans | 1.31e+3 | -74.3
39662 | Isolant alvéolaire réflecteur TRISO-SUPER 7 | Individuelle | L’unité fonctionnelle (UF) évaluée est d’assurer la fonction d’isolation thermique, d’étanchéité à l’air et de pare-vapeur (EN 13984) sur 1 m² de paroi pour une durée de vie de référence de 50 ans, avec une épaisseur de 95 mm et une résistance thermique de 4,20 m2.K/W (Rcore de 3,35 m2.K/W + 2 lames d’air non ventilées). | 1 m² | 1.87e+0 | 0
37610 | Labelrock 10+120 mm | Individuelle | 1m2 d’isolant en laine de roche permettant d’assurer une fonction d’isolation thermique avec une résistance thermique de R = 3.5 K.m²/W (hors accessoires de pose) pour une application d’isolation des murs par l’intérieur. | 1 m² | 7.98e+0 | 0
36948 | EASYCONTROL® STD DALLE 150x150 – Grille Caillebotis (hors béton de cuvelage) | Individuelle | Contrôler visuellement l’intégrité de l’étanchéité et sa remontée le long de bâtiment pour une durée de vie de 50 ans. La FDES ne comprend pas le béton de cuvelage nécessaire à la pose du caniveau. | 1 m | 3.96e+1 | -13.6
37043 | Des Briques Apparentes TERCA 215 x 102 x 65 de Wienerberger | Individuelle | Assurer la fonction de mur de parement sur 1m2 sur une durée de vie de 100 ans. | 1 m² | 6.16e+1 | -0.651
34507 | Knauf Danoline Iso-Tone Hygiène (hors ossatures) | Individuelle | 1m² de plafond démontable perforé, acoustique et décoratif, sous forme de dalle de plafond de plâtre renforcé d’épaisseur 6,5mm (hors ossature), sur une durée de vie de référence de 50 ans. | 1 m² | 3.76e+0 | 0.0369
35770 | Bloc de béton de chanvre BIOSYS® BCD épaisseur 20 cm | Individuelle | Assurer la fonction d'1 m² de mur non porteur/doublage isolant intérieur en béton de chanvre d'épaisseur 20 cm pour une résistance thermique de 2,82 m².K/W sur une durée de vie de référence de 50 ans. | 1 m² | 2.73e+1 | -0.478
38152 | Pompe à chaleur air/eau Vaillant aroTHERM plus + uniTOWER plus assurant le chauffage et l'eau chaude sanitaire accumulée | Individuelle | Assurer le chauffage et la production d’eau chaude sanitaire à l’aide de la pompe à chaleur AroTHERM plus + uniTOWER plus 5 de 4,45 kW pour une durée de vie de référence de 17 ans du produit | 17 ans | 6.17e+3 | -534
39346 | NEOMITIS - Thinaé - Sèche serviettes - RSEF1001 | Individuelle | Assurer le chauffage à l’aide d’un appareil de chauffage à énergie électrique directe à poste fixe visible de 1,0 kW pour une durée de vie de référence de 17 ans | 17 ans | 1.30e+3 | 0
40888 | FABRISOL Up 30 (avec ou sans rupteurs thermiques NEOSET) | Individuelle | Sur un m² de plancher à poutrelles, assurer la fonction de coffrage résistant et d’isolation thermique de résistance R = 2,95 en m².K/W et d’Up = 0,30 W/m².K. | 1 m² | 1.19e+1 | 0
39615 | Lames, cassettes ou parements : ST, Hairplan, Coques BS, SP de masse surfacique comprise entre 6,9 et 16,5 kg / m² en acier XCarb® de sources recyclées et renouvelables* | Individuelle | Constituer 1 m² de paroi, sur la base d’une durée de vie de référence de 50 ans, en assurant les performances propres à l’enveloppe du bâtiment. | 1 m² | 2.00e+1 | -0.433
34138 | Feutre bardage 60 mm (hors accessoires de pose) | Individuelle | 1 m² d'isolant en laine de verre permettant d'assurer la fonction d'isolation thermo-acoustique de R = 1,5 K.m²/W (hors accessoires de pose) pour une application d’isolation des bardages métalliques et des toitures, sur la base d'une durée de vie de référence de 50 ans. | 1 m² | 8.51e-1 | -0.0213
32220 | Prise RJ45 CELIANE - CAT.6 - FTP - LCS2 | Individuelle | Connexion d’un point de connexion pendant 10 ans (durée de vie de référence) avec un taux d’utilisation de 25 % pour un accessoire de télécommunications en cuivre destiné à une application LAN tertiaire. | 10 ans | 7.59e-1 | 0
41902 | Substrat de culture pour toiture végétalisée SOPRANATURE SOPRAFLOR X | Individuelle | Assurer une fonction de substrat de culture pour 1m3 de toiture végétalisée, sur la base d’une durée de vie de référence de 50 ans. | 1 m³ | 7.93e+1 | 0
42156 | Verre à couche (dont gammes : ECLAZ®, COOL-LITE®, PLANITHERM®) 4 mm (hors accessoires de pose) | Individuelle | 1 m² de verre clair à couche de 4 mm d’épaisseur avec une transmission lumineuse de XX%* sur une durée de vie de 30 ans, sans accessoire de pose. *La transmission lumineuse varie en fonction de la gamme de produits choisie. Se référer à la FDES | 1 m² | 1.04e+1 | 0
35645 | Nom introuvable |  |  |  |  | 0
43067 | PAC AIR/EAU : ECODAN SPLIT ZUBADAN R410A ¦ CHAUD + ECS DEPORTEE ¦ TERTIAIRE & COLLECTIF # 1 | Individuelle | L’unité déclarée est une pompe à chaleur composée d’une unité externe et d’une unité interne d’une puissance calorifique de 23 kW | 22 ans | 3.34e+4 | -1180
42116 | DELTA 8000 RF | Individuelle | Transformer le système bus en système radio, pour le rendre compatible avec l'écosystème X3D d'une habitation pendant 10 ans. | 10 ans | 6.40e+0 | -0.605
31974 | Trappe de visite en acier laqué - DONNEE ENVIRONNEMENTALE PAR DEFAUT | DED | Assurer la fonction de 1 m² d'ouverture et de fermeture dans une paroi pendant une durée de vie de référence de 30 ans. | 30 ans | 1.14e+2 | 0
41909 | Panneau d’isolation en mousse rigide de polyuréthane TMS dB® 100 mm d’épaisseur, R= 4,65 m².K/W (hors accessoires de pose) | Individuelle | 1 m² de Panneau de mousse de polyuréthane rigide parementé d'épaisseur 100 mm revêtu d’un voile de verre de 2 mm d’épaisseur sur sa face inférieure, réalisant une fonction d'isolation thermique de 4,65 m².K/W et un affaiblissement acoustique RW (C;Ctr) de 61 (-4 ; -10) dB pour sol sous chape hydraulique ou fluide, sous carrelage scellé, sous plancher chauffant hydraulique ou plancher rayonnant électrique, sur la base d'une durée de vie de référence de 50 ans (hors accessoires de pose). | 1 m² | 1.22e+1 | 0
37276 | Dispositif d’assainissement autonome non collectif en Polyester type microstation d'épuration [entre 10 et 20 EH] - DONNEE ENVIRONNEMENTALE PAR DEFAUT | DED | Assurer le traitement des eaux usées domestiques pour 10 à 20 EH (1 Equivalent Humain correspond à 48m3/an d’eau) avec des performances respectant les exigences réglementaires en vigueur pendant une durée de vie de 50ans. | 1 unité | 2.49e+4 | 0
37163 | Nom introuvable |  |  |  |  | 0
37763 | Pompe à chaleur air/eau Saunier Duval GeniaSet Tek assurant le chauffage et l'eau chaude sanitaire accumulée | Individuelle | Assurer le chauffage et la production d’eau chaude sanitaire à l’aide de la pompe à chaleur GeniaSet Tek 6 de 4,45 kW pour une durée de vie de référence de 17 ans du produit | 17 ans | 6.94e+3 | -406
32295 | Nom introuvable |  |  |  |  | 0
36759 | CERMIREP RAPID R3 ECO – CERMIX | Individuelle | Réparer une cavité à l’aide d’1 kg de mortier gâché ayant une densité de 1,99 en assurant les performances décrites dans la norme NF EN 1504-3 pendant une DVR de 100 ans. | 1 kg | 3.40e-1 | -0.00146
40667 | Plaque isolante UTHERM 57mm (hors produits complémentaires de mise en œuvre) - UNILIN | Individuelle | Assurer la fonction d’1m² d’isolation thermique (R=2,60m².K/W) de sols, planchers, murs par l’intérieur, murs par l’extérieur, toitures plates ou inclinées, sous forme de plaques en polyuréthane, pour une durée de vie de référence de 50 ans (hors éléments de mise en œuvre). | 1 m² | 7.11e+0 | 0
31615 | Gaines et fourreaux en polypropylène [DN = 100 mm] - DONNEE ENVIRONNEMENTALE PAR DEFAUT | DED | Assurer la fonction de gaine ou fourreau en polypropylène de diamètre 100mm et d'épaisseur 28mm sur 1 mètre linéaire pour une durée de vie de référence de 50 ans. | 1 ml | 2.10e+1 | 0
40767 | Voile en béton non ferraillé d’épaisseur 18 cm, C35/45 H-UKR XF1 S5 | Individuelle | Assurer la fonction d’un m² de voile en béton, d’épaisseur 18 cm, C35/45 XF1 S5, sans ferraillage, pour une durée de vie de référence de 100 ans | 1 m² | 2.16e+1 | -0.355
43077 | PAC AIR/AIR : MONOSPLIT INVERTER CASSETTE R32 ¦ REVERSIBLE ¦ TERTIAIRE & COLLECTIF # 1 | Individuelle | Assurer le chauffage ou le refroidissement à l’aide d'une Pompe à chaleur air/air Monosplit Cassette Inverter 8kW de puissance calorifique, 9.5kW de puissance frigorifique pour une durée de vie de référence de 22 ans du produit | 22 ans | 6.55e+3 | -385
38989 | KNAUF INSULATION Laine de Verre ECOSE SmartFaçade 32 BR 120 mm R=3,75 m².K/W (hors accessoires de pose) | Individuelle | Réaliser une fonction d’isolation thermique sur 1 m² de paroi pour une valeur de résistance thermique R de 3,75 K.m²/W (hors éléments de pose) pour une durée de vie de 50 ans. | 1 m² | 4.10e+0 | -0.00185
41454 | Nom introuvable |  |  |  |  | 0
33447 | Système Cloison Aquaroc® 72/48 avec 1 x Aquaroc® 13 et Par Phonic 45 mm EI 30 - 39dB - 3,30 m | Individuelle | Réaliser sur 1 m² de paroi une cloison distributive simple parement d’épaisseur totale 72 mm assurant une isolation thermique d’au moins 1,1 K.m². W-1 et un affaiblissement acoustique RW (C ; Ctr) de 39dB | 1 m² | 3.76e+1 | -4.55
37235 | Nom introuvable |  |  |  |  | 0
31429 | Coupe-circuit - DONNEE ENVIRONNEMENTALE PAR DEFAUT | DED | Protéger les installations électriques contre les surcharges et les court-circuits sous un courant continu à l'aide d'un coupe-cricuit, pendant une durée de vie de référence de 20 ans, tout en assurant le passage d'un courant de 50% In pendant 30% du temps. | 20 ans | 5.87e-1 | 0
36940 | Recyfix® PRO 100 T01 - Grille GUGI PA6 (hors béton de cuvelage) | Individuelle | Drainer en surface l’eau de pluie à l’aide d’un mètre linéaire de caniveau de section de drainage 92 cm² pour une durée de vie de 50 ans. Ce caniveau est adapté aux zones à classe de charge B125 (1). La FDES ne comprend pas le béton de cuvelage nécessaire à la pose du caniveau. (1) Selon déclaration des performances n°146-005 et n°546-003 établies suivant règlement de construction 305/2011/EU | 1 m | 2.93e+1 | -0.535
40893 | FABRISOL Up 23 (avec ou sans rupteurs thermiques NEOSET) | Individuelle | Sur un m² de plancher à poutrelles, assurer la fonction de coffrage résistant et d’isolation thermique de résistance R = 4,0 en m².K/W et d’Up = 0,23 W/m².K | 1 m² | 1.56e+1 | 0
39919 | Panneau de construction pour l’aménagement intérieur JACKOBOARD Plano (épaisseur 6 mm) | Individuelle | Assurer une fonction d’élément de montage hydrofuge pour l’aménagement intérieur des murs ou des sols sur une surface de 1m² sur la base d’une durée de vie de référence de 50 ans | 1 m² | 3.44e+0 | 0
31847 | Couche drainante en polystyrène expansé [ép.25 mm à 40mm] - DONNEE ENVIRONNEMENTALE PAR DEFAUT | DED | Assurer une fonction de drainage sur 1 m² de toitures-terrasses jardin ou de toitures végétalisées, sous forme de panneau rigide en polystyrène expansé (PSE) [ép. De 25 à 40mm] pour une durée de vie de référence de 50 ans. | 1 m² | 5.98e+0 | 0
39998 | Profilé reconstitué soudé en acier utilisé comme élément porteur vertical ou horizontal ou élément de charpente | Individuelle | Utiliser 1 kg de profilé reconstitué soudé (PRS) en acier pour réaliser une fonction d'élément porteur vertical ou horizontal (poteau, poutrelle...) ou d'élément de charpente (solive, arbalétrier, portique...) en assurant les performances prescrites en phase de conception du projet, pour une durée de vie de référence de 100 ans, pour les nuances d’acier de construction définies dans la norme NF EN 10025 et avec revêtement anticorrosion. | 1 kg | 2.88e+0 | -0.95
36905 | Bloc porte métallique d'entrée de maison acoustique, palière intérieure et service intérieure feu sur huisserie métallique et bois | Individuelle | Fermer une ouverture permanente de 1 m² d’un logement, tout en permettant le passage de piétons, et en assurant les fonctions suivantes sur une durée de vie de 25 ans : • Une isolation thermique • Une isolation acoustique • Des performances d’étanchéité • Des performances de résistance au feu | 1 m² | 1.32e+2 | -6.83
37469 | Rockfeu Coffrage 140mm | Individuelle | Réaliser une fonction d’isolation thermique sur 1 m2 de paroi en assurant la résistance thermique de R = 3.65 K.m².W-1 pour l’isolation en sous-face de dalle en béton (fond de coffrage). | 1 m² | 1.64e+1 | 0
38820 | Nom introuvable |  |  |  |  | 0
35097 | Pompe à chaleur (PAC) EAU/EAU assurant le chauffage seul en bâtiment collectif/tertiaire [P=30 kW] [PRG supérieur à 750] - DONNEE ENVIRONNEMENTALE PAR DEFAUT | DED | Assurer la production de chauffage à l'aide d'une pompe à chaleur EAU/EAU ayant une puissance calorifique allant jusqu'à 30 kW en bâtiment collectif/tertiaire pour une durée de vie de référence de 22 ans. | 1 unité | 1.33e+5 | 0
39663 | Isolant alvéolaire réflecteur TRISO-SUPER 4 | Individuelle | L’unité fonctionnelle (UF) évaluée est d’assurer la fonction d’isolation thermique, d’étanchéité à l’air et de pare-vapeur (EN 13984) sur 1 m² de paroi pour une durée de vie de référence de 50 ans, avec une épaisseur de 50 mm et une résistance thermique de 3,35 m2.K/W (Rcore de 2,10 m2.K/W + 2 lames d’air non ventilées). | 1 m² | 1.34e+0 | 0
40328 | Bardage en acier de masse surfacique comprise entre 4,2 et 7,99 kg / m² | Collective | Constituer 1 m² de paroi verticale, sur la base d'une durée de vie de référence de 50 ans en assurant les performances propres à l’enveloppe du bâtiment. | 1 m² | 1.72e+1 | -6.86
38295 | Poutres en I INOPANNE, à base de bois massif, fabriquées en France par France Poutres (hors éléments de fixation et stabilisation) | Individuelle | Assurer des fonctions de solive (en plancher et en toiture terrasse), de chevron ou de panne (en charpente), ou de poteau (en mur), c'est-à-dire résister aux charges sans déformations inacceptables, avec 1 mètre linéaire de poutre en I en bois massif, sur la base d’une durée de vie de référence de 100 ans. Les sections de poutres en I couvertes sont constituées d'un volume de bois (à 15% d’humidité) inférieur à 0,048 m3/ml (poutre en I de section 480/120x94/135x135). | 1 m | 7.46e+0 | -10.8
35319 | Peintures aqueuses velours | Individuelle | « Protéger et décorer ou imprimer 1m² de support, préparé dans les règles de l’art(*) avec de la peinture de finition pendant une durée de vie de référence de 10 ans comprenant une mise en œuvre et aucun entretien. Le rendement moyen des peintures de référence est de 249 g/m2 en deux couches de 125 grammes. » | 1 m² | 5.94e-1 | 0
31300 | BIb_NAVARTI_2022 | Individuelle | Revêtement de surface de 1 m2 (sols intérieurs et murs intérieurs) avec carreaux de céramique en grès émaillé (poids maximum 20.8kg/m2 et 17.4kg/m2 poids moyen | 1 m² | 1.37e+1 | -0.056
41845 | Panotoit Fibac 2 120 mm Laine de roche R = 3,05 m².K/W (hors accessoires de pose) | Individuelle | 1 m² d’isolant en laine de roche permettant d’assurer la fonction d’isolation thermique avec une résistance thermique de R = 3,05 K.m²/W (hors accessoires de pose) pour une application d’isolation des toitures terrasses inaccessibles en bacs aciers, sur la base d’une durée de vie de référence de 50 ans. | 1 m² | 2.25e+1 | -0.392
41899 | Panneau d’isolation en mousse rigide de polyuréthane EFIGREEN ACIER® 120 mm d’épaisseur, R= 5,20 m².K/W (hors accessoires de pose) | Individuelle | 1 m² de Panneau de mousse polyuréthane rigide parementé, d’épaisseur 120 mm et de résistance thermique de 5,20 m².K/W, réalisant une fonction d’isolation thermique pour toiture-terrasse étanchée, sur la base d’une durée de vie de référence de 50 ans (hors accessoires de pose) | 1 m² | 1.52e+1 | 0
37080 | Silento 30 mm R = 0,75 K.m²/W (hors accessoires de pose) | Individuelle | 1 m² d’isolant de laine de roche permettant d’assurer la fonction d’isolation thermique avec une résistance thermique de R = 0,75 K.m²/W (hors accessoires de pose) pour l'isolation thermique et acoustique des chapes flottantes de planchers bas, sur la base d’une durée de vie de 50 ans | 1 m² | 5.39e+0 | -0.207
38687 | DE DIETRICH - MHTC R290 | Individuelle | Assurer le chauffage ou le refroidissement à l’aide d’une pompe à chaleur air/eau de 20 kW* (puissance calorifique) pour une durée de vie de référence de 22 ans du produit. *La puissance est à ajuster en fonction du produit considéré dans la gamme. | 22 ans | 1.85e+4 | 338
42517 | Sols industriels TOLPLUS, Largeur 240mm, épaisseur 2mm, En S 235 JR , hors accessoires d’installaton | Individuelle | Assurer la fonction de sol industriel de sécurité avec un classement antidérapant, pour une surface de 1 m², pendant une durée de vie de 100 ans, hors accessoires de pose. | 1 m² | 5.05e+1 | -23.2
41530 | FLOODLIGHT GEN 4 MP (PHOTOCELL) | Individuelle | Fournir un éclairage artificiel dont le flux lumineux sortant est de 1000 lumen pendant une durée de vie de référence de 35 000h. | 25 ans | 5.74e+1 | -0.208
43082 | HVRF : UNITE INTERIEURE GAINABLE ¦ TERTIAIRE & COLLECTIF # 1 | Individuelle | Assurer le chauffage ou le refroidissement à l’aide d'une Unité Intérieure HVRF AIR/AIR - PEFY-WP15VMS1 50W puissance frigorifique 30W puissance calorifique pour une durée de vie de référence de 22 ans du produit. | 22 ans | 3.31e+2 | -68.5
31455 | Disjoncteur d'arrivée sélectif - DONNEE ENVIRONNEMENTALE PAR DEFAUT | DED | Protéger pour une durée de vie de 20 ans l'installation contre les surcharges et les courts-circuits et protéger également les personnes et les locaux à risque d’incendie ou d’explosion, contre les défauts d’isolement à l'aide d'un disjoncteur d'arrivée sélectif 30/60A. | 20 ans | 5.67e+0 | 0
41287 | Nom introuvable |  |  |  |  | 0
35093 | Pompe à chaleur (PAC) AIR/EAU double service en maison individuelle [P=5kW] [PRG supérieur à 750] - DONNEE ENVIRONNEMENTALE PAR DEFAUT | DED | Assurer le chauffage et l'eau chaude sanitaire à l'aide d'une pompe à chaleur AIR/EAU ayant une puissance calorifique allant jusqu'à 5 kW en maison individuelle pour une durée de vie de référence de 17 ans. | 1 unité | 3.71e+4 | 0
32222 | Plexo™ Plexo complet IP55 saillie Détecteur de mouvements | Individuelle | Gère de manière autonome l’ouverture et la fermeture d’un circuit électrique basse tension jusqu’à 250V avec un courant maximum de 8,5A, par détection infrarouge d’un corps à 360° et de la luminosité, selon la norme IEC 60669- 2-1 à des fins commerciales ou similaires. Cette fonction est assurée pendant 10 ans. | 10 ans | 2.91e+1 | 0
39605 | Terradall® Portée REuse - Stisol® Bâtiment REuse – R= 1,5 m2.K/W – 60 mm | Individuelle | L’unité fonctionnelle (UF) évaluée est d’assurer la fonction d’isolation thermique sur 1 m² de paroi avec une épaisseur de 60 mm, une résistance thermique 1,5 m².K/W pour une durée de vie de 50 ans. | 1 m² | 1.42e+0 | 0
31953 | Coffret étanche - DONNEE ENVIRONNEMENTALE PAR DEFAUT | DED | Protéger les personnes contre le contact direct avec des pièces sous tension et permettre de regrouper les dispositifs de surveillance, de contrôle et de protection dans une seule enceinte contre la pénétration d'objets solides et de liquides pendant une durée de vie de référence de 20 ans. | 20 ans | 6.34e+1 | 0
32559 | Knauf GIFAfloor DB 30 green | Individuelle | 1m² Knauf GIFAfloor DB 30 green, 30 mm, 48,3 kg/m² Assurer la fonction de plancher surélevé sur une surface de 1 m2 pour une durée de vie de 50 ans | 1 m² | 2.03e+1 | -0.0197
31863 | Enduits de préparation d'éléments décoratifs en platre - DONNEE ENVIRONNEMENTALE PAR DEFAUT | DED | Assurer la réalisation d’1 kg d’éléments décoratifs en plâtre, préparé dans les règles de l’art, pendant une durée de vie de référence de 30 ans.. | 30 ans | 2.29e-1 | 0
41630 | Remblais légers de granulats d’argile expansée ARGEX AR 4/10 – 430 GEO | Individuelle | Remblais légers de granulats d’argile expansé permettant l’allègement de 1 m3 de sol utilisé dans les travaux de génie civil (routes-voiries, voies ferrées, bâtiments et ses environs, remblais pour structures, etc.) avec le produit AR 4/10 – 430 GEO complétés par des fonctions de drainage, de rétention hydraulique et d’amélioration du sol, pour une durée de vie de référence de 100 ans. La densité en vrac par flux de référence est de 430 kg/m³. | 1 m³ | 1.40e+2 | -105
38300 | Peinture de finition Indeko Bio Mat | Individuelle | 1. Description de l’unité fonctionnelle : « Protéger et décorer 1m² de support intérieur, préparé dans les règles de l’art(*) avec de la peinture de finition de type peinture très mate en phase aqueuse, sur la base d’une durée de vie de référence de 10 ans, appliquée en deux couches, comprenant une mise en œuvre et aucun entretien. » (*) Conformément au DTU 59.1. 2. Performance principale de l’unité fonctionnelle : 1 m² | 1 m² | 3.95e-1 | 0
34406 | Kooltherm ® K5 FR Panneau ETICS (100mm) (hors éléments de pose) | Individuelle | Assurer la fonction d’isolation thermique en panneau mousse résolique sur 1m² de paroi extérieure, d’épaisseur 100mm avec une performance thermique R = 4,50 m².K/W (hors éléments et accessoires de pose) pendant une durée de vie de référence de 50 ans. | 1 m² | 1.07e+1 | -0.117
36739 | Panneau de perlite expansée (EPB) non revêtu épaisseur 30 mm– Fesco GA | Individuelle | Assurer la fonction d’isolation thermique, sur 1 m² de paroi pour une durée de vie de référence de 50 ans, avec une épaisseur 30 mm, une résistance thermique 0,6 m2.K/W et une classe de compressibilité D pour sols. | 1 m² | 7.21e+0 | 0
34901 | Solar Coat® | Individuelle | Assurer sur une surface de 1m² de toiture et sur une DVR de 20 ans la fonction de peinture thermo-reflective avec Index de Réflectance Solaire (SRI) selon la norme ASTM E1980 -11 : Coef de réflexion solaire - : 0.913 ± 0.019 Emissivité thermique - : 0.87 ± 0.03 SRI ± Inc. 2s - : 115.1 ± 2.7. | 1 m² | 3.82e+0 | -0.0514
37430 | Blanka E 20mm | Individuelle | Réaliser une fonction d’absorption acoustique sur 1m2 de dalle de plafond acoustique assurant un aw=1 pour une application en plafond suspendu, pendant une durée de vie de 50 ans. | 1 m² | 3.58e+0 | 0
42575 | Plug RJ45 IP20 10G Class EA blindé | Individuelle | Protéger, relier par un point de connexion pendant 10 années avec un taux d’utilisation de 25% pour une application LAN : Tertiaire | 10 ans | 2.25e+0 | -0.0253
36567 | Dalle ECOLITHE | Individuelle | Assurer en usage extérieur et sur une DVR de 50 ans la fonction de dalle de sol sur une surface d'1m² avec une charge de rupture supérieure à 11kN et une résistance à la flexion supérieure à 4Mpa. | 1 m² | 7.61e+0 | -0.227
33725 | Chauffe-eau thermodynamique sur air extrait T.Flow® | Individuelle | Chauffe-eau thermodynamique sur air extrait T.Flow® | 17 ans | 1.25e+3 | 0
34188 | FIBRES POLYMÈRES « POLIFER », « GRAMINFLEX PE », « GRAMINFLEX PPE », « MICROGRAMINFLEX MONOFILAMENTO » ET « MICROGRAMINFLEX FIBRILLATA » POUR LE RENFORCEMENT STRUCTUREL DU BÉTON | Individuelle | 1 kg de fibre polymère nécessaire pour le renforcement du béton sur la base d’une durée de vie de référence de 100 ans, pour une application et des caractéristiques spécifiques et une utilisation conforme à la norme EN 14889-2. | 1 kg | 5.41e+0 | 0
33324 | Armstrong Perla OP 1,00 20mm (PT) | Individuelle | Assurer une fonction de 1m² de plafond démontable perforé, acoustique et décoratif, sous forme de plaque de dalles de plafond minérales d’épaisseur 20 mm sur une durée de vie de référence de 50 ans. | 1 m² | 5.92e+0 | -0.00384
38094 | Kit de filtration pour EHT2/EFT2 (fabrication par moulage à injection) | Individuelle | Kit de filtration pour EHT2/EFT2 (Fabrication par moulage à injection) | 17 ans | 2.55e+1 | 0.499
37490 | Trappe de visite bois, Trappe d'accès aux combles bois, Bloc-gaine, Façade de gaine technique bois [gestion durable] - DONNEE ENVIRONNEMENTALE PAR DEFAUT | DED | Fermer une ouverture permanente dans une paroi, tout en permettant la visite occasionnelle d'équipements techniques derrière laquelle ils sont situés (pour les trappes de visites et blocs-gaines) ou la visite de combles (pour les trappes d'accès aux combles), et en assurant éventuellement une ou plusieurs des fonctions suivantes pour une durée de vie de référence de 30 ans. | 30 ans | 2.76e+2 | 0
30877 | VOLET Bloc NTH MI | Individuelle | Assurer le fonctionnement de la fermeture effectuant 30000 cycles de fonctionnement, sur une durée de vie de 30 ans, avec un volet de dimension 1m2. | 30 ans | 6.85e+1 | 0
35350 | 6351387-TYXIA 4940 | Individuelle | Piloter l'éclairage d'une zone en variation à partir du tableau électrique en radio ou localement. | 10 ans | 1.09e+1 | -0.402
37874 | Béton de chanvre mis en œuvre sur chantier (ossature non comprise) Epaisseur 30 cm | Individuelle | Assurer une fonction d'isolation répartie en béton de chanvre sur 1m2 de mur pour une épaisseur totale de 300 mm avec une masse volumique apparente d’environ 350 kg/m3 (sèche), soit une résistance thermique R = 4,11 m²/K.W. Les éventuels auxiliaires de mises en œuvre comme une ossature secondaire en bois ne sont pas pris en compte dans l’UF. La durée de vie du matériau est prise égale à 100 ans. | 1 m² | 5.22e+1 | 0
35527 | Placo® Infinaé 13 (hors ossatures) / Plaque de plâtre 12,5 mm | Individuelle | 1 m² de parement fixé et jointoyé, hors ossatures métalliques, sous forme de panneau rigide, destiné à recevoir tout type de finition. | 1 m² | 2.61e+0 | 0
33640 | Parement cassette acier galvanisé peinte épaisseur 1,5 à 2mm (sans ossature), seconde peau décorative ajourée | Individuelle | Habiller 1m² de façade extérieure avec un parement en cassette acier peint et ajouré d’une épaisseur de 1,5 mm à 2 mm (ossature exclue) et pour une durée de vie de 50 ans | 1 m² | 5.76e+1 | -12.1
31631 | Colonnes lumineuses extérieures décoratives 23W 2041lumen - DONNEE ENVIRONNEMENTALE PAR DEFAUT | DED | Assurer la fonction d'éclairage extérieure LED par une colonne lumineuse h=3m avec une puissance de 23W et un flux lumineux de 2041 lumen pour une durée de vie de référence de 9 ans. | 1 unité | 2.37e+2 | 0
31430 | Echelle à cable - DONNEE ENVIRONNEMENTALE PAR DEFAUT | DED | Supporter le câblage sur 1 mètre avec une charge pratique de sécurité de 185 kg par ml pendant une durée de vie de référence de 20 ans. | 20 ans | 7.39e+1 | 0
31747 | Appui de baie et fenêtre en béton prêt à l'emploi [profondeur : 350 mm] [A4 = 100 km] - DONNEE ENVIRONNEMENTALE PAR DEFAUT | DED | Assurer 1 ml d'appui de fenêtre en béton, de profondeur 350 mm, pour une durée de vie de référence de 50 ans. | 1 ml | 3.72e+1 | 0
34492 | Plaque de plâtre KA 25 Phonik + (hors ossatures) | Individuelle | Assurer une fonction de 1m² de parement fixé et jointoyé sur tout type d’ossature verticale ou horizontale, sous forme de panneau rigide d’épaisseur 25 mm (hors ossature), destiné à recevoir tout type de finition, sur une durée de vie de référence de 50 ans. | 1 m² | 6.30e+0 | 0.0712
32189 | Boite d’appareillage | Individuelle | Boîte d’appareillage permettant le montage d’appareillage électrique domestique ou analogue à visou à griffe pour cloison sèche pendant 20 ans avec un degré de protection contre les chocsmécaniques (IK04) et la pénétration de corps solides et liquides (IP20), tout en assurant la protection despersonnes contre le contact direct avec les éléments actifs sous tension après installation del’appareillage. | 20 ans | 7.01e-2 | 0
41415 | Nom introuvable |  |  |  |  | 0
31893 | Urinoir en céramique - DONNEE ENVIRONNEMENTALE PAR DEFAUT | DED | Assurer la fonction d'urinoir pour une durée de vie de référence de 20 ans. Le flux de référence comprend l'urinoir en céramique, le bouton poussoir, une bonde, un siphon et des joints. | 20 ans | 6.28e+1 | 0
42592 | VS AN-ACI | Individuelle | Assurer le stockage d’eau chaude sanitaire à l’aide d’un ballon de 913 litres pour une durée de vie de référence de 22 ans du produit. | 22 ans | 1.91e+3 | 7.08
37177 | Simon Nath Istanium LED Luminaires | Individuelle | Provide lighting unit that delivers an outgoing artificial luminous flux of 1,000 lumens during a reference lifetime of 35,000 hours | 11 ans | 7.07e+1 | -1.23
30937 | Béton Végétal projeté BVP | Individuelle | 1m3 de béton végétal projeté : BVP Description de l'unité fonctionnelle : assurer un remplissage isolant non-porteur homogène de mur ou cloison d'1m3 en béton de chanvre projeté pour une conductivité thermique de 0,075 W/m.K et une dure´e de vie de référence de 50 ans. Il a été décidé de choisir le mètre cube comme unité déclarée car l'épaisseur du BVP est variable selon sa mise en oeuvre. | 1 m³ | 5.75e+1 | 0
31962 | Convertisseur DC/DC - DONNEE ENVIRONNEMENTALE PAR DEFAUT | DED | Transformer un courant continu (100-500V DC en entrée) en un courant continu de tension différente (24V DC en sortie) à l'aide d'un convertisseur DC/DC pour une durée de vie de référence de 10 ans | 10 ans | 2.26e+2 | 0
34322 | KNAUF INSULATION Laine de roche SmartRoof C 060 mm (hors accessoires de pose) | Individuelle | Réaliser une fonction d’isolation thermique sur 1 m² de paroi pour une valeur de résistance thermique R de 1,55 K.m²/W (hors élément de pose) pour une durée de vie de 50 ans. | 1 m² | 1.55e+1 | 0.181
38019 | Cloisons amovibles en profilés aluminium à remplissage opaque en plâtre | Collective | Assurer une séparation verticale entre deux espaces par une cloison amovible en profilés aluminium à remplissage opaque de 1 m² de surface sur une durée de vie de 50 ans. | 1 m² | 3.91e+1 | -7.47
41163 | Coquilles isolantes-STYROBRIGHT® (Ø219 EP50 – Ø273 EP50 – Ø324 EP50) | Individuelle | Assurer une fonction d’isolation d’un système de tuyauterie sur 1 mètre linéaire, avec une conductivité thermique 0,032 W/m.K pendant 50 ans | 1 m | 1.53e+1 | -0.15
30994 | 6351386-TYXIA 4910 | Individuelle | Commander les éclairages et les automatismes d'une habitation, pendant 10 ans, par un récepteur alimenté par secteur. | 10 ans | 1.02e+1 | 0
33906 | AXI F2 (Système Stobipur F1772.99) : isolant en polyuréthane projeté in situ (épaisseurs : 25 à 70 mm) – Société Axiance | Individuelle | Assurer la fonction d’1 m² d’isolation thermique (plafond, toit, plancher, mur) en mousse polyuréthane projetée in situ d’épaisseur 25 à 70 mm pour une résistance thermique R=1,00 à 3,10 m².K/W et pour une durée de vie de 50 ans. | 1 m² | 1.04e+1 | 0
34321 | KNAUF INSULATION Laine de roche SmartRoof C 050 mm (hors accessoires de pose) | Individuelle | Réaliser une fonction d’isolation thermique sur 1 m² de paroi pour une valeur de résistance thermique R de 1,30 K.m²/W (hors élément de pose) pour une durée de vie de 50 ans. | 1 m² | 1.18e+1 | -0.0202
37373 | Connecteurs courants faibles pour fils monobrins | Individuelle | Raccorder des câbles de transport d’énergie entre eux ou à des matériels, exprimé pour une unité et son conditionnement, dans des conditions d’utilisation identiques à celles du câble, à savoir : 1 A pendant 30 années et un taux d’utilisation de 70%, en conformité avec les normes en vigueur (EN 60998-1 : 2004 et EN 60998-2-1 : 2004). La durée et le taux d’utilisation correspondent à l’application bâtiment résidentiel telle que définie dans le tableau donné en Annexe 1 des règles spécifiques aux Fils, Câbles et Matériels de raccordement. | 30 ans | 8.44e-2 | 0
32296 | Nom introuvable |  |  |  |  | 0
37344 | Plumbox : Plénum souple en textile polyester M1 pour diffuseur carré ou sur plaque 600 x 600 | Individuelle | Assurer le transfert d'air en vue de la ventilation d'un bâtiment à l'aide d'un plénum textile de section de raccordement de 4,4301 dm² pendant 17 ans. | 17 ans | 7.44e+0 | -0.0492
31486 | Mortier d’usage courant pour le montage des éléments de maçonnerie - DONNEE ENVIRONNEMENTALE PAR DEFAUT | DED | Réaliser la liaison entre des éléments de maçonnerie pour une surface de paroi de 1 m² correspondant à 24,7 kg de mortier pendant une durée de vie de référence de 50 ans. | 50 ans | 1.26e+1 | 0
35651 | Plafond Longue Portée Stil Prim® Tech avec Fourrure Stil® F530 et Placoplatre® BA 13 | Individuelle | Réaliser sur 1 m² un plafond longue portée décoratif | 1 m² | 9.89e+0 | -3.56
31690 | Module hybride photovoltaïque et thermique - DONNEE ENVIRONNEMENTALE PAR DEFAUT | DED | Assurer la production d'énergie électrique et d'eau chaude sur une durée de 30 ans par l'installation d'un système de panneau hybride photovoltaïque et thermique (1,11m²). Production annuelle de 398 kWh d'électricité utile et de 736 kWh de chaleur utile. | 1 unité | 5.18e+2 | 0
38402 | CHAPPÉE - ACCEA | Individuelle | Assurer la production d’énergie pour le chauffage et l’eau chaude sanitaire d’un logement à l’aide d’une chaudière gaz murale de puissance 25 kW sur une durée de vie de référence de 17 ans. | 17 ans | 6.84e+4 | 0
35955 | Panneau sandwich DECAROC Agro-alimentaire 50F à âme laine de roche d’épaisseur 60 mm et deux parements acier, de bâtiments frigorifiques et de locaux à température régulée contrôlée (avec accessoires de pose) | Individuelle | Constituer 1 m² de paroi / cloison et plafond, sur la base d'une durée de vie de référence de 50 ans, en assurant les performances propres à l’enveloppe du bâtiment. | 1 m² | 4.99e+1 | -13.2
41408 | Panneau d’isolation en mousse rigide de polyuréthane Eurotan® 100 mm d’épaisseur R= 4,50 m².K/W (hors accessoires de pose) | Individuelle | « 1 m² de panneau de mousse polyuréthane rigide parementé, d’épaisseur 100 mm et de résistance thermique de 4,50 m².K/W, réalisant une fonction d’isolation thermique pour toiture terrasse étanchée, sur la base d’une durée de vie de référence de 50 ans (hors accessoires de pose). », conformément à l’arrêté du 29 décembre 2013 | 1 m² | 1.32e+1 | 0
42073 | Solins et bandes de rives en aluminium [largeur 100mm ; ép. 1,5mm] - DONNEE ENVIRONNEMENTALE PAR DEFAUT | DED | Assurer 1ml d’étanchéité en aluminium via des solins et des rives en toiture [largeur 100mm ; ép. 1,5mm] pendant une durée de vie de 20 ans. | 20 ans | 1.76e+1 | 0
41198 | BATISUPPORT VIRTUO One | Individuelle | Assurer les fonctions de bâti support, d’alimentation et d’évacuation de l’eau pour WC suspendu à l’aide d’un système complet bâti-support SOLEMUR, prêt à être posé dans les règles de l’art*, pour une durée de vie de référence de 20 ans (consommation d’eau lors de la vie en œuvre exclue) | 1 unité | 5.85e+1 | 0
41082 | Système de fixation SABCO pour garde-corps encastré en pied | Individuelle | "Assurer une fonction de dispositif de maintien d’1m² de garde corps en verre, usage en intérieur et extérieur sur une DVR de 50 ans" L’Unité Fonctionnelle comprend : - Le flux de référence du produit étudié, - Les emballages du produit et des matières premières nécessaires à la fabrication du produit, - Les taux de perte lors de la fabrication et lors de la mise en œuvre, - Les matériaux, l'énergie et l’eau nécessaire à la mise en œuvre et l’entretien. | 1 m² | 8.60e+1 | 0
41225 | Isolant Biofib' Trio épaisseur 60 mm | Individuelle | Assurer une fonction d'isolation thermique sur 1m² de paroi avec une résistance thermique R=1,55 m².K/W sur la base d'une durée de vie de référence de 50 ans avec une conductivité thermique de 0,038 W/m.K tout en assurant les performances prescrites du produit. | 1 m² | 4.00e-1 | 0
36319 | Moquettes touffetées en dalles à velours 100% polyamide et de masse de velours totale inférieure ou égale à 750 g/m² | Collective | « Assurer la couverture et le décor de 1 m² de sol intérieur, posé selon le NF-DTU 53.12 et entretenu périodiquement pendant une durée de vie de référence de 10 ans. » | 1 m² | 1.46e+1 | -0.115
39691 | Bloc Coffrant Isolant Nudura XR35 | Individuelle | Assurer la fonction de coffrage isolant pour la réalisation d'un mur porteur sur 1 m² de paroi, tout en assurant une isolation thermique et acoustique pendant 50 ans | 1 m² | 2.55e+1 | 5.84
33259 | KNAUF INSULATION Laine de Verre ECOSE Acoustiplus 032 85 mm (hors accessoires de pose) | Individuelle | Réaliser une fonction d’isolation thermique sur 1 m² de paroi pour une valeur de résistance thermique R de 2,65 K.m²/W pour une durée de vie de 50 ans. | 1 m² | 3.31e+0 | -0.0346
38944 | Enrobé VEGECOL® | Individuelle | « Assurer la fonction de couche de roulement d’épaisseur 4 cm pour une chaussée pour véhicules légers, voies piétonnes et cyclables sur une surface de 1 m2 durant 34 ans en France Métropolitaine » | 1 m² | 1.35e+1 | -2.94
31419 | Appliques murales et hublots étanches - DONNEE ENVIRONNEMENTALE PAR DEFAUT | DED | Assurer la fonction d’enveloppe permettant de recevoir une lampe afin d’assurer un éclairage à l’intérieur comme à l’extérieur pour une durée de vie de référence de 10 ans. | 10 ans | 1.15e+1 | 0
35263 | JACKODUR® – KF 300 Standard – 5,55 m².K/W – 200 mm – Jackon Insulation – Hors intrant auxiliaire pour l’installation | Individuelle | 1 m² d’isolant en polystyrène extrudé permettant d’assurer la fonction d’isolation thermique avec une résistance thermique de R = 5,55 K.m²/W (hors accessoires de pose), sur la base d’une durée de vie de 50 ans. | 1 m² | 1.95e+1 | 0
37457 | dB Rock 50mm | Individuelle | Réaliser une fonction d’isolation thermique sur 1 m2 de paroi en assurant la résistance thermique de R = 1.45 K.m².W-1 pour l’isolation des cloisons (hors accessoires de pose). | 1 m² | 2.66e+0 | 0
40433 | PLASDOX - OPALYS PREMIUM MAT - Peinture en phase aqueuse | Individuelle | Protéger et décorer 1m² de mur intérieur, préparé dans les règles de l’art (conformément au DTU 59.1) avec de la peinture de finition de type mat en phase aqueuse, sur la base d’une durée de vie de référence de 10 ans comprenant une mise en œuvre et aucun entretien. | 1 m² | 6.80e-1 | -0.00579
35561 | Doublissimo® 4.10 13+120 mm R = 4,1 K.m²/W | Individuelle | 1 m² de complexe de doublage constitué d’un panneau isolant en polystyrène expansé et d’une plaque de plâtre Placo® d’épaisseur 13+120 mm, permettant d’assurer la fonction d’isolation thermique de R = 4,1 K.m²/W. | 1 m² | 1.30e+1 | 0.019
40789 | Plancher en béton d’épaisseur 20 cm, C25/30 H-UKR XC4/XF1 S5 avec 18 kg d’acier | Individuelle | Assurer la fonction d’un m² de plancher en béton, d’épaisseur 20 cm, C25/30 S5-SF1 faible vibration, avec 18 kg d’acier, pour une durée de vie de référence de 100 ans. | 1 m² | 2.52e+1 | -1.49
42622 | DFA : Caisson de désenfumage F400/120 | Individuelle | Assurer la ventilation et le désenfumage d’un bâtiment à l’aide d’une tourelle de ventilation et de désenfumage de débit nominal 9000 m3/h pour une durée de vie de 17 ans | 17 ans | 6.68e+3 | -411
31654 | Connecteur permettant de rassembler des câbles de transport d'énergie [Section conductrice de 50 à 150 mm2] - DONNEE ENVIRONNEMENTALE PAR DEFAUT | DED | Permettre le raccordement de câbles de distribution d’énergie d’une section 50 à 150 mm² pendant une durée de vie de référence de 40 ans. | 1 unité | 4.52e+0 | 0
31894 | Tube en acier noir pour usage en chauffage et climatisation [DN=65mm] - DONNEE ENVIRONNEMENTALE PAR DEFAUT | DED | Assurer le transfert de fluide sur 1 m linéaire de tube en acier noir de diamètre nominal de 65 mm, pendant une durée de vie de référence de 50 ans. Ces tubes sont généralement employés pour un usage en chauffage ou en climatisation. Un DN 65 correspond à un diamètre extérieur de 76,1 mm. | 1 m | 4.04e+1 | 0
34651 | Polyfibre G20 20+150mm | Individuelle | Assurer une fonction d'isolation thermique (R= 4,95 m².K/W) sur un m² de sous-face de dalle en rapporté sous dalle ou fond de coffrage, sous la forme de panneau rigide en polystyrène expansé graphité d’une épaisseur de 150 mm associé à un panneau de laine de bois lié au ciment de 20mm, sur une durée de vie de référence de 50 ans | 1 m² | 1.73e+1 | -0.226
40722 | Façade heroal C 50, C 50 HI, C 50 PH et C 50 ID | Individuelle | « Fermer une ouverture permanente de 1 m² dans une paroi extérieure tout en permettant une isolation thermique inférieur ou égale à 0,78 W/m2K (Uf) et acoustique ainsi qu'une étan-chéité à l'eau et à l'air, une résistance au vent pendant une durée de vie de 50 ans. » | 1 m² | 1.59e+2 | -48.3
32054 | Caisson de ventilation simple extraction pour logements collectifs [Débit = 475 à 1500 m3/h] - DONNEE ENVIRONNEMENTALE PAR DEFAUT | DED | Assurer la fonction de caisson de ventilation simple extraction (débit de 475 à 1500m3/h) pour le transfert d'air en vue de la ventilation, et/ou traitement d'air et, et/ou désenfumage, et/ou filtration d'un bâtiment de logements collectifs pour une durée de vie de référence de 17 ans. | 1 unité | 1.89e+2 | 0
39947 | Revêtement de sol PVC Expansé Relief (VER) > 2 kg/m² (Gamme bâtiment) | Collective | Couvrir 1 m² de sol intérieur avec un revêtement de sol PVC expansé relief d’une masse surfacique supérieure à 2 kg/m²et participer à la décoration et au confort des locaux en assurant les performances décrites dans les normes européennes NF EN ISO 26986 et NF EN 14041. Le revêtement répond au classement des locaux - au plus U3P3 définis par le CSTB - ou au classement européen au plus 33 définis par la norme NF EN ISO 10874 | 1 m² | 1.21e+1 | 0
36799 | Armoires Universal Line 19" autoportantes | Individuelle | Protéger les personnes en contact direct avec des pièces sous tension et permettre le regroupement des dispositifs de surveillance, de contrôle et de protection dans un seul coffret ou une armoire ayant les dimensions suivantes 780x800x2036 mm, tout en protégeant contre les impacts mécaniques IK 08 et la pénétration d'objets solides et de liquides IP20, selon le scénario d'utilisation approprié, et pour la durée de vie de référence du produit de 20 ans. | 20 ans | 8.32e+2 | -267
40625 | Profil en acier pour plancher collaborant de masse surfacique comprise entre 5,4 et 10,23 kg/m² | Collective | Contribuer, en faisant fonction de bac support et de coffrage, à la réalisation d’un m2 de plancher collaborant, sur la base d'une durée de vie de référence de 100 ans pour le plancher en assurant les performances prescrites en phase de conception du projet. | 1 m² | 2.06e+1 | -8.48
41844 | Primaire d’imprégnation à froid ELASTOCOL 500 (hors produits complémentaires de mise en oeuvre) | Individuelle | Assurer l’adhérence de membranes bitumineuses sur 1 m2 de surface (hors rouleur ou raclette de mise en oeuvre), sur la base d’une durée de vie de référence de 30 ans | 1 m² | 6.00e-1 | 0.0109
35141 | KNAUF INSULATION Laine de Verre ECOSE TI 212 140 mm R=3,50 m².K/W (hors accessoires de pose) | Individuelle | Réaliser une fonction d’isolation thermique sur 1 m² de paroi pour une valeur de résistance thermique R de 3,50 K.m²/W (hors éléments de pose) pour une durée de vie de 50 ans. | 1 m² | 1.87e+0 | -0.000988
41196 | HOMETECH | Individuelle | « Evacuer de façon silencieuse les eaux usées et/ou eaux-vannes sur un mètre linéaire dans un même tube pour toute typologie de bâtiment installée dans les règles de l’art pour une durée de vie de référence de 50 ans. » | 1 m | 4.19e+0 | 0
34200 | Boite à eau PVC [260x200x200] - DONNEE ENVIRONNEMENTALE PAR DEFAUT | DED | Assurer la fonction de récupération et d'écoulement d'eaux pluviales, grâce à une boîte à eaux en PVC de 260mm x 200mm x 200mm (Hauteur x Largeur x Profondeur) pour une durée de vie de référence de 50 ans | 50 ans | 1.19e+1 | 0
38813 | Façade rideau à ossature bois - Système TEKWOOD TW60 | Individuelle | 1m² d'une façade rideau à ossature bois - Système TEKWOOD TW60 assurant un isolement direct aux bruits aériens d’au moins 28 dB et une transmission thermique inférieur à 1,8 W/(m².K), une transmission de la lumière naturelle d’au-moins de 40%, une étanchéité à l'eau et à l'air sur une durée de vie de 30 ans. | 1 m² | 1.01e+2 | -6
36144 | Carreaux de céramique ARTE DECO et DECOCERAM de type BIA | Individuelle | 1m² de sol extérieur ou intérieur, carrelé, pendant 50 ans. | 1 m² | 1.81e+1 | 0
40682 | Clin de bardage - DURASID® PVC cellulaire [largeur167mm, 250mm ou 333mm](avec accessoires de pose inclus) | Individuelle | Assurer le revêtement et la protection aux intempéries d'un mètre carré (m²) de surface extérieure par un bardage en PVC cellulaire [épaisseur 167mm, 250mm, 333mm)(accessoires de pose inclus) pendant une durée de vie de référence de 50 ans. | 1 m² | 2.13e+1 | -0.209
30872 | VOLET MONO ID3 HYBRID | Individuelle | Assurer le fonctionnement de la fermeture effectuant 30000 cycles de fonctionnement, sur une durée de vie de 30 ans, avec un volet de dimension 1m2. | 30 ans | 7.47e+1 | 0
42469 | Ouate de cellulose en vrac - CELLAOUATE - BREIZHOUATE - GIGAOUATE - ISOFLOC EU02 - Mise en œuvre par insufflation entre montants bois - Épaisseur 220 mm - R=5,37 m².K/W | Individuelle | Assurer une fonction d’isolation thermique sur 1 m² de paroi, par insufflation entre montants bois pour une épaisseur de 220 mm avant tassement naturel avec une densité de 55 kg/m³ pour une résistance thermique équivalente de 5,37 m².K/W. La durée de vie de référence est de 50 ans. | 1 m² | 2.90e+0 | -0.407
33662 | Élément porteur en bois de France en douglas naturel, toutes configurations | Collective | Constituer 1 m3 d'un élément porteur en bois dans le bâtiment sur la durée de vie de référence de 100 ans. Les résultats de la présente FDES étant proportionnels au volume de bois, il est possible pour l'utilisateur de cette dernière d'utiliser un ratio permettant de ramener les résultats à un mètre linéaire d'élément porteur pour une section donnée. Ce ratio étant égal au volume d'un mètre linéaire d'élément porteur en m3. | 1 m³ | 6.72e+1 | -130
33926 | Calorifuge en mousse élastomère [DN 50] - DONNEE ENVIRONNEMENTALE PAR DEFAUT | DED | Assurer l’isolation des conduites à l’aide d’une coquille en mousse élastomère de DN 50 (et épaisseur 40 mm) sur 1 mètre linéaire pour une durée de vie de référence de 50 ans. | 1 m | 6.73e+0 | 0
34283 | Austrotherm Resolution® façade 70mm | Individuelle | Assurer l’isolation thermique et étanche d´1m² de façades pendant la durée de vie de référence de 50 ans | 1 m² | 6.83e+0 | -0.0301
33710 | Knauf Thane 146 mm – 220 mm Parements multicouches kraft (hors accessoires de pose) | Individuelle | 1 m² de panneau isolant sur un support (toit, plancher, mur), sous forme de panneau rigide en Polyuréthane (PUR/PIR) avec parements multicouches kraft, d’épaisseur variable 146 mm à 220 mm, une conductivité thermique de 0,022 [W/(m.K)], hors accessoires de pose, sur une durée de vie de référence de 50 ans. | 1 m² | 2.33e+1 | 0
37957 | ALFEA EXTENSA 3S A.I. R32 | Individuelle | Assurer le chauffage ou le refroidissement ainsi que la production d'eau sanitaire à l'aide d'une pompe à chaleur de 5 kW pendant une durée de vie de référence de 17 ans (la puissance est àajuster en fonction du produit considéré de la gamme). | 17 ans | 1.07e+4 | 0
37097 | SNAAM-ARMATURES SUR CATALOGUE | Collective | Assurer le fonction de 1kg d'armatures sur catalogue en acier pour béton armé pour une durée de vie de 100 ans | 1 kg | 7.08e-1 | 0
37424 | EKLA dB41 35mm | Individuelle | Réaliser une fonction d’absorption acoustique sur 1m2 de dalle de plafond acoustique assurant un aw=0.9 pour une application en plafond suspendu, pendant une durée de vie de 50 ans | 1 m² | 7.48e+0 | 0
36756 | JOINT i-TECH EXTRA FIN 2.0 TOUS COLORIS – CERMIX | Individuelle | Jointoyer des éléments de carrelage sur une surface de 1 m² en assurant les performances décrites dans la norme NF EN 13888 pendant une DVR de 50 ans. | 1 m² | 1.94e-1 | -0.000431
40176 | Nom introuvable |  |  |  |  | 0
41923 | Panneau d’isolation en mousse rigide de polyuréthane EFIGREEN DUO+® 160 mm d’épaisseur, R= 7,25 m².K/W (hors accessoires de pose) | Individuelle | 1 m² d’isolation thermique pour toiture terrasse étanchée sous forme de panneau de mousse de polyuréthane rigide (PIR-polyisocyanurate) parementé EFIGREEN DUO +, d’épaisseur 160 mm et de résistance thermique de 7,25 m².K/W, sur la base d’une durée de vie de référence de 50 ans (hors accessoires de pose) | 1 m² | 1.62e+1 | 0
33271 | KNAUF INSULATION Laine de Verre ECOSE RT PLUS 035 240 mm (hors accessoires de pose) | Individuelle | Réaliser une fonction d’isolation thermique sur 1 m² de paroi pour une valeur de résistance thermique R de 6,85 K.m²/W pour une durée de vie de 50 ans. | 1 m² | 5.78e+0 | -0.0623
38529 | Stores toiles Soloscreen | Individuelle | « Occulter 1 m2 de surface d’ouverture d’un bâtiment par un store toile avec un facteur d'ombrage entre 86 % et 97 %, sur une durée de vie de référence de 30 ans. » | 1 m² | 3.83e+1 | -6.24
31358 | Porte extérieure en verre type hall - DONNEE ENVIRONNEMENTALE PAR DEFAUT | DED | Fermer une ouverture permanente de 1 m² dans une paroi extérieure, tout en permettant le passage de la lumière, une ouverture/fermeture manuelle permettant le passage de piétons. Le produit est une porte en verre de type hall d'entrée, avec cadre métallique, d'une durée de vie de référence de 20 ans. | 20 ans | 3.34e+2 | 0
33797 | Baie de câblage 19’’ porte avant / arrière perforée - Technic 1000 | Individuelle | Protéger les personnes pendant 20 ans contre le contact direct avec les éléments actifs sous tension et assurer le regroupement de matériel de contrôle, commande et protection avec un coffret ou armoire unitaire caractérisée par ses cotes 1995mm x 809mm x 1276mm, tout en les protégeant contre les chocs mécaniques (IK09) et la pénétration de corps solides ou liquides (IP20) | 20 ans | 5.17e+2 | 0
35719 | Moteur radio pour brise-soleil orientable J4 WT | Individuelle | Assurer la fermeture et l'ouverture dans la limite de 14 000 cycles, avec un couple de 18 N.m et une longueur de 2 mètres sur une durée de vie de 15 ans. Du fait que le store vénitien extérieur tourne, le moteur doit réaliser 28 000 tours. | 15 ans | 2.62e+1 | 1.92
36081 | Placomur® 4.10 13+120 mm R = 4,10 K.m²/W | Individuelle | 1 m² de complexe de doublage constitué d’un panneau isolant en polystyrène expansé et d’une plaque de plâtre Placo® d’épaisseur 13+120 mm, permettant d’assurer la fonction d’isolation thermique de R = 4,10 K.m²/W. | 1 m² | 1.27e+1 | 0.0163
42725 | THUNDER | Individuelle | Produire 1 kW de chaufage ou 1 kW de refroidissement selon le scénario d’utilisation approprié défni dans la norme EN 14825 et pendant la durée de vie de référence de 22 ans du produit. | 22 ans | 6.63e+3 | 0
40897 | Creation 40 Zen - LVT Acoustique - Pose Poissée | Individuelle | Couvrir 1m² de sol intérieur avec un revêtement de sol PVC LVT acoustique Création 40 Zen,d'une masse surfacique de 2.675kg/m², et participer à la décoration et au confort des locaux pendant une durée de vie de 25 ans en assurant les performances décrites dans les normes EN ISO 11638 et NF EN 14041. | 1 m² | 8.96e+0 | 0
31544 | Prises diverses (TV, HP, informatique...) - DONNEE ENVIRONNEMENTALE PAR DEFAUT | DED | Permettre le raccordement à un circuit électrique de divers équipements (TV, HP, informatique...) pour usages domestiques ou analogue, pour une durée de vie typique de 20 ans. | 20 ans | 1.75e+0 | 0
36786 | Verre feuilleté de sécurité standard ou acoustique Pilkington Optilam™ ou Pilkington Optiphon™ avec couche magnétron Pilkington Optitherm™, Pilkington Suncool™ ou Pilkington OptiView™ Ultra 12,8 (66.2), 14,8 (86.2) et 16,8 (88.2) mm | Individuelle | L'unité fonctionnelle de cette FDES est 1 mètre carré (m2) de verre feuilleté à couche magnétron d’une épaisseur de 14,8 mm (86.2) pour un poids de 35,76 Kg, utilisé comme élément de remplissage d’ouvrages de la construction. | 1 m² | 4.92e+1 | -0.0151
32938 | Eléments de remplissage GlacEA et GalvEA avec parements acier et/ou verre et âme laine de roche, épaisseurs comprises entre 28 mm et 140 mm (hors ossature et accessoires de pose) | Individuelle | Constituer 1 m² de de remplissage paroi verticale ou inclinée, sur la base d’une durée de vie de référence de 50 ans, en assurant des fonctions d’isolation thermique comprises entre Up = 1.08 W/(K.m²) et Up = 0.27 W/(K.m²) (hors ossature et accessoires de pose) | 1 m² | 5.49e+1 | 0
35712 | Moteur de store d’intérieur SONESSE 30 24V DCT | Individuelle | Assurer le mouvement de la fermeture en effectuant 10 000 cycles de fonctionnement, sur une durée de vie de 15 ans, avec un couple de 2 Nm, sur une course de 2 mètres, ce qui correspond à 20 tours d'enroulement par demi-cycle, avec un tube de 30 mm de diamètre. | 15 ans | 1.45e+1 | 0.12
36037 | Membranes d’étanchéité synthétique en oléfine thermoplastique (TPO) FLAGON EP/PR 18/10 | Individuelle | Assurer l’étanchéité d’1 m² de toiture avec une membrane d’étanchéité synthétique en TPO d’épaisseur 1,8 mm, sur la base d’une durée de vie de référence de 30 ans | 1 m² | 7.20e+0 | 0.121
37963 | TAKAO M3 Multisplit Chauffage | Individuelle | Assurer le chauffage d'un espace à l'aide d'une climatisation multi-split de 7 kW pendant une durée de vie de référence de 17 ans (la puissance est à ajuster en fonction de la configuration considérée dans la gamme). | 17 ans | 6.63e+3 | 0
38573 | BARDEAUX AGRAFÉS EN ZINC PRÉPATINÉ RHEINZINK-prePATINA CLAIR OU RHEINZINKprePATINA ARDOISE (HORS SUPPORT) | Individuelle | Constituer 1 m² de bardeaux agrafés en zinc prépatiné (épaisseur de 0,70 mm à 0,80 mm), sur la base d'une durée de vie de référence de 100 ans, en assurant les performances propres à l’enveloppe du bâtiment. | 1 m² | 3.87e+1 | -3.6
39949 | Revêtement de sol PVC en lames et dalles Luxury Vinyl Tiles (LVT) supérieur à 5 kg/m² - Marché Résidentiel | Collective | « Couvrir 1 m² de sol intérieur avec un revêtement de sol PVC en dalles et lames décoratives LVT de masse surfacique supérieure à 5 kg/m², et participer à la décoration et au confort des locaux en assurant les performances décrites dans les normes européennes NF EN ISO 10582(1) et NF EN 14041(2). Le revêtement répond au classement des locaux : - au plus U3P3 définis par le CSTB(3) - ou au classement européen au plus 23-33 définis par la norme NF EN ISO 10874(4). » | 1 m² | 1.57e+1 | 0
35382 | Solar Gard Film isolant ECOLUX 70 (film à basse émissivité) | Individuelle | 1 m² de film ECOLUX 70 installé et sur la base d'une durée de vie de 16 ans | 1 m² | 6.38e+0 | -0.0494
41074 | MasterPact MTZ2 - raccor arrière - prises horizontales - amont - 2500/3200A - 3P | Individuelle | Les autres solutions d’appareillage mentionnées dans le champ d’application (notamment fusibles TC32, relais Tout ou rien TC94, relais de mesure et équipement de protection TC 95) appliquent les règles générales du PCR et mentionnent dans le rapport d’accompagnement l’unité fonctionnelle, les caractéristiques du produit de référence, la durée de vie de référence et le scénario d’utilisation qui sont appliqués en cohérence avec les normes techniques CEI pertinentes. Protéger l'installation contre les surcharges et les courts-circuits dans un circuit de tension assignée Ue jusqu'à 690V AC, de courant assigné In jusqu'à 3200A, avec 3 pôles, un pouvoir assigné de coupure en court-circuit Icu jusqu'à 100kA rms, et si applicable les caractéristiques particulières, en domaine d’application Industriel, selon le scénario d’usage approprié, et pendant la durée de vie de référence de 20 ans du produit. Les spécifications mentionnées ci-dessus vont dépendre du type de disjoncteur (Gamme de produit MasterPact MTZ2) auquel la connection est rattaché. Cette connection permet la connection entre le disjoncteur et le circuit électrique pendant 20 ans. Le courant nominal pour cette analyse est de 3200A. | 20 ans | 1.03e+2 | -5.9
31786 | Petits éléments de maçonnerie en terre cuite [ép. entre 25 et 40 cm] - DONNEE ENVIRONNEMENTALE PAR DEFAUT | DED | Assurer la fonction de mur porteur en terre cuite sur 1 m² de paroi ayant une épaisseur entre 25 et 40 cm, pendant une durée de vie de référence de 100 ans. | 1 m² | 1.51e+2 | 0
33326 | THERMATEX Acoustic 19mm (PT) | Individuelle | Assurer une fonction de 1m² de plafond démontable perforé, acoustique et décoratif, sous forme de plaque de dalles de plafond minérales d’épaisseur 19 mm sur une durée de vie de référence de 50 ans. | 1 m² | 5.07e+0 | -0.00384
37797 | MORTIER PROFESSIONNEL SIGNE PRO BAS CARBONE | Individuelle | Réaliser la liaison entre des éléments de maçonnerie à l'aide d'un kg de mortier gâché ayant une masse volumique égale à 2,25 kg/dm³ en assurant les performances décrites dans les normes NF EN 998-1, EN 998-2, NF EN 13813 pendant une DVR de 100 ans. | 1 kg | 4.43e-2 | -0.00175
32377 | Coffre volet roulant demi-linteau GEPLAST / IrYs | Individuelle | Assurer la fonction de protéger un volet roulant d’un mètre linéaire pour une durée de vie de référence de 30 ans. | 1 m | 5.79e+0 | 5.43
37182 | Blocs nourrices équipés à connecter-raccordement rapidePrises 2P+T standard FR/B avec/sans disjoncteur différentiel Ph+N 16 A 30 mA | Individuelle | Distribuer le réseau d'énergie électrique au poste de travail, via 4 prises 2P+T protégées par un disjoncteur différentiel 230V 16A-30mA, pendant 20 ans. | 20 ans | 1.29e+1 | 0.021
39740 | Dispositif d'assainissement non-collectif ZEOLITEPARCO de capacité 15EH | Individuelle | traiter la charge de pollution des eaux usées domestiques reçues par le dispositif ZEOLITEPARCO d'une capacité nominale de 15EH sur la période de référence de 50 ans | 1 unité | 5.05e+3 | -617
41385 | Panneau d’isolation en mousse rigide de polyuréthane EUROSOL 70 mm d’épaisseur R= 3,15 m².K/W (hors accessoires de pose) | Individuelle | 1 m² de panneau de mousse polyuréthane rigide parementé, d’épaisseur 70 mm et de résistance thermique de 3,15 m².K/W, réalisant une fonction d’isolation thermique pour plancher bas, intermédiaire ou haut, sur la base d’une durée de vie de référence de 50 ans (hors accessoires de pose). | 1 m² | 9.46e+0 | 0
32037 | Conduits flexibles [DN=200mm] - DONNEE ENVIRONNEMENTALE PAR DEFAUT | DED | Assurer la fonction de conduit flexible (de diamètre nominal entre 125 et 200 mm) sur une longueur de 1 mètre, pour une durée de vie de référence de 15 ans. | 1 ml | 2.74e+0 | 0
42914 | VRV ¦ Unité interieure ¦ R32 ¦ Cassette encastrable ¦ FXFA-FXZA ¦ FR | Individuelle | Assurer la production de chauffage et de refroidissement à l'aide d'un VRF (flux frigorifique variable) air/air de 3,88 kW avec capacité de récupération de chaleur sur une durée de vie de référence de 22 ans | 22 ans | 4.61e+2 | -46.3
42364 | Fenêtre de toit VELUX à ouverture manuelle à rotation, profilés bois, gammes GGL-GGLS-GFL | Individuelle | Fermer, dans le respect des règles de l'art, une ouverture permanente de 1 m² dans une toiture inclinée, en assurant l’ouverture et la fermeture manuelle, le passage de la lumière, les apports solaires, une isolation acoustique et une isolation thermique inférieure ou égale à 1,3 W/m².K en double vitrage sur une durée de vie de 30 ans. | 1 m² | 1.06e+2 | -17.4
30878 | VOLET Bloc NTH R | Individuelle | Assurer le fonctionnement de la fermeture effectuant 30000 cycles de fonctionnement, sur une durée de vie de 30 ans, avec un volet de dimension 1m2. | 30 ans | 6.79e+1 | 0
37303 | Enduits des systèmes ITE - Pâte organique prête à l'emploi | Collective | « Couvrir 1m² de support, préparé en assurant les performances décrites dans les documents techniques des systèmes d'isolation thermique par l’extérieur (ITE) avec unenduit des systèmes ITE de type pâte organique prête à l’emploi, et remplir la fonction d’enduit à base armée ou sous-couche, sur la base d’une durée de vie de référence de 50 ans comprenant une mise en œuvre et aucun entretien. » (*) Conformément au DTU 59.1. | 1 m² | 1.02e+1 | 0
35548 | Moteur de store d’intérieur Tilt & Lift 25 ZIGBEE avec alimentation externe | Individuelle | Assurer le mouvement de la fermeture en effectuant 14 000 cycles de fonctionnement, sur une durée de vie de 15 ans, avec un couple de 0,8 Nm, sur une course de 2 mètres, ce qui correspond à 22 tours d'enroulement par demi-cycle, avec un tube de 25 mm de diamètre.. Dans le cas où le store vénitien effectue des orientations, me nombre de cycle d’orientation est de 28 000 | 15 ans | 1.14e+1 | -0.353
31069 | Odace recyclé - Prise TV simple | Individuelle | Protéger et connecter un point de connexion pour l'usager d'un reseau de distribution TV dans un logement, pendant 30 années (Durée de vie de référence) avec un taux d’utilisation de 70%, tout en protegant l'utilisateur des contacts directs avec les pieces conductrices avec une protection IP21D / IK04 suivant le standard EN 50083-4. | 30 ans | 1.18e+0 | 0
35280 | Panneau SB 05 NIDA (avec accessoires de pose) | Individuelle | Constituer 1 m² de paroi intérieure ou plafond, sur la base d'une durée de vie de référence de 50 ans, en assurant les performances propres aux salles blanches | 1 m² | 1.10e+2 | 0
40270 | Système de cheminement de câble pour fibre optique | Individuelle | Soutenir le câblage sur 1 mètre pour une durée de vie de référence de 20 ans. | 20 ans | 3.14e+1 | -1.09
36847 | EKOPUR MAT BS de finition Application en deux couches (Blanc et teintes). | Individuelle | Protéger et décorer 1 m² de support, préparé dans les règles de l’art (conformément au DTU 59.1) avec deux couches de la peinture de finition mate en phase aqueuse, sur la base d’une durée de vie de référence de 10 ans comprenant une mise en œuvre et aucun entretien. | 1 m² | 4.68e-1 | -0.0255
38894 | MCC ECO Caisson d’extraction basse pression à entrainement direct, C4 | Individuelle | MCC ECO Caisson d’extraction basse pression à entrainement direct, C4, débit de 700 m3/h | 17 ans | 1.15e+3 | -78.4
42053 | Réseau d'adduction d'eau en acier inoxydable [Diam. Ext. entre 110 et 200 mm] - DONNEE ENVIRONNEMENTALE PAR DEFAUT | DED | Assurer la fonction d'acheminer l'eau dans un habitat domestique sur 1ml de canalisation en acier inoxydable, de diamètre extérieur 200 mm et d'épaisseur de paroi 3,6 mm pour une durée de vie de référence de 50 ans. | 50 ans | 2.28e+2 | 0
40628 | Peintures pour sol | Individuelle | Assurer la fonction peinture pour sol sur 1 m² de paroi selon les exigences de la norme NF T36-005 | 1 m² | 1.59e+0 | 0
41439 | LINEAR INDIVILED DIRECT / INDIRECT | Individuelle | Fournir un éclairage artificiel dont le flux lumineux sortant est de 1000 lumen pendant une durée de vie de référence de 35 000h. | 28 ans | 4.70e+1 | -0.829
40800 | Bande d'éveil podotactile en Rexlan® | Individuelle | Assurer la délimitation de la voirie sur 1 mètre linéaire en largeur 60 cm et éveiller l'attention des piétons de par son relief podotactile et sa teinte en contraste avec le sol adjacent (traversée piétonne, quai, escaliers) pendant une annuité et sur la base d'une durée de vie typique de 50 ans. Le revêtement est réalisé pour supporter les charges piétonnes en circulation occasionnelles, à vitesse réduite pour des véhicules de charges par roues inférieures à 25 kN. | 1 m | 2.16e+1 | -0.212
38878 | PANEL COMPACT (DALI) | Individuelle | Fournir un éclairage artificiel dont le flux lumineux sortant est de 1 000 lumen pendant une durée de vie de référence de 35 000h. | 28 ans | 5.39e+1 | -0.484
42939 | PAC air/eau ¦ Daikin Altherma 3 R F ¦ R32 ¦ Double Service 230L ¦ ERGA_ERLA ¦ FR | Individuelle | Le produit de référence faisant l’objet de la déclaration environnementale est la pompe à chaleur Altherma 3R taille 4 assurant le chauffage et la production d’eau chaude sanitaire. Il est composé d’une unité extérieure (UE) et d’une unité intérieure (UI) disposant d’un volume de stockage d’eau de 230L. | 17 ans | 7.89e+3 | 0
41767 | ZOLPAN - ONDI PUR VELOURS - Peinture en phase aqueuse | Individuelle | Protéger et décorer 1m² de mur intérieur, préparé dans les règles de l’art (conformément au DTU 59.1) avec de la peinture de finition de type velours en phase aqueuse, sur la base d’une durée de vie de référence de 10 ans comprenant une mise en œuvre et aucun entretien. | 1 m² | 6.96e-1 | 0.00538
41118 | Smart E 300 | Individuelle | Assurer le stockage de 300 litres d'eau sanitaire chauffés par un autre système, avec une durée de vie de référence de 22 ans du produit | 22 ans | 5.44e+2 | -188
37423 | EKLA Th40 (40mm) | Individuelle | « Réaliser une fonction d’absorption acoustique sur 1m2 de dalle de plafond acoustique assurant un aw=1 pour une application en plafond suspendu, pendant une durée de vie de 50 ans. | 1 m² | 2.59e+0 | 0
41790 | Charpente industrielle en bois, 100% résineux, fabriquée en France | Collective | Constituer 1 m3 de charpente industrielle mise en œuvre selon les règles de l’art, sur une durée de vie de référence de 100 ans. | 1 m³ | 1.95e+2 | -251
30838 | Chaudière électrique [P=120kW] - DONNEE ENVIRONNEMENTALE PAR DEFAUT | DED | Assurer la production d'un d'eau chaude sanitaire accumulée à équivalent 40°C grâce à une chaudière électrique d'une puissance de 120 kW pendant une durée de vie de référence de 15 ans. | 1 unité | 1.51e+3 | 0
31497 | Réseaux d'évacuation d'eaux pluviales en limite de bâtiment en aluminium [diam. gouttière 153mm et diam. descente 100m] - DONNEE ENVIRONNEMENTALE PAR DEFAUT | DED | Assurer la fonction d'évacuation des eaux pluviales sur 1ml de canalisation en aluminium, de diamètre 153 mm (gouttière) et 100 mm (descente) et d'épaisseur de paroi 0,7 mm pour une durée de vie de référence de 50 ans. | 50 ans | 1.82e+1 | 0
36569 | Ariston ¦ Nimbus compact 50 M net R32 ¦Pompe à chaleur AIR/EAU monobloc assurant le chauffage et la production d’eau chaude sanitaire pour le logement individuel | Individuelle | « Assurer la production de chauffage et la production d’eau chaude sanitaire à l'aide d'une pompe à chaleur air/eau de puissance 5,65 kW durant sa durée de vie de 17 ans (extrapolation sur les autres puissances disponibles) » | 17 ans | 7.86e+3 | -370
38090 | Panneau sandwich Frigotherm® à âme PIR de 120 à 200mm à deux parements acier XCarb® de sources recyclées et renouvelables | Individuelle | Constituer 1 m² de paroi/cloison et plafond sur la base d’une durée de vie de référence de 50 ans, en assurant les performances propres à l’enveloppe du bâtiment | 1 m² | 4.51e+1 | -1.22
38751 | Aquamat Bas Carbone | Individuelle | Protéger et décorer 1 m2 de support, pour une durée de vie de référence de 10 ans, si appliqué conformément au DTU 59.1 | 1 m² | 4.34e-1 | -0.00507
42176 | Creation 55 Solid Clic - LVT - Pose clipsée | Individuelle | Couvrir 1 m² de sol intérieur avec un revêtement de sol PVC en lames décoratives LVT de masse surfacique de 7.781kg/m², et participer à la décoration et au confort des locaux pendant une durée de vie de 25 ans en assurant les performances décrites dans la norme européenne NF EN ISO 10582. Le revêtement répond au classement des locaux au plus U4P4 définis par le CSTB, et au classement européen au plus 33-42 définis par la norme NF EN ISO 10874. | 1 m² | 1.55e+1 | 0
31672 | Plinthe en pierre naturelle [haut. 7cm et ép. 1,4cm][A4 > 500km] - DONNEE ENVIRONNEMENTALE PAR DEFAUT | DED | Assurer la fonction de décoration d'un mur et/ou de masquage d'un joint de dilatation entre le mur et le sol, de protection du mur contre les chocs et/ou de dissimulation des fils et raccords électriques à l'aide d'une plinthe en pierre naturelle d'un mêtre linéaire, de hauteur 7 cm et d'épaisseur 1,4 cm pour une durée de vie de référence de 30 ans | 1 ml | 5.41e+0 | 0
31917 | Coffret en acier pour collecteur (ou nourrice) - DONNEE ENVIRONNEMENTALE PAR DEFAUT | DED | Assurer la fonction de coffret de protection pour collecteur (nourrice) en acier de dimension max 450*500*150 incluant les fixations pour une durée de vie de référence de 50 ans. | 50 ans | 3.31e+1 | 0
35252 | JACKODUR® – KF 500 Standard, KF 700 Standard – 2,85 m².K/W – 100 mm – Jackon Insulation – Hors intrant auxiliaire pour l’installation | Individuelle | 1 m² d’isolant en polystyrène extrudé permettant d’assurer la fonction d’isolation thermique avec une résistance thermique de R = 2,85 K.m²/W (hors accessoires de pose), sur la base d’une durée de vie de 50 ans. | 1 m² | 1.22e+1 | 0
35738 | Aidoo Controller | Individuelle | Measure and control by time programming the ambient temperature(s) set by the user in a range of X with a temperature step of Y, in N zones according to and characterized by a closed contact current IL, according to the appropriate use scenario, and for the reference service life of the product of 20 years. The reference service life is set at 20 years. However, when electronic functions are introduced, the reference lifetime to be considered is 10 years.X = '0 °C - 35°C'; Y = '0.5°C'; IL = 1 A; N = 1. | 10 ans | 1.96e+1 | -0.441
31529 | Revêtement pour murs et plafonds en cuivre et alliages [ép. = 1 mm] - DONNEE ENVIRONNEMENTALE PAR DEFAUT | DED | Assurer la fonction de revêtement et de décoration d'un mur et/ou d'un plafond d'une épaisseur d'1 mm pour une durée de vie de référence de 30 ans. | 30 ans | 9.61e+1 | 0
39652 | ULTRAPLAN RENO 3 – MAPEI | Individuelle | Corriger la planéité, lisser ou mettre à niveau 1 m² de support, sur une épaisseur de 3 mm, en assurant les performances décrites dans la norme NF EN 13813 pendant une DVR de 50 ans. | 1 m² | 1.70e+0 | 0
41034 | Yzentis : Unités de traitement d’air verticales | Individuelle | Assurer la ventilation, la filtration, le chauffage et/ou le refroidissement à l’aide d’un ventilo-convecteur de 1,296 kW (puissance de référence) pour une durée de vie de 22 ans | 22 ans | 2.74e+2 | -57.5
41931 | Panneau d’isolation en mousse rigide de polyuréthane EFIGREEN ALU+® 140 mm d’épaisseur, R= 6,35 m².K/W (hors accessoires de pose) | Individuelle | 1 m² d’isolation thermique de toiture terrasse étanchée sous la forme d’un panneau de polyuréthane rigide (PIR-polyisocyanurate) parementé EFIGREEN ALU+, d’épaisseur 140 mm et de résistance thermique de 6,35 m².K/W, sur la base d’une durée de vie de référence de 50 ans (hors accessoires de pose) | 1 m² | 1.48e+1 | 0
39290 | Détecteur Gamme LOTA | Individuelle | Détecter un départ d’incendie à l’intérieur d’un bâtiment par une mesure automatique d’une grandeur physique en respectant les règles d’installation des systèmes incendie. Cette fonction est assurée pendant une durée de vie de référence de 12 ans | 12 ans | 2.13e+1 | -1.98
38241 | Mitigeurs Alterna - Bain-Douche & Douche - Primeo (produits complémentaires inclus, hors flexible et pommeau de douche) | Individuelle | 1 unité de robinet de type mitigeur, hors flexible et pommeau de douche, permettant de régler le débit et la température de l’eau pendant une durée de vie de référence de 20 ans. | 1 unité | 9.62e+0 | -4.08
31910 | Revêtement pour sols en pierre naturelle [ép. entre 10 et 15mm] + mortier colle [A4 = 0 - 100 km] - DONNEE ENVIRONNEMENTALE PAR DEFAUT | DED | Assurer la fonction de revêtement de sols, pendant une durée de vie de référence de 150 ans, d'un mètre carré en pierre naturelle en granit d'épaisseur 15mm. | 1 m² | 6.39e+1 | 0
41944 | Panneau d’isolation en mousse rigide de polyuréthane EFIGREEN ACIER® 150 mm d’épaisseur, R= 6,55 m².K/W (hors accessoires de pose) | Individuelle | 1 m² d’isolation thermique de toiture-terrasse étanchée sous forme de panneau de mousse polyuréthane rigide (PIR-polyisocyanurate) parementé EFIGREEN ACIER, d’épaisseur 150 mm et de résistance thermique de 6,55 m².K/W, sur la base d’une durée de vie de référence de 50 ans (hors accessoires de pose) | 1 m² | 1.68e+1 | 0
31717 | Enduits de surface - DONNEE ENVIRONNEMENTALE PAR DEFAUT | DED | Assurer l’état de surface d’un mètre carré de cloison intérieure par enduisage pendant une durée de vie de référence de 30 ans. | 30 ans | 2.18e+0 | 0
34631 | KNAUF INSULATION Laine de roche SmartWall Fire Guard 180 mm (hors accessoires de pose) | Individuelle | Réaliser une fonction d’isolation thermique sur 1 m² de paroi pour une valeur de résistance thermique R de 5,00 K.m²/W (hors élément de pose) pour une durée de vie de 50 ans. | 1 m² | 3.03e+1 | 1.42
40847 | Nom introuvable |  |  |  |  | 0
40629 | Nom introuvable |  |  |  |  | 0
37635 | Quartéa 2 / RRC3E0 Vertical | Individuelle | Assurer le chauffage à l'aide d'un radiateur électrique de 1000 W pendant la durée de vie de référence | 17 ans | 1.65e+3 | 0
38750 | Aquasat Bas Carbone | Individuelle | Protéger et décorer 1 m2 de support, pour une durée de vie de référence de 10 ans, si appliqué conformément au DTU 59.1 | 1 m² | 4.48e-1 | -0.00442
37477 | Rockplus Premium Kraft 101mm | Individuelle | 1m2 d’isolant en laine de roche permettant d’assurer une fonction d’isolation thermique avec une résistance thermique de R = 3.25 K.m²/W (hors accessoires de pose) pour l'isolation des murs par l’intérieur et des combles aménagés. | 1 m² | 8.39e+0 | 0
40006 | Pompe à chaleur (PAC) AIR/EAU réversible en bâtiment collectif/tertiaire [Pchaud=80 kW] [PRG entre 150 et 750] - DONNEE ENVIRONNEMENTALE PAR DEFAUT | DED | Assuruer la fonction de pompe à chaleur air/eau pour logement collectif ou bâtiment tertiaire assurant le chauffage et le refroidissement avec une puissance chaud allant jusqu'à 80 kW, pour un PRG entre 150 et 750 et pour une durée de vie de référence de 22 ans. | 22 ans | 1.80e+5 | 0
31822 | Clapet coupe feu [surface libre =2dm²] - DONNEE ENVIRONNEMENTALE PAR DEFAUT | DED | Assurer le compartimentage de l'air d'un bâtiment à l'aide d'un clapet coupe feu d'une surface libre de allant jusqu'à 2dm² pour une durée de vie de référence de 30 ans. | 1 unité | 5.22e+1 | 0
39098 | Système de toiture et façade PREFALZ (hors ossature) _ PREFA | Individuelle | Assurer la fonction de couverture en toiture ou de parement de façade sur un mètre carré, par un système de parement PREFALZ (hors ossature), pendant la durée de vie de référence de 50 ans | 1 m² | 1.31e+1 | -4.99
37185 | Détecteurs de mouvement pour les zones de passage sans lumière naturelle | Individuelle | Gérer de façon autonome l'ouverture et la fermeture d'un circuit électrique basse tension jusqu'à 250V~ sous une intensité maxi de 4,3A, par détection infrarouge d'un corps sur 360° et selon la luminosité, selon la norme IEC 60669-2-1 pour usages tertiaires ou analogues. Cette fonction est assurée pendant 10 ans. | 10 ans | 6.12e+1 | 0.0463
31402 | Escalier droit en pierre naturelle [Larg. entre 80 et 100 cm] [A4 > 500 km] - DONNEE ENVIRONNEMENTALE PAR DEFAUT | DED | Assurer le franchissement d'1m de hauteur au moyen d'un escalier droit en pierre naturelle pour un usage extérieur assurant une largeur de passage d'1 m de large et supportant une charge répartie de 2kN/m2 | 1 m | 8.62e+2 | 0
41775 | Nom introuvable |  |  |  |  | 0
40013 | ECOVEGETAL PAVE, hors produits complémentaires mis en oeuvre | Individuelle | Assurer 1m² de revêtement de sol perméable, sur une durée de 50 années (hors couches inférieures) | 1 m² | 1.89e+1 | -0.702
32398 | Dalle Bois-Béton 18cm (hors dalle de compression) | Individuelle | Assurer la fonction de coffrage (coffrage et résistance) pour la constitution d’un plancher bas ou intermédiaire de portée P< 7,5 m (7m en moyenne), pour une charge de G’ + Q = 100 + 250 kg/m2, sur un mètre carré de paroi pendant 50 ans. 1m² de paroi continue (sans ouverture). Béton coulé en œuvre et aciers mis en œuvre sur chantier non inclus dans l’unité fonctionnelle. | 1 m² | 1.81e+1 | -4.73
42669 | Dalle de compression d´épaisseur 0.12 m, en béton C25/30 XC1 CEM V/A | Collective | Assurer la fonction de plancher haut, sur une épaisseur de 0.12 mètre sur une surface d´un mètre carré, pour une durée de vie de référence de 100 ans. o Description | 1 m² | 2.97e+1 | -1.21
37739 | EKLA A 20mm | Individuelle | Réaliser une fonction d’absorption acoustique sur 1m2 de dalle de plafond acoustique assurant un aw=1 pour une application en plafond suspendu, pendant une durée de vie de 50 ans. | 1 m² | 2.23e+0 | 0
40462 | 6 mm iplus 1.0 pos.2 Recuit - Sans accessoire de montage | Individuelle | 1 m² de vitrage, sans accessoire de montage, utilisé comme éléments de séparation thermique des façades et ayant une durée de vie de référence de 30 ans. La transmission thermique (valeur U) du produit est de 3.1 [W/(m². K)]. | 1 m² | 1.76e+1 | 0
42924 | VRV ¦ Unité interieure ¦ R410A ¦ Cassette encastrable ¦ FXFQ-FXZQ-FXCQ-FXKQ ¦ FR | Individuelle | Assurer la production de chauffage et de refroidissement à l'aide d'un VRF (flux frigorifique variable) air/air de 7,73 kW avec capacité de récupération de chaleur sur une durée de vie de référence de 22 ans | 22 ans | 4.34e+2 | -57
40096 | Nom introuvable |  |  |  |  | 0
40382 | GEBERIT receveurs de douche en céramique de masse comprise entre 31,8 et 52,1 kg | Individuelle | Assurer la fonction de receveur de douche pour une durée de vie de 20 ans, par un receveur de douche Bastia, Renova ou Renova Plan, avec une masse comprise entre 31,8 et 52,10 Kg, à poser ou à encastrer, et comprenant la bonde, la grille et les joints en silicone. Les calages, la robinetterie et l’eau utilisée par les usagers pendant la vie en œuvre ne sont pas inclus. | 1 unité | 7.43e+1 | -0.315
33646 | Moquettes modulaires avec un dossier CQuest Bio en velours PA6 100% recyclé et d'un poids total maximal de 600 g/m² | Individuelle | Assurer la couverture et le décor de 1 m² de sol intérieur, posé selon le DTU 53.1 et entretenu périodiquement pendant une durée de vie de référence de 10 ans. | 1 m² | 6.89e+0 | -0.00331
37294 | Revêtements semi-épais de façades et revêtements lisses d'imperméabilité de façades en phase aqueuse | Collective | « Protéger et décorer 1m² de support, préparé dans les règles de l’art* avec un produit de finition, de type revêtement semi-épais de façade ou revêtement lisse d’imperméabilité de façade en phase aqueuse, sur la base d’une durée de vie de référence de 15 ans comprenant une mise en œuvreet aucun entretien. » (*) Conformément au DTU 59.1. | 1 m² | 2.90e+0 | 0
39826 | Nom introuvable |  |  |  |  | 0
37225 | Nom introuvable |  |  |  |  | 0
33644 | iD Click Ultimate 30 | Individuelle | Couvrir 1 m² de revêtement de sol hétérogène sur une durée de vie de référence de 25 ans, pour une application et des caractéristiques spécifiques et une utilisation conforme aux normes EN 10582 et EN ISO 10874. | 1 m² | 1.58e+1 | 0
33243 | PANNEAU PIANO 3200 "hors accessoire de pose" | Individuelle | Assurer un confort acoustique et participer à la décoration des lieux (mur ou plafond) au moyen d’1 m² de panneau Piano (hors accessoires de pose), mis en œuvre selon les prescriptions du fabricant sur la base d’une durée de vie de référence de 25 ans. | 1 m² | 1.38e+1 | -2.15
32512 | FLEX 40 100 mm | Individuelle | 1m2 d’isolant en fibres de bois parementé d’un film polyester permettant d’assurer la fonction d’isolation thermique avec une résistance thermique de R =2.6 K.m²/W (hors accessoires de pose) pour une application d’isolation des murs par l’intérieur, sur la base d’une durée de vie de référence de 50 ans | 1 m² | 9.08e-1 | 0
31970 | Aérogénérateur horizontal - DONNEE ENVIRONNEMENTALE PAR DEFAUT | DED | Assurer la fonction de produire de l'électricité à l'aide d'un aérogénérateur horizontale d'une puissance nominale de 1 KWc d'énergie électrique pour une durée de vie de référence de 20 ans. | 1 unité | 2.93e+3 | 0
41710 | Carreaux en grès cérame BIa (8mm-12mm) KTL CERAMICAS | Individuelle | Couvrir 1 m2 de sol intérieur pendant 50 ans avec des carreaux céramiques du groupe BIa selon ISO 13006, de différents formats de 8 à 12 mm d'épaisseur, posés conformément aux normes en vigueur, pendant 50 ans | 1 m² | 1.69e+1 | -0.046
31428 | Controleur de charge [30A] - DONNEE ENVIRONNEMENTALE PAR DEFAUT | DED | Assurer la fonction de controleur de charge de capacité nominale 30A pendant une durée de vie de référence de 10 ans. | 10 ans | 1.05e+2 | 0
32068 | Armatures industrielles [P=164 à 218W] - DONNEE ENVIRONNEMENTALE PAR DEFAUT | DED | Assurer la fonction d'éclairage [entre P=164 et 218 W à 4250 mA, Flux lumineux maximal = 32 900 lumen] pour une durée de vie de référence de 25 ans (durée de fonctionnement = 4000h/an) | 1 unité | 2.86e+2 | 0
31585 | Peintures solvant antirouille - DONNEE ENVIRONNEMENTALE PAR DEFAUT | DED | Assurer la fonction de protection et décoration de 1m² de support avec une peinture antirouille en phase solvant pendant une durée de vie de référence de 7 ans. | 7 ans | 2.29e+0 | 0
34560 | Barre de relevage et/ou de maintien en acier inox - DONNEE ENVIRONNEMENTALE PAR DEFAUT | DED | Permettre l'accessibilité des sanitaires aux PMR sur une durée de 50 ans. Cette donnée couvre l'ensemble des finitions réalisables via le coefficient de sécurité. | 50 ans | 3.22e+1 | 0
38429 | Nom introuvable |  |  |  |  | 0
35757 | Habillage de façade aluminium sans cadre d’épaisseur 1,5 mm à 2 mm | Individuelle | Habiller 1 m² de façade extérieure avec un habillage aluminium thermolaqué d’épaisseur 1,5 mm à 2 mm sans cadre, pour une durée de vie de 50 ans tout en assurant une protection au soleil. | 1 m² | 5.17e+1 | -37
36842 | Dalle / Plancher intérieur de 20cm d'épaisseur (hors armatures) en BV C25 DECA4 Carat | Individuelle | Assurer la fonction de plancher haut ou de balcon, sur une épaisseur de 0,2 mètre sur une surface d’un mètre carré, pour une durée de vie de référence de 100 ans. Aucune armature acier n'est incluse | 1 m² | 4.89e+0 | -0.947
33197 | Menuiserie en aluminium TECHNAL : Fenêtre et porte-fenêtre supérieure à 2,3 m² – 2 vantaux | Individuelle | Fermer une ouverture permanente de 1m² dans une paroi extérieure, avec un système d’ouverture/fermeture manuelle, tout en assurant une isolation thermique et acoustique, une transmission de la lumière naturelle, la gestion des apports solaires, une étanchéité à l’eau et à l’air, une résistance au vent, et une aération naturelle, sur une durée de vie de 30 ans | 1 m² | 8.66e+1 | -4.91
39503 | Entrevous en béton H20 cm | Collective | Assurer la fonction de coffrage résistant sur 1 m² de plancher à poutrelles sur une durée de vie de référence de 100 ans. | 1 m² | 7.52e+0 | -0.0982
36155 | Moteur radio pour stores rideaux ou écrans de projection Sonesse 50 Ultra RTS | Individuelle | Assurer le mouvement de la fermeture en effectuant 10 000 cycles de fonctionnement, sur une durée de vie de 15 ans, avec un couple de 6 N.m, sur une course de 2 mètres, ce qui correspond à 13 tours d'enroulement par demi-cycle, avec un tube de 50 mm de diamètre. | 15 ans | 2.45e+1 | 1.57
33658 | Nom introuvable |  |  |  |  | 0
37217 | RACCORD OPTIMAX | Individuelle | 1 pièce réalisant une jonction entre deux plaques de plâtre contre l’isolant intérieur par un maintien vissé du raccord avec les plaques, pour une application d’isolation des maisons à ossature bois, des murs par l’intérieur et des cloisons en résidentiel. | 1 unité | 3.37e-1 | 0
38565 | Enduit de ragréage PREPALISS 3 PRO - VPI | Individuelle | Recouvrir 1m² de support en assurant les performances décrites dans le norme NF EN 13813 pendant une DVR de 50 ans. | 1 m² | 1.09e+0 | -0.169
37545 | MBRock 200mm | Individuelle | 1m2 d’isolant en laine de roche permettant d’assurer une fonction d’isolation thermique avec une résistance thermique de R = 5.85 K.m²/W (hors accessoires de pose) pour l'isolation des murs à ossature bois. | 1 m² | 1.36e+1 | 0
34108 | Placojoint® GDX - sac de 25kg | Individuelle | Assurer une fonction d’enduit à joint pour 1 m2 de parement (plaque de plâtre ou doublage avec isolant), préparé dans les règles de l’art, avec une masse surfacique de 0.33 kg de poudre par m2, en respectant les performances prescrites du produit. | 1 m² | 1.19e-1 | -0.00827
35689 | Garde-corps aluminium - modèle Ekrit, barreaudage de section 30x30 / 40x40 - Pose sur dalle | Individuelle | Assurer la sécurité, et protéger des chutes, avec le garde-corps EKRIT d’1ml de longueur pour une durée de vie de 50 ans. | 1 m | 7.37e+1 | -111
37746 | Medicare Standard A (12mm) | Individuelle | Réaliser une fonction d’absorption acoustique sur 1m2 de dalle de plafond acoustique assurant un aw=0 ,5 (classe D) pour le produit Logic® et aw jusqu’ à 0.95 (classe A) pour le produit Medicare® Standard A pour une application en plafond suspendu, pendant une durée de vie de 50 ans. | 1 m² | 1.74e+0 | 0
42850 | Brise-soleil fixes en aluminium, pose verticale (en façade), fixations incluses | Collective | Assurer la protection solaire d'1 m² de paroi verticale d'un bâtiment via un brise-soleil fixe en aluminium, posé verticalement (en façade), fixations incluses, pour une durée de vie de référence de 50 ans. | 1 m² | 1.84e+2 | -81.3
38340 | Bois massif abouté pour un usage porteur selon la norme EN 15497 et GLT® - Bois massif abouté testées selon la norme ETA13/0644, délivrée le 01.04.2019 | Individuelle | La présente déclaration environnementale de produit se rapporte à une unité déclarée de 1 m³ de bois massif de construction et de poutres certifiées en bois abouté GLT® moyens fabriqués par le groupe HASSLACHER sur le site de Preding (Autriche) et utilisés comme élément porteur dans la construction de bâtiments sur une durée de vie de référence de 100 ans. La déclaration se réfère au bois massif de construction & aux poutres certifiées en bois abouté GLT® HASSLACHER d’une masse volumique moyenne de 470 kg/m³ et d’une humidité de 15 % à la livraison. | 1 m³ | 2.30e+1 | -3.91
41890 | Panneau d’isolation en fibres de bois PAVAWALL® SMART 160 mm d’épaisseur, R = 4,1 m².K/W (hors accessoires de pose) | Individuelle | 1 m² d’isolation thermique de mur sous forme de panneau rigide PAVAWALL® SMART, d’épaisseur 160 mm et de résistance thermique 4,1 m².K/W, sur la base d’une durée de vie de référence de 50 ans (hors accessoires de pose). | 1 m² | -1.17e+1 | 0
39618 | Mur Préfabriqué PREFAXIS (hors béton et armatures) | Individuelle | Assurer la fonction de mur porteur préfabriqué (structure et clos) sur 1m², sans ouverture (*), apporter une résistance moyenne à la compression Rm de 18 MPa pour une durée de vie de référence de 100 ans. | 1 m² | 9.07e+1 | -0.708
36345 | Planibel 8 mm | Individuelle | 1 m² de verre plat utilisé en construction ou en ameublement pour une durée de vie de 30 ans. | 1 m² | 2.17e+1 | 0
40431 | PLASDOX - OPALYS PREMIUM SATIN - Peinture en phase aqueuse | Individuelle | Protéger et décorer 1m² de mur intérieur, préparé dans les règles de l’art (conformément au DTU 59.1) avec de la peinture de finition de type satin en phase aqueuse, sur la base d’une durée de vie de référence de 10 ans comprenant une mise en œuvre et aucun entretien. | 1 m² | 6.87e-1 | -0.0044
34320 | KNAUF INSULATION Laine de roche SmartRoof C 040 mm (hors accessoires de pose) | Individuelle | Réaliser une fonction d’isolation thermique sur 1 m² de paroi pour une valeur de résistance thermique R de 1,05 K.m²/W (hors élément de pose) pour une durée de vie de 50 ans. | 1 m² | 9.46e+0 | -0.0164
35084 | Nom introuvable |  |  |  |  | 0
37906 | Tuyauterie en polypropylène – aquatherm blue pipe et green pipe [diamètres 32mm et 40mm] | Individuelle | Assurer la fonction d’acheminement de l’eau dans un habitat domestique sur un mètre linéaire de tuyau en polypropylène de diamètre compris entre 32mm et 40mm (diamètre moyen 36 mm déclarée) pendant 50 années. | 1 m | 1.63e+0 | -0.0678
39801 | TOLLENS - BIOME MAT - Peinture en phase aqueuse | Individuelle | Protéger et décorer 1m² de mur intérieur, préparé dans les règles de l’art (conformément au DTU 59.1) avec de la peinture de finition de type velours en phase aqueuse, sur la base d’une durée de vie de référence de 10 ans comprenant une mise en œuvre et aucun entretien. | 1 m² | 4.90e-1 | -0.0014
40804 | ERIA-M PLUS | Individuelle | Assurer le chauffage à l’aide d’une pompe à chaleur air/eau de 6.6 kW* (puissance calorifique) pour une durée de vie de référence de 17 ans du produit. *La puissance est à ajuster en fonction du produit considéré de la gamme | 17 ans | 6.04e+3 | -325
32970 | Gamme de peinture Emacryl PU | Individuelle | Protéger 1m² de support en métal, préparé avec de la peinture de type PU bi-composant, sur la base d’une durée de vie de référence de 10 ans comprenant une mise en œuvre et aucun entretien. | 1 m² | 9.06e-1 | -0.00846
31366 | Fondations en acier - DONNEE ENVIRONNEMENTALE PAR DEFAUT | DED | Assurer la fonction de support de charge et autres éléments sur 1 m linéaire avec une épaisseur de 0,012m pour une durée de vie typique de 100 ans. | 100 ans | 6.45e+2 | 0
31583 | Cloisonnement en carreaux de plâtre [ép. = 100 mm] - DONNEE ENVIRONNEMENTALE PAR DEFAUT | DED | Assurer la fonction de 1m² de cloisonnement en carreaux de plâtre d'épaisseur 100mm pour une durée de vie de référence de 50 ans | 1 m² | 4.68e+1 | 0
34758 | Réseau d'adduction d'eau en polypropylène [Diam. Ext. = 63mm] - DONNEE ENVIRONNEMENTALE PAR DEFAUT | DED | Assurer la fonction d'acheminer l'eau dans un habitat domestique sur 1m de canalisation en polypropylène, de diamètre extérieur allant jusqu'à 63 mm pour une durée de vie de référence de 50 ans. | 1 m | 2.24e+0 | 0
39735 | Dispositif d'assainissement non-collectif ECOFLO Polyéthylène PE2 de capacité 20EH | Individuelle | traiter la charge de pollution des eaux usées domestiques reçues par le dispositif ECOFLO Polyéthylène PE2 d'une capacité nominale de 20EH sur la période de référence de 50 ans | 1 unité | 6.77e+3 | -46.5
38315 | Unimat sol supra BD20 à BD 80mm, Sol SUPRADAL MI BD 62 et 80 mm (hors produits complémentaires de mise en oeuvre) | Individuelle | Assurer une fonction d’isolation thermique sur 1 m² de paroi, sous forme d’un panneau d’épaisseur allant de 20 mm à 80 mm, présentant une résistance thermique allant de R= 0,55 m2.K.W-1 à R= 2,35 m2.K.W-1 sur une durée de vie de référence de 50 ans, hors accessoire de pose. | 1 m² | 7.35e+0 | -0.493
41445 | HIGH BAY GEN 5 (DALI) | Individuelle | Fournir un éclairage artificiel dont le flux lumineux sortant est de 1000 lumen pendant une durée de vie de référence de 35 000h. | 30 ans | 3.17e+1 | -0.095
39863 | Plaques de plâtre Pladur® H1 13, H1 15 et ULTRA L-TEC H1 13* (v. 2.1.) | Individuelle | Couvrir 1 mètre carré (m2) de mur avec des plaques en plâtre PLADUR® H1 13, PLADUR® H1 25 o PLADUR® ULTRA L-TEC H1 13 d’un poids de 9.76 kg/m2 pendant une durée de vie de référence de 50 ans, qui octroie des caractéristiques de résistance à l’humidité. Cette FDES concerne les plaques en plâtre PLADUR® H1 13, PLADUR® H1 15 et PLADUR® ULTRA L-TEC H1 13, d’une épaisseur de 12,5, 15 et 12,5 mm et un poids de 9,0, 11,58 et 7,60 kg/m2 respectivement). | 1 m² | 4.76e+0 | 0
39864 | Plaque de plâtre Pladur® MAGNA I18 i I25 (v. 2.1.) | Individuelle | Couvrir 1 mètre carré (m2) de mur avec des plaques en plâtre PLADUR® MAGNA 18 ou PLADUR® MAGNA 25, d’un poids de 18,50 kg/m2 (moyenne des deux plaques), pendant une durée de vie de référence de 50 ans, pour octroyer une plus grande protection contre l’humidité. | 1 m² | 8.09e+0 | 0
41868 | Panneau d’isolation en polystyrène extrudé XPS SL Artic d’épaisseur 60 mm | Individuelle | Réaliser une fonction d’isolation thermique sur 1 m² de paroi sous forme de panneau rigide en XPS d’épaisseur 60 mm, avec une résistance thermique de 2,10 m².K/W, sur la base d’une durée de vie de référence de 50 ans. | 1 m² | 5.16e+0 | 0
34419 | Linteaux / Chaînages horizontaux de Terre Cuite (hors remplissage béton armé) | Collective | Sur un mètre linéaire (ml), assurer le soutien de la maçonnerie et/ou des matériaux du mur, au-dessus d'une ouverture (porte, fenêtre, etc.) ou participer au chainage pour une durée de vie de référence de 100 ans. Le remplissage en béton armé des produits n’est pas considéré dans la FDES. | 1 m | 8.24e+0 | -0.112
40912 | Taralay Impression Hop Compact - Revêtement de sol vinyle hétérogène compact - Pose Libre | Individuelle | Couvrir 1 m² de sol intérieur avec un revêtement de sol PVC hétérogène compact "Taralay Impression Hop Compact" d’une masse surfacique de 3.126kg/m², et participer à la décoration et au confort des locaux pendant une durée de vie de 25 ans en assurant les performances décrites dans les normes NF EN ISO 10582 et NF EN 14041. | 1 m² | 1.07e+1 | 0
31184 | Resi9 XE - Interrupteur différentiel - 2P - 40A - type A | Individuelle | Protéger pendant 20 ans les personnes et les locaux à risque d’incendie ou d’explosion contre lesdéfauts d’isolement dans un circuit de tension assignée 230V et de courant assigné 40A. Cetteprotection est assurée en respectant les paramètres suivants :- nombre de pôles 2P- sensibilité 30mA- type de protection différentielle Type A | 20 ans | 2.44e+1 | 0
35731 | Moteur radio pour volets roulants ILMO2 SHORT 50 WT | Individuelle | Assurer le mouvement de la fermeture en effectuant 14 000 cycles de fonctionnement, sur une durée de vie de 15 ans, avec un couple de 6 N.m, sur une course de 2 mètres, ce qui correspond à 13 tours d'enroulement par demi-cycle, avec un tube de 50 mm de diamètre. | 15 ans | 1.96e+1 | 0.513
31516 | Pouzzolane - DONNEE ENVIRONNEMENTALE PAR DEFAUT | DED | Assurer la fonction d'un kg de pouzzolane utilisable en fondations et soubassements de bâtiment, pour une durée de vie de référence de 100 ans. | 100 ans | 8.09e-1 | 0
37084 | Enduits de finition Argilus | Individuelle | Couvrir 1 m² de support, préparé dans les règles de l’art, à l’aide d’un enduit de finition avec une épaisseur de 3 mm, sur la base d’une durée de vie de 30 ans, comprenant une mise en œuvre et aucun entretien. | 1 m² | 6.05e-1 | 0
32525 | SERPO JET SB - Enduit de lissage garnissant - Sac de 25 kg | Individuelle | Assurer l’état de surface de 1m2 de cloison intérieure par enduisage, avec une masse surfacique de 1 kg/m2, en respectant les performances prescrites du produit. | 1 m² | 2.50e-1 | 0
38257 | Nom introuvable | Individuelle | Soutenir 1 m² de dallage ou de caillebotis pour terrasse installé selon les normes NF DTU 43.1 et NF DTU 51.4 sur la base d’une durée de vie de référence de 50 ans. | 1 m² | 5.16e+0 | -0.048
32439 | Cladirol 35 Plus 154 mm | Individuelle | 1 m² d’isolant en laine de verre permettant d’assurer la fonction d’isolation thermique de R = 4,4 K.m²/W (hors accessoires de pose) pour une application d’isolation par l'extérieur des bardages métalliques, sur la base d’une durée de vie de référence de 50 ans. | 1 m² | 2.86e+0 | 0
41690 | Mortier Adhésif | Individuelle | Assurer une fonction de collage sur les murs et sur les cloisons d’un mètre carré (1m²) de complexes d’isolation thermique/acoustique en plaques de plâtre et plaques de plâtre à l’aide d’un mortier adhésif, dans les règles de l’art sur la durée de vie de référence. » | 1 m² | 4.66e-1 | 0
31712 | Colle pour plaque de plâtre et tout type de doublage - DONNEE ENVIRONNEMENTALE PAR DEFAUT | DED | Assurer une fonction de collage pour 1 m² de plaques de plâtre et tout type de doublage (plaques de plâtre et isolant), pendant une durée de vie de référence de 50 ans. | 50 ans | 1.12e+0 | 0
40399 | Nom introuvable |  |  |  |  | 0
37428 | Blanka dB41 35mm | Individuelle | Réaliser une fonction d’absorption acoustique sur 1m2 de dalle de plafond acoustique assurant un aw=0.9 pour une application en plafond suspendu, pendant une durée de vie de 50 ans | 1 m² | 6.55e+0 | 0
34768 | DMEGC M10-72HSW | Individuelle | Fournir 1 kWc de capacité de production d’électricité photovoltaïque durant 25 ans par 1.82 panneaux de 550Wc sur une surface de 4.70m² avec une dégradation annuelle de 0.55%/an. | 25 ans | 6.90e+2 | 0
32491 | Dalle Silvatone® Gris cendré 35mm | Individuelle | 1 m2 de plafond vissé, sous forme de panneau rigide en laine de bois enrobé de ciment, assurant une fonction de décoration et d'atténuation acoustique maximun aw=0.5 (MH), sur la base d’une durée de vie de 50 ans. | 1 m² | 7.29e+0 | 0
31755 | Cloisonnement en plaque de terre crue [ép = 25 mm - 1000 km] - DONNEE ENVIRONNEMENTALE PAR DEFAUT | DED | Assurer la fonction de 1 m² de cloisonnement en plaque de terre crue épaisseur 25 mm pour une durée de vie de référence de 50 ans. | 1 m² | 2.95e+1 | 0
39895 | Resi9 - Coffret en saillie blanc - 2 rangées - 13 modules | Individuelle | Protéger les personnes pendant 20 ans contre le contact direct avec les éléments actifs soustension et assurer le regroupement de matériel de contrôle, commande et protection avec uncoffret ou armoire unitaire caractérisée par ses cotes 375 x 252 x 108mm, tout en les protégeantcontre les chocs mécaniques (IK) et la pénétration de corps solides ou liquides (IP). | 20 ans | 1.40e+1 | 0
33933 | Cavalier Hydrostil®+ 500h | Individuelle | 1 pièce réalisant une jonction des ossatures métalliques entre les suspentes et les fourrures dans les systèmes de plafonds, sur la base d’une durée de vie de 50 ans. | 1 unité | 1.89e-1 | -0.0728
36580 | T.One® AquaAIR | Individuelle | Produire 1 kW de chauffage ou 1 kW de refroidissement ainsi que la production d'eau chaude sanitaire, selon le scénario d'usage de référence et pendant la durée de vie de référence de 17 ans du produit | 17 ans | 2.16e+3 | 0
42582 | Finimetal Steel Panel Compact HP | Individuelle | Generation of 1 Kilowatt (KW) of heat emitted by the radiator to the building over the reference lifetime of 50 years | 50 ans | 6.71e+1 | -32.1
40581 | aroTHERM Split plus + uniTOWER Split plus - Pompe à chaleur air/eau Vaillant assurant le chauffage et l'eau chaude sanitaire accumulée | Individuelle | Assurer le chauffage et la production d’eau chaude sanitaire à l’aide d'une pompe à chaleur de 4,72 kW pour une durée de vie de référence de 17 ans du produit | 17 ans | 6.23e+3 | -580
32627 | Caillebotis en acier Diamond | Individuelle | Assurer sur une DVR de 100 ans la fonction de plancher industriel, d'habillage de façade ou de faux plafond sur une surface de 1m² en conformité avec l'EN NF 10025 et RAL GZ 638. | 1 m² | 8.59e+1 | -37.3
40881 | RECTOSTEN Up 19 avec ou sans THERMOSTEN | Individuelle | Sur un m² de plancher à poutrelles, assurer la fonction de coffrage résistant et d’isolation thermique de résistance R = 5,0 en m².K/W et d’Up = 0,19 W/m².K. | 1 m² | 1.84e+1 | 0
41932 | Panneau d’isolation en mousse rigide de polyuréthane EFIGREEN ALU+® 160 mm d’épaisseur, R= 7,25 m².K/W (hors accessoires de pose) | Individuelle | 1 m² d’isolation thermique de toiture terrasse étanchée sous la forme d’un panneau de polyuréthane rigide (PIR-polyisocyanurate) parementé EFIGREEN ALU+, d'épaisseur 160 mm et de résistance thermique de 7,25 m².K/W, sur la base d’une durée de vie de référence de 50 ans (hors accessoires de pose) | 1 m² | 1.63e+1 | 0
41410 | Panneau d’isolation en mousse rigide de polyuréthane Eurothane® Autopro SI (F) 120 mm d’épaisseur R= 5,45 m².K/W (hors accessoires de pose) | Individuelle | « 1 m² de panneau de mousse polyuréthane rigide parementé, d’épaisseur 120 mm et de résistance thermique de 5,45 m².K/W, réalisant une fonction d’isolation thermique pour toiture terrasse étanchée, sur la base d’une durée de vie de référence de 50 ans (hors accessoires de pose). », conformément à l’arrêté du 29 décembre 2013 | 1 m² | 1.47e+1 | 0
39654 | MAPEFIL MC – MAPEI | Individuelle | Assurer la fonction calage à l’aide d’1 kg de mortier gâché ayant une densité de 2,2 en assurant les performances décrites dans la norme NF P 18-821 pendant une DVR de 100 ans. | 1 kg | 3.52e-1 | 0
33285 | KNAUF INSULATION Laine de Verre ECOSE TP 216 100 mm (hors accessoires de pose) | Individuelle | Réaliser une fonction d’isolation thermique sur 1 m² de paroi pour une valeur de résistance thermique R de 2,70 K.m²/W pour une durée de vie de 50 ans. | 1 m² | 2.07e+0 | -0.0341
31071 | Chemin de câble NIEDAX Gamme MTC EZ | Individuelle | Mesh tray range MTC Steel EZ | 20 ans | 6.55e+0 | 0
33568 | TEKNOSAFE FLAME GUARD 2457-10 BASE 3 | Individuelle | Participer aux performances de réaction au feu des supports en bois dans le cadre d'un système appelé Teknos FR Panel, sur une surface de 1m2 et pour une durée de vie de référence de 10 ans comprenant une mise en œuvre et aucun entretien. La densité du produit est de 1393 kg/m3. | 1 m² | 1.01e+0 | -0.0141
35285 | H07RN-F | Individuelle | To transmit energy expressed for 1A over a distance of 1km during 40 years and a 100% use rate, in accordance with the relevant standards, detailed in the data sheet available on our website www.nexans.com. | 40 ans | 9.18e+2 | 0
38953 | Simple vitrage monolithique trempé de 6 à 10 mm d’épaisseur | Collective | 1 m2 de simple vitrage trempé d'épaisseur 8 mm sur une durée de vie de 30 ans, sans accessoires de pose | 1 m² | 2.92e+1 | 0
41763 | PLASDOX - AQUALKYD MAT PREMIUM - Peinture en phase aqueuse | Individuelle | Protéger et décorer 1m² de mur intérieur, préparé dans les règles de l’art (conformément au DTU 59.1) avec de la peinture de finition de type mat en phase aqueuse, sur la base d’une durée de vie de référence de 10 ans comprenant une mise en œuvre et aucun entretien. | 1 m² | 5.02e-1 | -0.0014
37945 | AMADEUS 3 | Individuelle | Assurer le chauffage à l'aide d'un rayonnant électrique d'une puissance de 1000 W pendant sa durée de vie de référence (la puissance est àajuster en fonction du produit considéré de la gamme). | 17 ans | 1.73e+3 | 0
36028 | Conduit rigide spiralé en aluminium [DN = 400 mm] - DONNEE ENVIRONNEMENTALE PAR DEFAUT | DED | Assurer la fonction de transfert d’air sur 1 m linéaire de conduit aéraulique en aluminium de diamètre entre 100mm et 400mm, pendant une durée de vie de référence de 30 ans | 1 m | 8.09e+1 | 0
42391 | Echelle d'accès en acier - DONNEE ENVIRONNEMENTALE PAR DEFAUT | DED | Assurer le franchissement de 1 m en hauteur grâce à une échelle simple en acier supportant une charge inférieure à 150 kg (hauteur totale de l'échelle comprise entre 0 et 3m permettant de franchir un seul étage) pour une durée de vie de référence de 20 ans. | 1 m | 6.82e+1 | 0
39944 | Revêtement de sol PVC Homogène | Collective | Couvrir 1 m² de sol intérieur avec un revêtement de sol PVC homogène et participer à la décoration et au confort des locaux en assurant les performances décrites dans les normes européennes NF EN 649, ISO 10581 et NF EN 14041. Le revêtement répond au classement des locaux : - au plus U4P3 définis par le CSTB - ou au classement européen au plus 34-43 définis par la norme NF EN ISO 10874 | 1 m² | 1.40e+1 | 0
30835 | Chaudière électrique [P=16kW] - DONNEE ENVIRONNEMENTALE PAR DEFAUT | DED | Assurer la production d'un d'eau chaude sanitaire accumulée à équivalent 40°C grâce à une chaudière électrique d'une puissance de 16 kW pendant une durée de vie de référence de 15 ans. | 1 unité | 8.06e+2 | 0
36174 | Borne à ressort pour conducteur de protection - 2 points - 2,5mm² - vert/jaune | Individuelle | L'objectif principal du bornier à ressort avec protection de la terre NSYTRR-PE est de connecter des conducteurs en cuivre et de définir des domaines logiques à l'intérieur d'une enceinte.Borne de terre à cage à ressort, nombre de connexions : 2, méthode de connexion : Connexion à ressort, section transversale : 0.08 mm2 - 4 mm2, type de montage : NS 35/7,5, NS 35/15, couleur : vert-jauneCette gamme se compose de blocs de jonction à ressort avec protection de la terre et une section de 2,5 mm² à 16 mm². | 20 ans | 4.56e+0 | -0.015
36243 | Ecran pare pluie isolant réflectif WINCO Technologies FASSATECH | Individuelle | Le produit couvert par cette FDES permet d’assurer la fonction d'isolation thermique en façade tout en ayant également une fonction d’écran pare-pluie. L’unité fonctionnelle retenue est la suivante : « Assurer la fonction d’isolation thermique extérieure, de réflectivité infrarouge, d’étanchéité à l’eau et à l’air, de perméabilité à la vapeur d’eau, sur 1 m² de paroi, avec une épaisseur de 6 mm, et une résistance thermique R de 1,50 m².K/W (Rcore de 0,227 + deux lames d’air non ventilées de 0,636 m².K/W), sur une durée de vie de référence de 30 ans ». | 1 m² | 5.67e+0 | -0.000907
33358 | Façade rideau de type grille de 76 à 100 % vitrée, à ossature aluminium | Collective | Assurer le clos de 1 m² de paroi extérieure, avec un système d’ouverture/fermeture, tout en assurant une isolation thermique et acoustique, une transmission de la lumière naturelle et la gestion des apports solaires, une étanchéité à l’eau et à l’air, une résistance au vent, et une aération naturelle, sur une durée de vie de 50 ans. | 1 m² | 2.07e+2 | -77.6
35253 | JACKODUR® – KF 500 Standard, KF 700 Standard – 2,25 m².K/W – 80 mm – Jackon Insulation – Hors intrant auxiliaire pour l’installation | Individuelle | 1 m² d’isolant en polystyrène extrudé permettant d’assurer la fonction d’isolation thermique avec une résistance thermique de R = 2,25 K.m²/W (hors accessoires de pose), sur la base d’une durée de vie de 50 ans. | 1 m² | 9.73e+0 | 0
33255 | Nom introuvable |  |  |  |  | 0
40916 | Taralay Premium Acoustic - Revêtement de sol vinyle hétérogène acoustique - Pose Collée | Individuelle | Couvrir 1 m² de sol intérieur avec un revêtement de sol vinyle sur mousse U3/U4 Taralay Premium Acoustic d'une masse surfacique de 2,8 kg/m², mis en oeuvre selon les règles de l'art, et participer à la décoration et au confort des locaux pendant une durée de vie de 25 ans en assurant les performances décrites dans les normes européennes NF EN 651 ou ISO 11638 et NF EN 1404. | 1 m² | 8.03e+0 | 0
32390 | Bardage en verre sur ossature aluminium - DONNEE ENVIRONNEMENTALE PAR DEFAUT | DED | Assurer la fonction d'1 m² de bardage en verre sur ossature aluminium sur une durée de vie de 30 ans | 30 ans | 2.45e+3 | 0
37149 | Nom introuvable |  |  |  |  | 0
35842 | Mortiers de joint mince pour le montage des éléments de maçonnerie – SNMI | Collective | Réaliser la liaison entre des éléments de maçonnerie à l’aide d’1 kg de mortier gâché frais ayant une densité maximale de 2,20 en assurant les performances décrites par la norme NF EN 998-2 pendant une DVR de 100 ans. | 1 kg | 3.83e-1 | -0.00164
41779 | Mortiers pour la pose de carrelage (colles et joints) | Collective | Coller des éléments de carrelage et réaliser la liaison entre ces derniers sur une surface de paroi de 1 m² en assurant les performances décrites dans les normes NF EN 12004 et NF EN 13888 pendant la durée de vie de référence du produit. | 1 m² | 2.63e+0 | 0
37594 | Royal Hygiene 20mm | Individuelle | Réaliser une fonction d’absorption acoustique sur 1m2 de dalle de plafond acoustique assurant un aw=1 pour une application en plafond suspendu, pendant une durée de vie de 50 ans. | 1 m² | 2.18e+0 | 0
40680 | Lame de terrasse - DUOFUSE® Bois composite [Largeur 140 mm à 162 mm.](avec lambourde en PVC ou aluminium et autres accessoires de pose inclus) | Individuelle | Assurer la fonction de couverture d'un mètre carré (m²) de sol extérieur à l'aide d'une lame terrasse en bois composite [épaisseur 140mm à 162mm] (lambourde en PVC ou aluminium et autres accessoires de pose inclus) pendant une durée de vie de référence de 50 ans. | 1 m² | 3.59e+2 | -0.0263
42137 | Pompe à chaleur air/eau - Gamme Hitachi Yutaki S Combi 2.0 | Individuelle | Assurer le chauffage et la production d’eau chaude sanitaire à l’aide d’une pompe à chaleur air/eau (Ph=6 kW) pour une durée de vie de 17 ans | 17 ans | 1.05e+4 | -339
40890 | Entrevous NEOSTYRENE Gamme M4 | Individuelle | Assurer une fonction de fond de coffrage isolant de résistance thermique moyenne R = 4,00 m².K/W et de performance thermique moyenne UP = 0,23 W/(m².K) sur un m² de vide sanitaire, de haut de sous-sol ou de plancher intermédiaire, sous forme d’entrevous rigide découpés en Polystyrène expansé (PSE) de résistance mécanique certifiée au poinçonnement flexion, emboités entre les poutrelles Treillis de toute marque et mis en œuvre sous une dalle de compression, sur une durée de vie de référence de 100 ans. | 1 m² | 1.02e+1 | 0
42611 | Meuble de salle de bain complet avec vasque en céramique de 80 cm de longueur hors robinetterie et évacuation | Individuelle | Assurer la fonction de meuble de salle de bain complet d'une hauteur comprise entre 80 et 85 cm et d'une profondeur comprise entre 40 cm et 60 cm sur 0,8 ml de long avec une vasque en céramique sur une durée de vie de référence de 20 ans, sans bonde ni syphon, ni robinet, ni système de vidange mais avec joints en silicone. | 1 unité | 1.46e+2 | -24.7
31816 | Clôture en polyméthacrylate [haut. 1,2 m] - DONNEE ENVIRONNEMENTALE PAR DEFAUT | DED | Assurer la fonction d'un mètre linéaire de clôture et écran anti-bruit composé de panneaux transparents en polyméthacrylate jusqu'à une hauteur de 1,2 m pour une durée de vie de référence de 30 ans. | 1 ml | 3.65e+2 | 0
33982 | IBR Revêtu Kraft 140 mm (hors accessoires de pose) | Individuelle | 1m² d’isolant en laine de verre permettant d’assurer la fonction d’isolation thermique avec une résistance thermique de R = 3,5 K.m²/W (hors accessoires de pose) pour une application d’isolation par l’intérieur des combles perdus et des plafonds, sur la base d’une durée de vie de 50 ans. | 1 m² | 2.51e+0 | -0.0497
32069 | Structures en ligne continue pour éclairage industriel ou commercial [P=20W] - DONNEE ENVIRONNEMENTALE PAR DEFAUT | DED | Assurer une fonction d'éclairage de bâtiments industriels ou commerciaux [jusqu'à P = 20W, Flux lumineux max = 2400 lumen] pour une durée de vie de référence de 25 ans (Durée de fonctionnement = 4000h/an, Dimensions : 600mm x 74mm x 60mm) | 1 unité | 1.10e+2 | 0
37914 | MATRYS® | Individuelle | Assurer un transfert d’air d’1 m3/h, en vue de la ventilation d’un bâtiment pendant la durée de vie de référence de 17 ans. | 17 ans | 1.24e+0 | 0
32293 | Nom introuvable |  |  |  |  | 0
37764 | Pompe à chaleur air/eau Saunier Duval GeniaSet Max assurant le chauffage et l'eau chaude sanitaire accumulée | Individuelle | Assurer le chauffage et la production d’eau chaude sanitaire à l’aide de la pompe à chaleur GeniaSet Max 5 de 4,45 kW pour une durée de vie de référence de 17 ans du produit | 17 ans | 6.17e+3 | -534
38561 | Mortier colle COLLIFLEX ECO2 - VPI | Individuelle | Coller des éléments de carrelage sur une surface de paroi de 1 m² en assurant les performances décrites dans la norme NF EN 12004 pendant une DVR de 50 ans. | 1 m² | 1.21e+0 | -0.205
38121 | RARITAN NX1 METERED ON DEMAND PDU | Individuelle | Distribuer l'énergie électrique pour les équipements informatiques via un PDU pendant 10 ans en utilisant des prises normalisées (norme IEC/TR 60083). | 10 ans | 2.62e+2 | 381
31560 | Seuil de porte en pierre naturelle [A4 = 0 - 100 km] - DONNEE ENVIRONNEMENTALE PAR DEFAUT | DED | Assurer 1 ml de seuil de porte (35 cm de profondeur) en pierre naturelle pendant une durée de vie de 100 ans. | 100 ans | 7.02e+1 | 0
31810 | Isolants thermiques et acoustiques en vrac en laine de mouton [R= 5 à 10 m².K/W] - DONNEE ENVIRONNEMENTALE PAR DEFAUT | DED | Assurer la fonction d'un m² d'isolant thermique de résistance allant de 5 à 10 m².K/W pour une durée de vie de référence de 50 ans. | 1 m² | 6.93e+2 | 0
41906 | Panneau d’isolation en mousse rigide de polyuréthane TMS dB® 40 mm d’épaisseur, R= 1,85 m².K/W (hors accessoires de pose) | Individuelle | 1 m² d’isolation thermique pour plancher (bas, intermédiaire ou hauts) ou paroi verticale sous forme de panneau de mousse de polyuréthane rigide parementé TMS, d’épaisseur 40 mm revêtu d’un voile de verre de 2 mm d’épaisseur sur sa face inférieure, réalisant une fonction d'isolation thermique de 1,85 m².K/W et un affaiblissement acoustique RW (C;Ctr) de 60 (-4 ; -10) dB, sur la base d’une durée de vie de référence de 50 ans (hors accessoires de pose). | 1 m² | 6.67e+0 | 0
39668 | Nom introuvable |  |  |  |  | 0
32493 | Dalle Silvatone® Gris cendré Couleurs 25mm | Individuelle | 1 m2 de plafond vissé, sous forme de panneau rigide en laine de bois enrobé de ciment, assurant une fonction de décoration et d'atténuation acoustique maximun aw=0.35 (H), sur la base d’une durée de vie de 50 ans. | 1 m² | 5.61e+0 | 0
40269 | Connecteur Pigtail OS2, OM2, OM3, OM4 | Individuelle | Transmettre un signal de communication sur 1m selon le protocole IEC(60793-2-10), catégorie OS2, OM3 et OM4, pendant 10 ans et un taux d'utilisation de 25% conformément aux normes en vigueur. La durée de vie et le taux d'utilisation correspondent à l'application LAN Bâtiment tertiaire telle que définie dans le tableau figurant à l'annexe 6.1. des règles spécifiques pour les fils, câbles et accessoires. | 10 ans | 5.40e-2 | -0.00144
38497 | New Unica - Interrupteur Va-et-vient - 10A - 2 modules | Individuelle | Etablir, supporter et interrompre pendant 20 ans des courants assignés dans les conditions normales du circuit caractérisé par le courant 10A, pour la tension d’emploi 250V pour une durée spécifiée avec protection IP21 conformément à la norme IEC 60529 et IK04 conformément à la norme IEC 62262.. | 20 ans | 5.33e-1 | -0.0428
40545 | Nom introuvable |  |  |  |  | 0
42063 | Membranes composites tendues en applicaiton intérieure ou extérieure - PROTECTION SOLAIRE (hors produits complémentaires de mise en oeuvre) : : SOLTIS 86 / SOLTIS 92 / SOLTIS 88 / SOLTIS 96 / SOLTIS 99 / SOLTIS B99 / SOLTIS B990 / SOLTIS B92 / SOLTIS W96 / 302 / 432 / 502 V2 / 582 / 371 / 381 | Individuelle | Assurer une fonction de 1m² de couverture en membrane composite tendue en application intérieure ou extérieure pendant 15 ans | 1 m² | 2.93e+0 | 0
40327 | BATIBOX - Boîte d'encastrement pour béton | Individuelle | Boîte d'encastrement (84 x 78 x 58 mm) permettant le montage d'appareillage électrique domestique ou analogue à vis ou à griffe dans mur béton pendant 20 ans avec un degré de protection contre les chocs mécaniques (IK04) et la pénétration de corps solides et liquides (IP20), tout en assurant la protection des personnes contre le contact direct avec les éléments actifs sous tension après installation de l'appareillage. Produit conforme à la norme EN 60670-1. | 20 ans | 1.89e-1 | -0.0142
40505 | Nom introuvable |  |  |  |  | 0
31659 | Regard de visite en PE [Dint entre 500 et 800mm] pour réseaux d'évacuation et d'assainissement - DONNEE ENVIRONNEMENTALE PAR DEFAUT | DED | Assurer l’aération et l’accès par le personnel pour le nettoyage et l’inspection des réseaux d’évacuation ou d’assainissement véhiculant des eaux usées, des eaux pluviales et des eaux de surface par écoulement gravitaire ou, occasionnellement, sous faible pression, installé dans des zones soumises à une circulation routière et/ou piétonne via un regard de visite en PE [Dint=800mm] pendant une durée de vie de référence de 50 ans. | 1 unité | 3.98e+2 | 0
35496 | Panneau isolant pour toiture terrasse en fibres de bois [R entre 5 et 10 m².K/W] [Gestion durable] - DONNEE ENVIRONNEMENTALE PAR DEFAUT | DED | Assurer la fonction d'1 m² d’isolation thermique de toiture en fibres de bois ayant une résistance thermique entre R=5 m².K/W et R=10 m².K/W pour une durée de vie de référence de 50 ans. | 1 m² | 1.62e+2 | 0
42127 | Nom introuvable |  |  |  |  | 0
32399 | Dalle Bois-Béton 21cm (hors dalle de compression) | Individuelle | Assurer la fonction de coffrage (coffrage et résistance) pour la constitution d’un plancher bas ou intermédiaire de portée P< 8,5 m (8m en moyenne), pour une charge de G’ + Q = 100 + 250 kg/m2, sur un mètre carré de paroi pendant 50 ans. 1m² de paroi continue (sans ouverture). Béton coulé en œuvre et aciers mis en œuvre sur chantier non inclus dans l’unité fonctionnelle. | 1 m² | 1.85e+1 | -5.2
42065 | Chaudière bois granulés assurant le chauffage et l'ECS [P=18kW] - DONNEE ENVIRONNEMENTALE PAR DEFAUT | DED | Assurer le chauffage et la production d’eau chaude sanitaire à l’aide d’une chaudière ayant une puissance nominaleallant jusqu'à 18 kW pour une durée de vie de référence de 17 ans. | 1 unité | 2.06e+3 | 0
40499 | Système de conduits flexibles pré-isolés « Flexalen 600 », incluant des réseaux d’eau domestique et de chauffage/refroidissement, pour des masses linéaires allant de 0,81 à 1,56 kg/ml sans élément de pose. | Individuelle | Assurer la fonction de système de conduits flexibles pré-isolés en matériaux plastiques, intégrant des réseaux d’eau domestique et de chauffage/refroidissement, avec une masse linéaire comprise entre 0,81 et 1,56 kg sur 1 mètre linéaire, pour une durée de vie de référence de 50 ans. | 1 m | 6.25e+0 | -0.911
33861 | MALERBA - Bloc-porte métallique d'entrée de maison individuelle sur huisserie métallique avec moulures | Individuelle | Fermer une ouverture permanente de 1m2 dans une paroi extérieure de maison individuelle, tout en permettant le passage de piétons, et en assurant éventuellement une isolation acoustique, une isolation thermique, une étanchéité et éventuellement une résistance à l’effraction pour une durée de vie de 30 ans. | 1 m² | 1.24e+2 | -14.5
32178 | Barrette de connexion | Individuelle | Permettre le raccordement de fils électriques pendant 20 ans. | 20 ans | 5.90e-1 | 0
40887 | FABRISOL Up 36 (avec ou sans rupteurs thermiques NEOSET) | Individuelle | Sur un m² de plancher à poutrelles, assurer la fonction de coffrage résistant et d’isolation thermique de résistance R = 2,40 en m².K/W et d’Up = 0,36 W/m².K. | 1 m² | 1.02e+1 | 0
41628 | Remblais légers de granulats d’argile expansée ARGEX AR 8/16 – 340 GEO | Individuelle | Remblais légers de granulats d’argile expansé permettant l’allègement de 1 m3 de sol utilisé dans les travaux de génie civil (routes-voiries, voies ferrées, bâtiments et ses environs, remblais pour structures, etc.) avec le produit AR 8/16 – 340 GEO complétés par des fonctions de drainage, de rétention hydraulique et d’amélioration du sol, pour une durée de vie de référence de 100 ans. La densité en vrac par flux de référence est de 340 kg/m³. | 1 m³ | 1.10e+2 | -82.9
42345 | Sika MonoTop® - 3020 Mortier de réparation sous forme poudre | Individuelle | Réparer ou sceller une cavité à l’aide d’1 kg de mortier gâché ayant une densité de 2 | 1 kg | 4.51e-1 | 0
31155 | Lame / cassette / parement en acier de masse surfacique comprise entre 6,9 et 16,9 kg / m² | Individuelle | Constituer 1 m² de paroi, sur la base d'une durée de vie de référence de 50 ans, en assurant les performances propres à l’enveloppe du bâtiment. | 1 m² | 3.15e+1 | -14.2
32067 | Grands éléments de couverture en acier,double peau, PUR ép tot 90 mm - DONNEE ENVIRONNEMENTALE PAR DEFAUT | DED | Panneau sandwich de couverture à âme PUR/PIR d’épaisseur comprise totale de 90 mm et deux parements acier | 1 m² | 1.58e+2 | 0
35680 | Isocoton 40 mm Laine de coton 40 mm R = 1.05 K.m²/W (hors accessoires de pose) | Individuelle | 1 m² d'isolant en laine de coton permettant d'assurer la fonction d'isolation thermique de R = 1.05 K.m²/W (hors accessoires de pose) pour une application d’isolation des parois intérieurs (mur, cloison, plafond), sur la base d'une durée de vie de référence de 50 ans. | 1 m² | 1.07e+0 | -0.0407
37202 | Nom introuvable |  |  |  |  | 0
37614 | Rockplus Premium Nu 140mm | Individuelle | 1m2 d’isolant en laine de roche permettant d’assurer une fonction d’isolation thermique avec une résistance thermique de R = 4.35 K.m²/W (hors accessoires de pose) pour l'isolation des murs par l’intérieur et des combles aménagés. | 1 m² | 1.15e+1 | 0
33025 | PREFA'BRIC le Mur Préfabriqué en terre cuite sans béton ni armatures | Individuelle | « Assurer la fonction de mur porteur (structure et clos) sur 1 m² de paroi de 20cm d’épaisseur, sans ouverture et une isolation thermique (résistance thermique additive minimale de 1,07 m².K.W-1) sur une durée de référence de 100 ans. » Le m² de paroi sans ouverture de mur préfabriqué en briques est représentatif du m² de façade pleine c’est-à-dire sans compter les surfaces des ouvertures (portes et fenêtres). | 1 m² | 2.69e+1 | -0.214
37581 | Rockplus Premium Nu 200mm | Individuelle | Réaliser une fonction d’isolation thermique sur 1 m2 de paroi en assurant la résistance thermique de R = 6,25 K.m².W-1 pour l'isolation des murs par l’intérieur et des combles aménagés. | 1 m² | 1.56e+1 | 0
35136 | KNAUF INSULATION Laine de Verre ECOSE SmartFaçade 35 BR 75mm R=2,10 m².K/W (hors accessoires de pose) | Individuelle | Réaliser une fonction d’isolation thermique sur 1 m² de paroi pour une valeur de résistance thermique R de 2,10 K.m²/W (hors éléments de pose) pour une durée de vie de 50 ans. | 1 m² | 1.70e+0 | -0.000904
40597 | BAES+DBR URALIFE V SATI ADRESSABLE POSES MURALE & PLAFOND | Individuelle | Faciliter l'évacuation du public et des personnes à mobilité réduite (PMR) vers l'extérieur ou vers les espaces d'attente sécurisés en assurant un éclairage de 45 lumens pendant 1 heure, en cas de coupure secteur, complété par un dispositif de balisage renforcé destiné aux PSH. Cette fonction est assurée pendant 10 ans par son alimentation autonome. | 10 ans | 1.81e+1 | -1.62
42746 | Caillebotis pressés, profil 25x2mm, maille 33x21mm, en S 235 JR galvanisé, hors accessoires d'installation | Individuelle | Assurer la fonction d'un sol industriel, d'un revêtement de façade ou d'un faux plafond avec une résistance à charge élevée selon la norme RAL GZ 638, pour une surface de 1 m² pendant une durée de vie de 100 ans, hors accessoires de pose. | 1 m² | 7.88e+1 | -21
42140 | Pompe à chaleur air/air réversible Gamme Gainable R32 | Individuelle | Assurer le chauffage ou le refroidissement à l’aide d’une pompe à chaleur air/air de 5,56kW pour une durée de vie de 17 ans | 17 ans | 6.88e+3 | -66.7
41662 | Panneau TimberRoc FP2/FP3 - Epaisseur 16 cm | Individuelle | Assurer la fonction de 1 m² de façade rideau, en panneau préfabriqué de béton de bois d'épaisseur 16 cm et avec une résistance thermique équivalente R de 1 m².K/W | 1 m² | -7.68e+0 | 0
40469 | Enduit pour joint de plaque de plâtre intérieur SEMIN CE 78 RAPIDE 4H | Individuelle | « Jointoyer 1 m² de plaque de plâtre avec 350g de produit, préparé dans les règles de l’art, à l’aide d'un enduit intérieur en poudre, sur la base d’une durée de vie de référence de 50 ans comprenant une mise en oeuvre et aucun entretien. » | 1 m² | 8.99e-2 | -0.000892
38867 | Nom introuvable |  |  |  | 1.67e+0 | -0.435
36570 | Ariston ¦ Nimbus compact 50 S Net R32 Pompe à chaleur AIR/EAU split assurant le chauffage et la production d’eau chaude sanitaire pour le logement individuel | Individuelle | « Assurer la production de chauffage et la production d’eau chaude sanitaire à l'aide d'une pompe à chaleur air/eau de puissance 5,65 kW durant sa durée de vie de 17 ans (extrapolation sur les autres puissances disponibles) » | 17 ans | 8.03e+3 | -367
31487 | Peintures solvant autres - DONNEE ENVIRONNEMENTALE PAR DEFAUT | DED | Préparer 1m² de support à peindre, au moyen d’un fixateur ou d’un produit d’impression, préparé dans les règles de l’art, pendant une durée de vie de référence de 30 ans comprenant une mise en œuvre et aucun entretien | 30 ans | 1.35e+0 | 0
35399 | Mur double en pierre des Carrières de Vassens | Individuelle | Assurer la fonction d’un mètre carré de parement maçonné en pierre naturelle de Vassens, d’épaisseur 8 cm, pour une durée de vie de référence de 100 ans. | 1 m² | 1.14e+1 | -1.82
31803 | Mat de candélabre [haut. entre 3 et 6 m] - DONNEE ENVIRONNEMENTALE PAR DEFAUT | DED | Assurer la fonction de mat de candélabre (hauteur entre 3 et 6m) pour une durée de vie de référence de 25 ans. | 1 unité | 6.56e+2 | 0
34608 | Nom introuvable |  |  |  |  | 0
37869 | Opérateurs à actionneurs électriques pour portes de garages à usage résidentiel individuel | Individuelle | Assurer le mouvement de la fermeture en effectuant 30 000 cycles de fonctionnement, sur une durée de vie de 15 ans, de tout type de portes de garage, avec une force de traction de 100 daN, sur une course de 2 mètres | 15 ans | 2.73e+2 | -12.4
35729 | Moteur filaire pour volets roulants T5 & T5S AUTO+ & AUTO+ JOB | Individuelle | Assurer la fermeture et l'ouverture dans la limite de 14 000 cycles sur une durée de vie de 15 ans, avec un couple de 15 Nm, une course de 2 mètres, ce qui correspond à 13 tours d'enroulement par demi-cycle, avec un tube de 50 mm de diamètre. | 15 ans | 2.13e+1 | 0.977
31591 | Colle murale en poudre pour cloisons et carreaux de plâtre - DONNEE ENVIRONNEMENTALE PAR DEFAUT | DED | Assurer le collage, le rebouchage ou l'enduisage d'1 m² de cloison ou de carreaux de plâtre pendant une durée de vie de référence de 30 ans | 30 ans | 1.08e+0 | 0
38671 | Cloison séparative Placostil® SAD 180 - 2+3x Placoplatre® BA 13 - EI60 - 63dB - max 3,00m - avec isolant PAR Phonic 2x45mm | Individuelle | Réaliser une cloison d’épaisseur totale 180 mm assurant un affaiblissement acoustique RW (C ; Ctr) de 65 (-2 ; -8) dB et une isolation thermique d’au moins 2.20 K.m²/W sur 1 m2 de paroi. | 1 m² | 3.53e+1 | -7.66
31735 | Vanne 2 ou 3 voies [DN = 50 mm] - DONNEE ENVIRONNEMENTALE PAR DEFAUT | DED | Assurer la fonction de régulation dans un circuit de fluide pour une durée de vie de référence de 10 ans | 1 unité | 4.12e+1 | 0
36858 | Mur double en pierre de VERRECCHIA | Individuelle | Assurer la fonction d’un mètre carré de parement maçonné en pierre naturelle de Verrecchia, d’épaisseur 8 cm, pour une durée de vie de référence de 100 ans. | 1 m² | 1.33e+1 | -3.08
43090 | DRV AIR/AIR : GROUPE MINI, Y ET R2 R410A ¦ REVERSIBLE ET RECUPERATION D'ENERGIE ¦ TERTIAIRE & COLLECTIF # 1 | Individuelle | Assurer le chauffage ou le refroidissement à l’aide d'une Pompe à chaleur air/air DRV UE PURY-P300YNW-A2 avec une puissance Frigorifique de 33.5kW et une puissance calorifique de 33.5 kW pour une durée de vie de référence de 22 ans du produit | 22 ans | 3.15e+4 | -1220
40843 | Unité extérieure de DRV (Débit de Réfrigérant Variable) réversible au R410A | Collective | Assurer la production de chaud ou de froid avec une unité extérieure de DRV réversible au R410A d'une puissance de calorifique de 21,28 kW et d'une puissance frigorifique de 25,88 kW | 22 ans | 4.92e+4 | 0
41955 | Panneau d’isolation en mousse rigide de polyuréthane EFIGREEN ALU+ ® 40 mm d’épaisseur, R= 1,80 m².K/W (hors accessoires de pose) | Individuelle | 1 m² d’isolation thermique de toiture terrasse étanchée sous la forme d’un panneau de polyuréthane rigide (PIR-polyisocyanurate) parementé EFIGREEN ALU+, d'épaisseur 40 mm et de résistance thermique de 1,80 m².K/W, sur la base d’une durée de vie de référence de 50 ans (hors accessoires de pose) | 1 m² | 5.46e+0 | 0
35221 | JACKODUR® – EVO 300 Standard – 12,50 m².K/W – 400 mm – Jackon Insulation – Hors intrant auxiliaire pour l’installation | Individuelle | 1 m² d’isolant en polystyrène extrudé permettant d’assurer la fonction d’isolation thermique avec une résistance thermique de R = 12,5 K.m²/W (hors accessoires de pose), sur la base d’une durée de vie de 50 ans. | 1 m² | 4.93e+1 | 0
34172 | ORAE® 2 mm (hors accessoire de pose) | Individuelle | 1 m² de verre plat et transparent de 2 mm d’épaisseur avec une transmission lumineuse maximale de 91% sur une durée de vie de 30 ans. | 1 m² | 3.42e+0 | 0
33264 | KNAUF INSULATION Laine de Verre ECOSE KI FIT 035 200 mm (hors accessoires de pose) | Individuelle | Réaliser une fonction d’isolation thermique sur 1 m² de paroi pour une valeur de résistance thermique R de 5,70 K.m²/W pour une durée de vie de 50 ans. | 1 m² | 4.51e+0 | -0.0432
41152 | Alfea Extensa M DUO | Individuelle | Assurer le chauffage, le refroidissement et la production d'eau chaude sanitaire à l’aide d'une PAC de 4 kW (puissance calorifique) pour une durée de vie de référence de 17 ans du produit | 17 ans | 6.39e+3 | -347
39968 | Phoni-Flex : Flexible isolé phoniquement et thermiquement M0/M1 - M0/M0 | Individuelle | Assurer le transfert d’air à l’aide d’1 m de conduit aéraulique pour une durée de vie de 30 ans | 30 ans | 2.68e+0 | -0.013
40300 | Bouches à clés en fonte EJ | Individuelle | Assurer la fonction de dispositif en fonte de protection et d’accès aux vannes situées sur le réseau d’adduction d’eau, installée dans des zones soumises à une circulation routière, piétonne et / ou zone de stationnement pendant une durée de vie de référence de 30 ans. | 1 unité | 2.19e+1 | -5.8
35156 | KNAUF INSULATION Laine de Verre ECOSE TP 116 100 mm R=2,70 m².K/W (hors accessoires de pose) | Individuelle | Réaliser une fonction d’isolation thermique sur 1 m² de paroi pour une valeur de résistance thermique R de 2,70 K.m²/W (hors éléments de pose) pour une durée de vie de 50 ans. | 1 m² | 1.75e+0 | -0.00426
37300 | Enduits intérieurs de peinture en pâte | Collective | « Couvrir 1 m² de support pour une épaisseur de 1mm, préparé dans les règles de l'art(*), à l’aide d'un enduit de peinture, de type enduit intérieur en pâte, sur la base d’une durée de vie de référence de 30 ans comprenant une mise en œuvre et aucun entretien. » (*) Conformément au DTU 59.1. | 1 m² | 3.78e+0 | 0
32217 | Prise RJ45 MOSAIC - CATEGORIE 6 FTP - 2 MOD - Blanc | Individuelle | Connecter un point de connexion pendant 10 ans (durée de vie de référence) avec un taux d’utilisation de 25% pour un accessoire de télécommunication en cuivre pour une application LAN tertiaire. | 10 ans | 7.82e-1 | 0
39074 | Nom introuvable |  |  |  | 4.28e+1 | -20.8
32506 | Plaque de plâtre Habito® Hydro 13 (hors ossatures) | Individuelle | 1 m2 de parement fixé et jointoyé, hors ossatures métalliques, sous forme de panneau rigide, destiné à recevoir tout type de finition. | 1 m² | 6.39e+0 | 0
32223 | KNAUF_FDES_DURALPHA F2202 | Individuelle | 1 m² (mètre carré) 133,2 kg/ m² avec l`épaisseur de 60 mm de chape fluide contenant Knauf Duralpha F 2202. | 1 m² | 1.57e+1 | 0
41887 | Panneau d’isolation en fibres de bois Pavawall® GF et GF XL 80 mm d’épaisseur, R = 2,00 m².K/W (hors accessoires de pose) | Individuelle | 1 m² d’isolation thermique de mur sous forme de panneau rigide Pavawall GF, d’épaisseur 80 mm et de résistance thermique 2,00 m².K/W sur la base d’une durée de vie de référence de 50 ans. | 1 m² | -6.68e+0 | 0
35610 | Dalle Gyptone® Activ'Air® Point 11 12.5 mm (hors ossatures) | Individuelle | 1 m² de plafonds posé sur ossatures (hors ossatures) assurant une fonction, avec un facteur d’absorption acoustique aw = 0.7 (L), et une fonction de décoration. | 1 m² | 6.22e+0 | -0.482
35226 | JACKODUR® – EVO 300 Standard – 9,35 m².K/W – 300 mm – Jackon Insulation – Hors intrant auxiliaire pour l’installation | Individuelle | 1 m² d’isolant en polystyrène extrudé permettant d’assurer la fonction d’isolation thermique avec une résistance thermique de R = 9,35 K.m²/W (hors accessoires de pose), sur la base d’une durée de vie de 50 ans. | 1 m² | 3.54e+1 | 0
33333 | Armstrong Perla OP 19mm (GR) | Individuelle | Assurer une fonction de 1m² de plafond démontable perforé, acoustique et décoratif, sous forme de plaque de dalles de plafond minérales d’épaisseur 19 mm sur une durée de vie de référence de 50 ans. | 1 m² | 6.65e+0 | -0.00618
41697 | FDES PROMATECT -100 | Individuelle | Réaliser une protection de 1 m2 avec 15 mm d’épaisseur PROMATECT®-100 afin d’assurer une performance de résistance au feu (Classement A1) sur une période de 50 ans | 1 m² | 7.71e+0 | 0
31711 | Porte vitrée pour coffret en saillie - DONNEE ENVIRONNEMENTALE PAR DEFAUT | DED | Protéger les appareils et contribuer à une meilleure esthétique des boîtiers pendant une durée de vie de référence de 20 ans. | 20 ans | 3.36e+1 | 0
41387 | Panneau d’isolation en mousse rigide de polyuréthane EUROTHANE® BR-BIO (F) 60 mm d’épaisseur R= 2,70 m².K/W (hors accessoires de pose) | Individuelle | 1 m² de panneau de mousse polyuréthane rigide parementé, d’épaisseur 60 mm et de résistance thermique de 2,70 m².K/W, réalisant une fonction d’isolation thermique pour toiture terrasse étanchée, sur la base d’une durée de vie de référence de 50 ans (hors accessoires de pose). | 1 m² | 8.12e+0 | 0
37676 | Coadis line | Individuelle | Émettre 1,4 kW de refroidissement ou de chauffage sensible (si chaud seul) par l'intermédiaire d'un ventilo-convecteur, en assurant les fonctions de ventilation, de filtration, de chauffage et/ou de refroidissement pendant 16 ans. | 16 ans | 4.18e+2 | -64.8
39669 | Nom introuvable |  |  |  |  | 0
42357 | Rockpanel A2 9 mm avec ProtectPlus (hors accessoires de pose) | Individuelle | 1 m² de panneaux de façade (épaisseur 9 mm et densité 1250 kg/m3) permettant d’assurer la fonction de revêtement (hors accessoires de pose), sur la base d’une durée de vie de 50 ans. | 1 m² | 1.61e+1 | -0.714
36573 | Coffrets encastrés ou saillie à équiper PRACTIBOX S Multimedia | Individuelle | "Protéger les personnes pendant 20 ans contre le contact direct avec les éléments actifs sous tension et assurer le regroupement de matériel de contrôle, commande et protection avec un coffret ou armoire unitaire caractérisée par ses cotes 385mm x 328mm x 105mm, tout en les protégeant contre les chocs mécaniques (IK07) et la pénétration de corps solides ou liquides (IP40)." IEC 60 670-24 Edition 2.0 2011-03 and IEC 60695-2-11 Edition 2.0 2014-02 | 20 ans | 1.30e+1 | -0.522
37977 | CHAPPEE - ERIA S PLUS R32 | Individuelle | Assurer le chauffage ou le refroidissement à l’aide d’une pompe à chaleur air/eau de 6.82 kW* (puissance calorifique) pour une durée de vie de référence de 17 ans du produit.*La puissance est à ajuster en fonction du produit considéré de la gamme | 17 ans | 5.17e+3 | -341
31534 | Sous-couches en polyuréthane 4 kg/m2 | Individuelle | Assurer la couverture et le décor de 1 m² de sol intérieur, posé selon le DTU 53.1 et entretenu périodiquement pendant une durée de vie de référence de 10 ans. | 1 m² | 2.99e+0 | 0
32830 | KNAUF Treillis Therm Coffrant SE / KNAUF Treillis Therm G SE / KNAUF Hourdiversel G SE | Individuelle | Assurer une fonction de fond de coffrage isolant de résistance thermique moyenne R = 0,85 m².K/W et de performance thermique moyenne UP = 0,84 W/(m².K) sur un m² de vide sanitaire, de haut de sous-sol ou de plancher intermédiaire, sous forme d’entrevous rigide découpés en Polystyrène expansé (PSE) de résistance mécanique certifiée au poinçonnement flexion, emboîtés entre les poutrelles Treillis de toute marque et mis en oeuvre sous une dalle de compression, sur une durée de vie de référence de 100 ans. | 1 m² | 7.47e+0 | 0
41954 | Panneau d’isolation en mousse rigide de polyuréthane EFIGREEN ALU+ ® 50 mm d’épaisseur, R= 2,25 m².K/W (hors accessoires de pose) | Individuelle | 1 m² d’isolation thermique de toiture terrasse étanchée sous la forme d’un panneau de polyuréthane rigide (PIR-polyisocyanurate) parementé EFIGREEN ALU+, d'épaisseur 50 mm et de résistance thermique de 2,25 m².K/W, sur la base d’une durée de vie de référence de 50 ans (hors accessoires de pose) | 1 m² | 6.34e+0 | 0
34478 | Revêtements de sol stratifiés d’épaisseur entre 7 mm et 12 mm | Individuelle | Revêtir 1 m² de sol par un revêtement stratifiés, d’épaisseur de 7 mm à 12 mm, pour une durée de vie de référence de 20 ans. | 1 m² | 1.18e+1 | -5.09
42704 | DRV : UNITE INTERIEURE CASSETTE R410A ¦ TERTIAIRE & COLLECTIF # 1 | Individuelle | Assurer le chauffage ou le refroidissement à l’aide d'une POMPE A CHALEUR DRV AIR/AIR UNITE INTERIEURE - PLFY-P50VFM-E 40W puissance frigorifique 40W puissance calorifique pour une durée de vie de référence de 22 ans du produit. | 22 ans | 3.38e+2 | -57.1
42109 | 6351399-TYXIA 2600 | Individuelle | Commander des récepteurs radios d'automatismes de volets roulants ou d'éclairage, pendant 10 ans. | 10 ans | 5.60e-1 | -0.133
38337 | Bois lamellé-collé, composants composites constitués de bois lamellé-collé et composants spéciaux selon la norme EN 14080 | Individuelle | La présente déclaration environnementale de produit se rapporte à une unité déclarée de 1 m³ de bois lamellé-collé moyen fabriqué par le groupe HASSLACHER sur les sites de Sachsenburg (Autriche), Hermagor (Autriche), Kleinheubach (Allemagne) et Magdebourg (Allemagne), utilisés dans tous les domaines de la construction moderne en bois, c’est-àdire des immeubles d’habitation et de bureaux à la construction de ponts sur une durée de vie de référence de 100 ans. Le bois lamellé-collé peut, à l’exception du bois massif reconstitué (uniquement les classes d’utilisation 1 et 2), être utilisé selon la norme EN 1995-1-1 dans les classes d’utilisation 1 à 3. La déclaration traite du bois lamellé-collé, du bois massif reconstitué, des éléments composites en bois lamellé-collé et des éléments spéciaux selon la norme EN 14080 d’une masse volumique moyenne de 470 kg/m³ et d’une humidité de 13 % à la livraison. | 1 m³ | 9.97e+1 | -4.46
35885 | Fibra ULTRA FM/Typ2 100mm | Individuelle | Assurer en sous face d’un m² de plancher une fonction d’isolation thermique de résistance R= 3,10 m².K/W, sous forme de panneau rigide composite de 100mm d’épaisseur en laine de bois (parement de 5mm) et PSE gris (95mm) sur une durée de vie de référence de 50 ans. | 1 m² | 6.12e+0 | 0
37613 | Rockplus Premium Nu 101mm | Individuelle | 1m2 d’isolant en laine de roche permettant d’assurer une fonction d’isolation thermique avec une résistance thermique de R = 3.25 K.m²/W (hors accessoires de pose) pour l'isolation des murs par l’intérieur et des combles aménagés. | 1 m² | 8.29e+0 | 0
37412 | Rockfeu Wood B RsD 195mm | Individuelle | 1m2 d’isolant en laine de roche revêtu d’un parement en laine de bois permettant d’assurer une fonction d’isolation thermique avec une résistance thermique de R = 5.35K.m²/W (hors accessoires de pose) pour l'isolation des planchers en rapporté sous dalle pleine en béton armé ou précontraint | 1 m² | 1.79e+1 | 0
35819 | CLT by Stora Enso | Individuelle | Assurer une fonction de structure ou de construction pour 1m³ de panneau mis en œuvre selon les recommandations du fabricant sur la base d’une durée de vie de référence de 100 ans, tout en assurant les performances prescrites du produit. | 1 m³ | 4.07e+1 | -67.5
38858 | LOW BAY FLEX | Individuelle | Fournir un éclairage artificiel dont le flux lumineux sortant est de 1000 lumen pendant une durée de vie de référence de 35 000h. | 25 ans | 7.27e+1 | -0.176
37221 | Suspente Integra 2 20-24 | Individuelle | 1 pièce réalisant l’embrochage de l’isolant sans pré-incision et permettant d’aménager un vide technique de 20 mm entre la membrane d’étanchéité à l’air et la contre-face du parement, en garantissant la réalisation effective de l’étanchéité à l’air grâce au clipsage non démontable de la suspente, pour une application d'isolation des combles perdus et aménagés, sur la base d'une durée de vie de 50 ans. | 1 unité | 7.27e-1 | -0.00104
42549 | Fenêtres et portes fenêtres mixtes bois-aluminum double vitrage MINCO | Individuelle | Fermer une ouverture permanente de 1 m² dans une paroi extérieure, tout en permettant le passage de la lumière, une ouverture/fermeture manuelle, une isolation thermique inférieure ou égale à 1,3 W/m².K sur une durée de 30 ans. | 1 m² | 6.18e+1 | -17.7
34807 | ACOPTIC - Gamme UNB1627 - Câble de branchement abonné déshabillable PE extérieur/intérieur | Individuelle | Transmettre un signal de communication sur 1m, à la longueur d'onde de 1310nm pour une fibre optique monomode, pendant 20 années et à un taux d'utilisation de 100% en conformité avec les normes en vigueur comme indiqué sur la fiche produit. | 20 ans | 1.34e-1 | 0.00851
32449 | IBR Phonic Kraft 100 mm | Individuelle | 1m2 d’isolant en laine de verre permettant d’assurer la fonction d’isolation thermique avec une résistance thermique de R = 2,5 K.m²/W (hors accessoires de pose) pour une application d’isolation par l’intérieur des combles perdus et des plafonds, sur la base d’une durée de vie de 50 ans. | 1 m² | 1.67e+0 | 0
31170 | Profilé reconstitué soudé en acier utilisé comme élément porteur | Individuelle | Utiliser 1 kg de profilé reconstitué soudé (PRS) en acier protégé contre la corrosion pour réaliser une fonction d'élément porteur vertical et/ou horizontal en assurant les performances prescrites en phase de conception du projet quelle que soit la classe d’exposition, pour une durée de vie de référence de 100 ans, et les nuances d’acier définies dans la norme NF EN 10025. | 1 kg | 2.65e+0 | -0.791
38311 | Unimat Dalle portée, dalle portée Ultra de 130 à 200 mm, Unimat SOL BD140 à BD200 (hors accessoire de pose) | Individuelle | Assurer une fonction d’isolation thermique sur 1 m² de paroi, sous forme d’un panneau d’épaisseur allant de 130 mm à 200 mm, présentant une résistance thermique allant de R= 3,40 m2.K.W-1 à R= 6,25 m2.K.W-1 sur une durée de vie de référence de 50 ans, hors accessoire de pose. | 1 m² | 9.52e+0 | -0.684
39205 | Centrales de traitement d'air VEX 500 | Individuelle | Centrale de traitement d'air VEX 560 pour usage en locaux tertiaire | 17 ans | 1.23e+4 | -1430
31614 | Gaines et fourreaux en polypropylène [DN entre 100 et 200mm] - DONNEE ENVIRONNEMENTALE PAR DEFAUT | DED | Assurer la fonction de gaine ou fourreau en polypropylène de diamètre 200mm et d'épaisseur 28mm sur 1 mètre linéaire pour une durée de vie de référence de 50 ans. | 1 ml | 4.20e+1 | 0
34557 | Power Road: chaussée intégrant un capteur thermique | Individuelle | Mettre à disposition une surface de 20m² de chaussée Power Road (voirie légère et voirie lourde) sur une structure routière déjà existante (type parking notamment), sur la base d'une durée de vie de référence de 50 ans, permettant la récupération d’énergie thermique. | 20 m² | 3.94e+2 | -10.3
37495 | Panneau d’isolation en mousse rigide de polyuréthane EUROTHANE® BR-BIO (F) 140 mm d’épaisseur R= 6,35 m².K/W (hors accessoires de pose) | Individuelle | « 1 m² de panneau de mousse polyuréthane rigide parementé, d’épaisseur 140 mm et de résistance thermique de 6,35 m².K/W, réalisant une fonction d’isolation thermique pour toiture terrasse étanchée, sur la base d’une durée de vie de référence de 50 ans (hors accessoires de pose). », conformément à l’arrêté du 29 décembre 2013 | 1 m² | 1.74e+1 | 0
38528 | Stores toiles Solozip | Individuelle | « Occulter 1 m2 de surface d’ouverture d’un bâtiment par un store toile avec un facteur d'ombrage entre 86 % et 97 %, sur une durée de vie de référence de 30 ans. » | 1 m² | 6.16e+1 | -9.71
37404 | Nom introuvable |  |  |  |  | 0
31848 | Garde corps en acier remplissage en polyméthacrylate (PMMA) [hauteur de 1 à 1,20m] - DONNEE ENVIRONNEMENTALE PAR DEFAUT | DED | Assurer la fonction d'un 1ml de barrière de protection via un garde corps d'une hauteur de 1 à 1,20 m, en acier inox avec remplissage en polyméthacrylate, pour prévenir de la chute accidentelle dans le vide pour une durée de vie de référence de 60 ans. | 1 ml | 1.78e+2 | 0
37114 | Liaison SINEMAX | Individuelle | 1 pièce permettant la liaison mécanique de montants entre eux pour des applications de cloisons séparative grande hauteur ou la liaison de montants de mur support en contre cloison, en assurant une désolidarisation acoustique | 1 unité | 7.30e-1 | -0.351
38809 | PD2-M-2C - Faux plafond | Individuelle | Détecter une présence à 360° entrainant l’allumage de la lumière, pendant 10 ans | 10 ans | 9.52e+0 | -0.614
31675 | Plinthe en terre cuite [haut. 7cm et ép. 1,4cm] - DONNEE ENVIRONNEMENTALE PAR DEFAUT | DED | Assurer la fonction de décoration d'un mur et/ou de masquage d'un joint de dilatation entre le mur et le sol, de protection du mur contre les chocs et/ou de dissimulation des fils et raccords électriques à l'aide d'une plinthe en terre cuite d'un mètre linéaire, de hauteur 7 cm et d'épaisseur 1,4 cm pour une durée de vie de référence de 30 ans | 1 ml | 3.08e+0 | 0
42138 | Unité intérieure de pompe à chaleur Air/Air assurant le chauffage et le refroidissement pour le tertaire Gamme Gainable RPI RPIL RPIH | Individuelle | L’unité déclarée étudiée est « Assurer le chauffage ou le refroidissement à l’aide d’une unité intérieure DRV de puissance absorbée 110 W pour une durée de vie de 22 ans » comme définie dans le PSR-0013-ed2.0-FR-2019 12 06. | 22 ans | 9.32e+2 | -112
36792 | Boîtes aux lettres collectives intérieures en acier Languedoc et Streetbox | Individuelle | Assurer la fonction de réception des courriers postaux et des colis, de façon sécurisée, en intérieur d’un bâtiment, pour 1 logement collectif et pour une durée de vie de référence de 18 ans. | 1 unité | 4.44e+1 | -5.88
35340 | ASTER GAINE | Individuelle | To transmit energy expressed for 1A over a distance of 1km during 30 years and a 70% use rate, in accordance with the relevant standards. | 30 ans | 1.25e+3 | 0
41939 | Panneau d’isolation en mousse rigide de polyuréthane EFIMUR® 74 mm d’épaisseur, R= 3,40 m².K/W (hors accessoires de pose) | Individuelle | 1 m² d’isolation thermique par l’intérieur d’un mètre carré de paroi verticale sous forme de panneau de mousse polyuréthane rigide parementé EFIMUR, d’épaisseur 74 mm et de résistance thermique de 3,40 m².K/W, sur la base d’une durée de vie de référence de 50 ans (hors accessoires de pose) | 1 m² | 9.37e+0 | 0
39412 | Carreau de sol ou mural en grès cérame émaillé ou non émaillé d’épaisseur minimale 6 mm et maximale 10 mm et d’absorption en eau ≤0,5% (BIa) - VitrA | Individuelle | Couvrir et décorer 1 m² de plancher ou murs avec un revêtement en grès cérame d’épaisseur maximale 10 mm, en accord avec les contraintes normatives en termes d’installation, pendant 50 ans, avec un coefficient d’absorption d’eau = 0,5% (groupe Bla) | 1 m² | 1.47e+1 | -0.239
42908 | BAES EVACUATION ATEX 100LM-1H SATI CONNECTE-ADRESSABLE IP67-IK07 | Individuelle | Faciliter l'évacuation du public vers l'extérieur en assurant un éclairage de 45 lumen pendant 1 heure, en cas de disparition de l'alimentation électrique. Cette fonction est assurée pendant 10 ans par son alimentation autonome | 10 ans | 5.13e+1 | -16.4
39989 | Dispositif d’assainissement autonome non collectif Oxyfix LG90 4 à 6 EH Eloy Water | Individuelle | Traiter la charge de pollution des eaux usées domestiques reçues par le dispositif Oxyfix LG90 d'une capacité nominale de 4, 5 ou 6 EH pendant une durée de vie de référence de 50 ans. | 1 unité | 5.02e+3 | -107
41303 | MORTIER EXPRESS SAC 25KG – MAPEI | Individuelle | Effectuer des travaux courants et rapides de maçonnerie (scellement, rebouchage, montage, réparation) à l’aide d’1 kg de mortier gâché ayant une densité de 2,3 pendant une DVR de 100 ans. | 1 kg | 3.67e-1 | 0
36138 | Pompe à chaleur (PAC) AIR/EAU triple service en bâtiment collectif/tertiaire [Pchaud = de 100 à 200 kW] [PRG supérieur à 750] - DONNEE ENVIRONNEMENTALE PAR DEFAUT | DED | Assurer la fonction de pompe à chaleur triple service (chauffage, ECS, froid) d'une puissance calorifique comprise entre 100 et 200 kW en bâtiment collectif/tertiaire, avec un PRG supérieur à 750 et pour une durée de vie de référence de 22 ans. | 1 unité | 4.11e+4 | 0
40438 | PLASDOX - RAVALANE PREMIUM - Peinture en phase aqueuse | Individuelle | Protéger et décorer 1m² de mur intérieur ou extérieur, préparé dans les règles de l’art (conformément au DTU 59.1) avec de la peinture de finition de type mat en phase aqueuse, sur la base d’une durée de vie de référence de 10 ans comprenant une mise en œuvre et aucun entretien. | 1 m² | 1.10e+0 | -0.0049
41507 | Conduits ICTA 3422 Ø 16 – 50 mm | Individuelle | Loger et protéger le câblage sur 1 mètre pendant la durée de vie de référence de 20 ans du produit. Le système de conduits cintrables posés en saillie ou noyés, ou de conduits enterrés, de section 153 mm² comporte le profilé et les composants représentatifs d’un usage standard. | 20 ans | 2.86e-1 | 0.0101
39249 | Panneaux d’isolation thermique en polystyrène extrudé, gamme SOPRA XPS / XPS Haute Résistance 50 mm (hors produits complémentaires de mise en oeuvre) | Individuelle | Réaliser une fonction d’isolation thermique sur 1 m² de paroi sous forme de panneau rigide en XPS d’épaisseur 50 mm (hors accessoires de pose), avec une résistance thermique de 1,5 m².K/W, sur la base d’une durée de vie de référence de 50 ans. | 1 m² | 4.04e+0 | -0.0105
31650 | Substrat pour toiture végétalisée semi intensive [ep: 15 cm] - DONNEE ENVIRONNEMENTALE PAR DEFAUT | DED | Assurer d'1m² de substrat pour toiture végétalisée semi intensive avec une épaisseur de 15 cm, sur la base d’une durée de vie de référence de 40 ans. | 1 m² | 3.34e+1 | 0
37934 | HYGROCOSY BC-FLEX | Individuelle | Assurer la ventilation d'un logement individuel à l'aide d'un caisson de VMC hygroréglable pendant une durée de vie de référence de 17 ans | 17 ans | 1.36e+2 | 0
36911 | Rail Placostil® Infinaé R62 (pose par chevillage) | Individuelle | Assurer, sur un mètre linéaire, une fonction d’élément d’ossature vissé sur support et destinée à soutenir des cloisons ou doublages en plaque de plâtre, sur la base d’une durée de vie de 50 ans. | 1 m | 7.47e-1 | -0.0428
33652 | MCI PRÉMUR CEM I de 18 à 40cm sans béton de remplissage | Individuelle | Assurer la fonction de coffrage (coffrage et résistance) pour la constitution d’un mur porteur de 18 à 40 cm à coffrage intégré sur un mètre carré de paroi* sur une durée de vie de référence de 100 ans. Le produit est mis en œuvre selon les dispositions de l’Avis Technique en vigueur. | 1 m² | 3.50e+1 | 1.83
41565 | 714 Lankoroad scellflash black – Parexlanko | Individuelle | Sceller une cavité à l’aide d’1 kg de mortier gâché ayant une densité de 2,2 pendant une DVR de 100 ans. | 1 kg | 2.95e-1 | -0.00156
40209 | Isolant alvéolaire réflecteur HYBRIS 31 170 mm | Individuelle | Assurer la fonction d’isolation thermique, d’étanchéité à l’air et de pare-vapeur sur 1 m² de paroi pour une durée de vie de référence de 50 ans, avec une épaisseur e de 170 mm et une résistance thermique R de 6,05 m2.K/W (Rcore de 5,40 + lame d’air non ventilée). | 1 m² | 3.14e+0 | -0.192
32031 | Complexe de doublage en plaque de plâtre et polystyrène expansé [R entre 2,5 et 5m².K/W] - DONNEE ENVIRONNEMENTALE PAR DEFAUT | DED | Assurer la fonction de 1 m² de complexe de doublage plaque de plâtre et isolant ayant un erésistabce thermique entre R=2,5m².K/W et R=5 m².K/W pour une durée de vie de référence de 50 ans. | 1 m² | 2.68e+1 | 0
33842 | Béton C25/30 XC1 S4 D20 CEM I + S30 hors armature destiné à un bâtiment mis en œuvre par Legendre Construction | Individuelle | Couler 1 m³ du béton C25/30 XC1 S4 D20 CEM I + S30, hors armature, dont les performances sont conformes aux exigences de la norme NF EN 206/CN afin d’établir un élément de maçonnerie ayant une durée de vie de référence de 100 ans. Le béton C25/30 XC1 S4 D20 CEM I + S30 est employé dans la construction d’un bâtiment type mis en œuvre par Legendre Construction. | 1 m³ | 1.69e+2 | -4.1
34371 | GEOFLAM® FX 50 | Individuelle | Réaliser 1 m² de paroi de conduits de désenfumage horizontaux ou verticaux et de protections de gaines techniques EI 180 (coupe-feu 3h) d’une épaisseur de 50 mm sur une durée de vie de 50 ans | 1 m² | 1.34e+1 | 0
42122 | Nom introuvable |  |  |  |  | 0
31138 | Menuiserie en aluminium WICONA : Fenêtre et porte-fenêtre coulissante | Individuelle | Fermer une ouverture permanente de 1m² dans une paroi extérieure, avec un système d’ouverture/fermeture manuelle, tout en assurant une isolation thermique et acoustique, une transmission de la lumière naturelle, la gestion des apports solaires, une étanchéité à l’eau et à l’air, une résistance au vent, et une aération naturelle, sur une durée de vie de 30 ans | 1 m² | 6.42e+1 | -3.92
37564 | Rails de 62 à 100 mm | Individuelle | Assurer, sur un mètre linéaire, une fonction d’ossature destinée à soutenir des cloisons ou doublages en plaque de plâtre pour des Rails de 62 à 100 mm sur la durée de vie de référence. | 1 m | 1.60e+0 | -0.68
31783 | Bardage en zinc - DONNEE ENVIRONNEMENTALE PAR DEFAUT | DED | Assurer la fonction de bardage par des profils zinc sur 1 m² pendant une durée de vie de référence de 100 ans | 100 ans | 5.37e+1 | 0
34924 | Pompe à chaleur (PAC) AIR/AIR gainable réversible en bâtiment collectif/tertiaire [Pchaud=16 kW] [PRG supérieur à 750] - DONNEE ENVIRONNEMENTALE PAR DEFAUT | DED | Assurer le chauffage ou le refroidissement à l'aide d'une pompe à chaleur AIR/AIR gainable réversible ayant une puissance calorifique allant jusqu'à 16 kW en bâtiment collectif/tertiaire pour une durée de vie de référence de 22 ans. | 1 unité | 6.55e+3 | 0
37156 | Nom introuvable |  |  |  |  | 0
41432 | PREGYTWINS BA18S et BA25S | Individuelle | Assurer une fonction de 1 m² de parement fixé et jointoyé sur tout type d'ossature, sous forme de panneau rigide destiné à recevoir tout type de finition. » | 1 m² | 6.38e+0 | 0.04
40730 | Modul'up T.E. : Revêtement de sol Vinyle hétérogène compact pose libre sur support humide | Individuelle | Couvrir 1 m² de sol intérieur avec un revêtement de sol PVC hétérogène et participer à la décoration et au confort des locaux en assurant les performances décrites dans les normes européennes NF EN ISO 10582(1) et NF EN 14041(2), pour une durée de vie de 25 ans. Le revêtement répond au classement des locaux au plus U4P3 défini par le CSTB(3) ou au classement européen au plus 34 défini par la norme NF EN ISO 10874(4). (1) NF EN ISO 10582 : Revêtements de sol résilients — Revêtements de sol hétérogènes en polychlorure de vinyle — Spécifications (2) NF EN 14041 : Revêtements de sols résilients, textiles et stratifiés - Caractéristiques essentielles (3) Notice sur le classement UPEC et Classement UPEC des locaux - e-Cahier du CSTB n° 3782_v2 – Juin 2018 (4) NF EN ISO 10874 : revêtements de sol résilients, textiles et stratifiés : classification | 1 m² | 1.07e+1 | 0
43014 | Purmo Bagana Electric Towel Warmer | Individuelle | To produce a 1 kW heating power for a reference lifetime of 17 years | 17 ans | 1.52e+3 | -21.3
41322 | Panotoit Fibac 2 60 mm Laine de roche R = 1,55 m².K/W (hors accessoires de pose) | Individuelle | 1 m² d’isolant en laine de roche permettant d’assurer la fonction d’isolation thermique avec une résistance thermique de R = 1,55 K.m²/W (hors accessoires de pose) pour une application d’isolation des toitures terrasses inaccessibles en bacs aciers, sur la base d’une durée de vie de référence de 50 ans. | 1 m² | 1.17e+1 | -0.315
31540 | Isolants thermiques et acoustiques pour combles en laine de mouton [R= 5 à 10 m².K/W] - DONNEE ENVIRONNEMENTALE PAR DEFAUT | DED | Assurer la fonction d'un m² d'isolant thermique de résistance allant de 5 à 10 K.m².w-1 pour une durée de vie de référence de 50 ans. | 1 m² | 6.93e+2 | 0
39008 | KNAUF INSULATION Laine de verre ECOSE Système RT PLUS Combles avec isolant RT PLUS 032 120 mm R=3,95 m².K/W (avec membrane pare-vapeur intégrée) | Individuelle | Réaliser une fonction d’isolation thermique sur 1 m² de paroi pour une valeur de résistance thermique R de 3,95 K.m²/W (Valeur R pour l’isolant RT PLUS 032 avec valorisation de la lame d’air non ventilée d’épaisseur de 20 à 50 mm) pour une durée de vie de 50 ans. | 1 m² | 5.32e+0 | 0.00299
34792 | Ingeperfil Familia Montante | Individuelle | Assurer, sur un mètre linéaire, une fonction d’élément d’ossature destinée à soutenir des cloisons ou doublages en plaque de plâtre, sur la base d’une durée de vie de 50 ans.Les elements de pose sont inclus. | 1 m | 1.75e+0 | -0.561
39638 | MAPESOL CLASSIC 3 – MAPEI | Individuelle | Corriger la planéité, lisser ou mettre à niveau 1 m² de support, sur une épaisseur de 3 mm, en assurant les performances décrites dans la norme NF EN 13813 pendant une DVR de 50 ans. | 1 m² | 1.59e+0 | 0
34485 | Nom introuvable |  |  |  |  | 0
41996 | Nom introuvable |  |  |  |  | 0
37222 | Nom introuvable |  |  |  |  | 0
42162 | Disjoncteur de branchement Enedis bipolaire différentiel | Individuelle | Protéger linstallation contre les surcharges et les courts-circuits et protéger également les personnes et les locaux à risque d’incendie ou d’explosion contre les défauts d’isolement dans un circuit de tension assignée 250V, de courant assigné 60A, avec 2 pôles, un pouvoir assigné de coupure en court-circuit 4500A, la courbe de déclenchement Cd, la sensibilité 500mA, et le type de protection différentielle S, et si applicable les caractéristiques particulières, en domaine d’application Domestique/Commercial, selon le scénario d’usage approprié, et pendant la durée de vie de référence de 20 ans du produit. | 20 ans | 0.00e+0 | 0
42554 | DOOXIE - Sortie de câble | Individuelle | Permettre la connexion d’un câble électrique au réseau 250 V tout en le protégeant contre les chocs mécaniques (IK04) et la pénétration de corps solides ou liquides (IP20) tout en assurant la protection des personnes pendant 20 ans contre le contact direct avec les éléments actifs sous tension. | 20 ans | 2.47e-1 | -0.0187
41964 | Panneau d’isolation en mousse rigide de polyuréthane EFIGREEN ACIER® 70 mm d’épaisseur, R= 3,05 m².K/W (hors accessoires de pose) | Individuelle | 1 m² d’isolation thermique de toiture-terrasse étanchée sous forme de panneau de mousse polyuréthane rigide (PIR-polyisocyanurate) parementé EFIGREEN ACIER, d’épaisseur 70 mm et de résistance thermique de 3,05 m².K/W, sur la base d’une durée de vie de référence de 50 ans (hors accessoires de pose) | 1 m² | 9.74e+0 | 0
39778 | Blanka dB35 25mm | Individuelle | Réaliser une fonction d’absorption acoustique sur 1m2 de dalle de plafond acoustique assurant un aw=0.8 pour une application en plafond suspendu, pendant une durée de vie de 50 ans | 1 m² | 5.57e+0 | 0
39880 | Acti9 iK60N - Disjoncteur Modulaire - 1P - 16A - Courbe C - 6000A | Individuelle | Protéger l'installation contre les surcharges et les courts-circuits dans un circuit de tension assignée de 230V, de courant assigné 16A, avec 1 pôle, un pouvoir assigné de coupure en court-circuit 6000A, et la courbe de déclenchement C dans la zone d’application domestique/commerciale avec une classe de protection IP20 conformément à la norme CEI 60529, selon le scénario d'usage approprié, et pendant la durée de vie de référence de 20 ans du produit. | 20 ans | 2.33e+0 | -0.192
35883 | Fibra ULTRA FC/Typ3 180mm | Individuelle | Assurer en sous face d’un m² de plancher une fonction d’isolation thermique de résistance R= 5,60 m².K/W, sous forme de panneau rigide composite de 180mm d’épaisseur en laine de bois (deux parements de 5mm) et PSE gris (170mm) sur une durée de vie de référence de 50 ans. | 1 m² | 1.18e+1 | 0
42403 | 6702009 - TYWELL STARTER HOME | Individuelle | Piloter en local ou à distance les équipements connectés ainsi que la gestion bioclimatique de l'habitation pendant 10 ans. | 10 ans | 1.42e+1 | -3.49
40374 | HIGH BAY SENSOR GEN4 | Individuelle | Fournir un éclairage artificiel dont le flux lumineux sortant est de 1000 lumen pendant une durée de vie de référence de 35 000h. | 20 ans | 4.27e+1 | -0.178
39111 | PrismaSet M Tableaux de distribution au sol pour barres omnibus en aluminium jusqu'à 3 600 A | Individuelle | Protéger les personnes contre le contact direct avec les pièces sous tension et permettre la surveillance, le contrôle et les dispositifs de protection dans de multiples enceintes. Le courant continu passe à travers les barres omnibus pour les appareils à connecter. Il peut résister aux chocs mécaniques (IK10) et à la pénétration d’objets solides et liquides (jusqu’à IP54) conformément aux normes IEC 61439-1 et 2. Il s’agit d’un boîtier assemblé avec des barres omnibus pour une valeur de courant maximale de 3600A | 20 ans | 1.77e+4 | -2060
34262 | SEIGNEURIE - EVOLUTEX VELOURS BAS CARBONE - Application au pistolet uniquement | Individuelle | Protéger et décorer 1 m2 de support, préparé dans les règles de l’art(*) avec deux couches de la peinture de finition velours, sur la base d’une durée de vie référence de 10 ans. (*) Conformément au DTU 59.1 | 1 m² | 1.07e+0 | 0
40461 | 6 mm Low-Carbon iplus 1.0 pos.2 Recuit - Sans accessoire de montage | Individuelle | 1 m² de vitrage, sans accessoire de montage, utilisé comme éléments de séparation thermique des façades et ayant une durée de vie de référence de 30 ans. La transmission thermique (valeur U) du produit est de 3.1 [W/(m². K)]. | 1 m² | 9.50e+0 | 0
31888 | Tissu en PVC pour store - DONNEE ENVIRONNEMENTALE PAR DEFAUT | DED | Assurer la fermeture de 1 m² de surface d'ouverture d'un bâtiment par un tissu en PVC pendant une durée de vie de référence de 10 ans | 10 ans | 7.17e+0 | 0
32395 | Grille de ventilation extérieure en PVC [DN=100] - DONNEE ENVIRONNEMENTALE PAR DEFAUT | DED | Assurer la protection d'entrée ou de sortie de gaine de ventilation pendant une durée de vie de 20 ans | 20 ans | 5.27e+0 | 0
35585 | Atténuateur de bruit circulaire/silencieux circulaire [DN 700mm] [L 700mm] - DONNEE ENVIRONNEMENTALE PAR DEFAUT | DED | Assurer l'atténuation des ondes acoustiques dans les réseaux aérauliques à l'aide d'un silencieux circulaire /atténuateur de bruit circulaire de diamètre nominal 700 mm et de longueur 700 mm, pour une durée de vie de référence de 30 ans. | 1 unité | 3.28e+2 | 0
40557 | weberep MA 208 enaé | Individuelle | Réparer ou sceller une cavité à l’aide d’1 kg de mortier gâché ayant une densité de 2.2, en assurant les performances décrites dans la norme NF EN 1504-3, pendant la durée de vie de référence du produit, et conformément à l’arrêté du 14 décembre 2021 | 1 kg | 2.51e-1 | 0.00491
37042 | GEOPANNEL® NOISEFREE 1500/10 | Individuelle | Pour assurer la fonction d'isolation thermique sur 1 m² de mur sur une durée de vie de référence de 50 ans tout en garantissant les performances prescrites du produit. Les valeurs de résistance thermique correspondant à 10 mm sont les suivantes : - Valeur R de NOISEFREE 1500/10: 0,526 K.m²/W | 1 m² | 4.39e+0 | -1.58
41550 | Nom introuvable |  |  |  |  | 0
34735 | Motorisation d'ouverture de portail - DONNEE ENVIRONNEMENTALE PAR DEFAUT | DED | Assurer le mouvement de la fermeture en effectuant 14 000 cycles de fonctionnement, sur une durée de vie de 15 ans avec un couple de 10 Nm, sur une course de 2 mètres | 15 ans | 2.18e+2 | 0
40632 | INSUL-TUBE® XT L Gamme de 09 à 32 mm d’épaisseur et d’un diamètre intérieur allant de 12 à 160 mm | Individuelle | Assurer l’isolation (R de 0,24 à 0,66 m²K/W) d’un mètre linéaire de tuyauterie d’installations de chauffage et sanitaires avec de l’INSUL-TUBE® XT LT 89-25, pour une durée de vie de référence de 50 ans. (Poids maximum 447,8 gr/mètre) L’entièreté de la gamme reprise dans le titre est couverte par cette FDES, hors produits complémentaires de mise en œuvre. | 1 m | 6.32e+0 | 0
42157 | PLANICLEAR® 4 mm (hors accessoire de pose) | Individuelle | 1m² de verre plat et transparent de 4 mm d’épaisseur avec une transmission lumineuse de 90,5% sur une durée de vie de 30 ans, sans accessoire de pose. | 1 m² | 9.53e+0 | 0
40486 | Plancher d’étage par solivage bois pour maison individuelle, fabriqué en France | Collective | Assurer la fonction de plancher d’étage, permettant des charges d’exploitation de 150 kg/m2 et une portée de 5,0 m, sur une surface d’1 m2 (hors trémies) et pendant une durée de vie de 100 ans. | 1 m² | 2.12e+1 | -17.5
40173 | Bouche d'extraction d'air | Collective | Une bouche d'extraction de diamètre 125 mm, en vue de la ventilation d’un bâtiment pendant la durée de vie du produit de 17 ans | 17 ans | 9.85e+0 | -0.386
37039 | Nom introuvable |  |  |  |  | 0
42351 | 111 LANKOMUR MURCHAPE Mortier pour le ragréage et l'égalisation sous forme poudre | Individuelle | Corriger la planéité, lisser ou mettre à niveau 1 m 2 de support sur une épaisseur d’1 mm à l’aide d’un mortier | 1 m² | 3.97e-1 | 0
30857 | Chape fluide anhydrite, La chape liquide EXCELIO® R+R® de 8 à 14 mm d'épaisseur, en pose adhérente | Individuelle | Assurer la fonction de chape, d'une épaisseur de 8 mm à 14 mm, sur un mètre carré, pour une durée de vie de référence de 50 ans. | 1 m² | 9.96e-1 | -0.043
42408 | 6110030 - TYWATT 5200 | Individuelle | Mesurer et transmettre la consommation de chauffage et d'ECS d’une habitation pendant 10 ans par un émetteur. | 10 ans | 1.23e+1 | -0.535
41917 | Panneau d’isolation en mousse rigide de polyuréthane TMS® 30 mm d’épaisseur, R= 1,30 m².K/W (hors accessoires de pose) | Individuelle | 1 m² d’isolation thermique pour plancher (bas, intermédiaire ou hauts) ou paroi verticale sous forme de panneau de mousse de polyuréthane rigide parementé TMS, d’épaisseur 30 mm et de résistance thermique de 1,3 m².K/W, réalisant une fonction d’isolation thermique pour un m² de plancher (bas, intermédiaire ou hauts) ou de paroi verticale, sur la base d’une durée de vie de référence de 50 ans (hors accessoires de pose). | 1 m² | 4.08e+0 | 0
39595 | NEOMITIS - Thinaé Slim - Sèche serviettes - RSEF050S1 | Individuelle | Assurer le chauffage à l’aide d’un appareil de chauffage à énergie électrique directe à poste fixe visible de 0.5 kW pour une durée de vie de référence de 17 ans | 17 ans | 1.32e+3 | 0
38943 | Ascenseur KONE MonoSpace® 4 DX, éléments dépendant du nombre de niveaux (guides, câbles, portes palières et autres) [charge nominale maximale ≤ 1000 kg] | Individuelle | Ensure the transportation of people and goods using an elevator (guiderails, ropes, landing doors and other components dependent on number of floors) with a maximum load of 1000 kg, over a height of one floor and for a reference life of 25 years. The functional unit is defined as 1 unit of floor. (Travel Height per floor: 3 meters) | 25 ans | 1.11e+3 | -305
32566 | Gammes iQ - Revêtement de sol vinyle homogène | Individuelle | 1 m² de revêtement de sol avec une durée de vie de 30 ans pour une application et des caractéristiques spécifiques et une utilisation conforme aux normes ISO 10581 et EN ISO 10874. | 1 m² | 9.24e+0 | 0
40358 | Nom introuvable |  |  |  |  | 0
36582 | Eria-N FIT-IN | Individuelle | Produire 1 kW de chauffage ainsi que la production d'eau chaude sanitaire, selon le scénario d’usage de référence et pendant une durée de vie de référence de 17 ans du produit | 17 ans | 2.70e+3 | 0
40521 | ZOLPAN - COFA SIL MAT EVOLUTION- Peinture en phase aqueuse | Individuelle | Protéger et décorer 1m² de mur intérieur, préparé dans les règles de l’art (conformément au DTU 59.1) avec de la peinture de finition de type mat en phase aqueuse, sur la base d’une durée de vie de référence de 10 ans comprenant une mise en œuvre et aucun entretien. | 1 m² | 5.14e-1 | 0.00535
32487 | Dalle Silvatone® Couleurs 35mm | Individuelle | 1 m2 de plafond vissé, sous forme de panneau rigide en laine de bois enrobé de ciment, assurant une fonction de décoration et d'atténuation acoustique maximun aw=0.5 (MH), sur la base d’une durée de vie de 50 ans. | 1 m² | 8.00e+0 | 0
41068 | BAES Ambiance Plastinox SATI Connecte Adressable | Individuelle | Eviter la panique en assurant un éclairage de 450 lumen qui garantit, pendant 1 heure, la visibilité des obstacles en cas de disparition de l'alimentation électrique. Cette fonction est assurée pendant 10 ans par son alimentation autonome. | 10 ans | 3.60e+1 | -7.88
37468 | Rockfeu REI 120 RsD Natural 140mm | Individuelle | Réaliser une fonction d’isolation thermique sur 1 m2 de paroi en assurant la résistance thermique de R = 3.45 K.m².W-1 pour l'isolation des planchers en rapporté sous dalle (hors accessoires de pose). | 1 m² | 6.32e+0 | 0
32426 | Climaver® A2 Plus 25 mm | Individuelle | 1 m2 d’isolant de conduit aéraulique permettant d’assurer la fonction d’isolation thermique avec une résistance thermique de R = 0,78 K.m².W-1 (hors accessoires de pose) pour une application d’isolation des réseaux de ventilation. | 1 m² | 7.46e+0 | 0
32421 | CLIMLINER® Slab CLEANTEC® 25 mm | Individuelle | 1 mètre linéaire équivalent d’isolation de conduit aéraulique permettant d’assurer la fonction d’isolation thermique avec une résistance thermique de R = 0.76 K.m²/W-1 (hors accessoires de pose) pour l’application d’isolation gaines de ventilation par l’extérieur, sur la base d'une durée de vie de référence de 30 ans. | 1 m | 3.70e+0 | 0
31744 | Bardage en acier - DONNEE ENVIRONNEMENTALE PAR DEFAUT | DED | Constituer 1 m² de paroi verticale en acier (bardage, lames, clins ou cassettes de façade), sur la base d'une durée de vie de référence de 50 ans, en assurant les performances propres à l’enveloppe du bâtiment. | 50 ans | 4.29e+1 | 0
38625 | Giacosol 80 mm R = 2,1 K.m²/W (hors accessoires de pose) | Individuelle | 1 m² d’isolant de laine de roche permettant d’assurer la fonction d’isolation thermique avec une résistance thermique de R = 2,1 K.m²/W (hors accessoires de pose) pour l'isolation thermique et acoustique des chapes flottantes de planchers bas, sur la base d’une durée de vie de 50 ans | 1 m² | 1.23e+1 | -0.506
32425 | Climcover Roll Alu1 50mm | Individuelle | 1 mètre linéaire équivalent d’isolant de laine de verre permettant d’assurer la fonction d’isolation thermique, acoustique, et anti condensation avec une résistance thermique de R =1.56 K.m²/W (hors accessoires de pose) pour une application d’isolation par l’extérieur des réseaux aérauliques en tôles spiralées ou rectangulaires, sur la base d'une durée de vie de référence de 30 ans. 1.23 m2 d’isolant est nécessaire à l’isolation d’un mètre linéaire de conduits. Les impacts obtenus pour 1 mètre linéaire sont donc à diviser par le facteur 1.23 pour être ramenés à 1 m2 . | 1 m | 2.89e+0 | 0
32530 | Béton armé pour pieux - DONNEE ENVIRONNEMENTALE PAR DEFAUT | DED | Assurer la fonction de 1 m3 de béton armé coulé, utilisé dans des fondations profondes de type pieux pour une durée de vie typique de 100 ans. Forage à la tarière creuse couvert par cette DED (via coefficient de sécurité). | 100 ans | 3.05e+2 | 0
38954 | Simple vitrage feuilleté de 6 à 12 mm d’épaisseur | Collective | 1 m2 de simple vitrage feuilleté d'épaisseur 8 mm sur une durée de vie de 30 ans, sans accessoires de pose | 1 m² | 3.29e+1 | 0
42352 | 112 LANKOMUR PARBETON toutes couleurs Mortier pour le ragréage et l'égalisation sous forme poudre | Individuelle | Corriger la planéité, lisser ou mettre à niveau 1 m 2 de support sur une épaisseur d’1 mm à l’aide d’un mortier | 1 m² | 4.17e-1 | 0
37427 | Blanka dB46 50mm | Individuelle | Réaliser une fonction d’absorption acoustique sur 1m2 de dalle de plafond acoustique assurant un aw=0.9 pour une application en plafond suspendu, pendant une durée de vie de 50 ans | 1 m² | 1.22e+1 | 0
31930 | Robinet à soupape en fonte [DN = 50 mm] - DONNEE ENVIRONNEMENTALE PAR DEFAUT | DED | Contrôler le débit d'un gaz ou d'un fluide avec un robinet à soupape en fonte de DN 50 mm pour une durée de vie de référence de 50 ans. | 1 unité | 8.99e+1 | 0
35047 | Descente d'eaux de pluie en fonte [diamètre 100 mm] - DONNEE ENVIRONNEMENTALE PAR DEFAUT | DED | Assurer 1 ml d'évacuation d'eaux pluviales grâce un tuyau de descente en fonte ayant un diamètre allant jusqu'à 100 mm, pendant la durée de vie de référence de 50 ans. | 1 m | 4.12e+1 | 0
32436 | CLADIPAN 32 150 mm | Individuelle | 1m2 d’isolant en laine de verre permettant d’assurer la fonction d’isolation thermique avec une résistance thermique de R = 4.70 K.m²/W (hors accessoires de pose) pour une application d’isolation thermo-acoustique des bardages métalliques, sur la base d’une durée de vie de référence de 50 ans. | 1 m² | 1.00e+1 | 0
31808 | Blocs autonomes d’éclairage d’habitation (B.A.E.H) - DONNEE ENVIRONNEMENTALE PAR DEFAUT | DED | Faciliter l'évacuation du public vers l'extérieur en assurant un éclairage de 45 à 250 lumen pendant 1 heure, en cas de disparition de l'alimentation électrique. Cette fonction est assurée pendant une durée de vie de référence de 10 ans. | 10 ans | 3.07e+1 | 0
41612 | FOAMGLAS F | Individuelle | Isoler thermiquement 1m2 de paroi intérieure ou extérieure avec le produit FOAMGLAS® F, d’une densité de 165 kg/m3, qui fournit une résistance thermique (R) de 1 m2. K/W (épaisseur de 50 mm), avec une durée de vie de 100 ans. | 1 m² | 1.27e+1 | -0.201
31797 | Cuve ou réservoir en polyéthylène [3000L] - DONNEE ENVIRONNEMENTALE PAR DEFAUT | DED | Assurer la fonction de stockage de 3000 L de liquide pour une durée de vie de référence de 50 ans. | 1 unité | 7.73e+2 | 0
38086 | Panneau sandwich de bardage Promisol® à âme PIR de 100 à 200mm à deux parements acier XCarb® de sources recyclées et renouvelables | Individuelle | Constituer 1 m² de paroi verticale sur la base d’une durée de vie de référence de 50 ans, en assurant les performances propres à l’enveloppe du bâtiment | 1 m² | 3.91e+1 | -1.14
39254 | DomeLED CLAREO ACCESS 2 | Individuelle | Un luminaire fournissant un flux lumineux sortant de 2000 lumens pendant une durée de vie de référence de 35,43 années. | 35 ans | 1.59e+2 | 5.89
41355 | Couvercle de cheminement de câble en PVC [largeur=300mm] - DONNEE ENVIRONNEMENTALE PAR DEFAUT | DED | Couvrir le cheminement du câblage sur 1 mètre pendant une durée d’usage de 20 ans. | 20 ans | 1.83e+1 | 0
33871 | MALERBA - Bloc-porte métallique d'entrée de maison individuelle et de communication sur huisserie métallique | Individuelle | Fermer une ouverture permanente de 1m2 dans une paroi extérieure de maison individuelle, tout en permettant le passage de piétons, et en assurant éventuellement une isolation acoustique, une isolation thermique, une étanchéité et éventuellement une résistance à l’effraction pour une durée de vie de 30 ans. | 1 m² | 1.19e+2 | -14.5
40956 | Nom introuvable |  |  |  |  | 0
38105 | Système de moulures DLPlus | Individuelle | Loger et protéger le câblage et l’appareillage sur 1 mètre pendant la durée de vie de référence de 20 ans du produit. Le système de moulure DLPlus 20x12,5mm de section 160 mm² comporte le profilé et les accessoires représentatifs d’un usage standard. | 20 ans | 9.97e-1 | 0.00849
37921 | NARIA NKF15 | Individuelle | Assurer le chauffage à l'aide d'un radiateur électrique de 1000 W pendant la durée de vie de référence | 17 ans | 1.39e+3 | 0
42832 | DAMP PROOF HE | Individuelle | Fournir un éclairage artificiel dont le flux lumineux sortant est de 1000 lumen pendant une durée de vie de référence de 35 000h. | 25 ans | 3.67e+1 | -0.154
34838 | DEKTON® avec une épaisseur de 4 mm utilisée dans les revêtements de sols et de murs | Individuelle | Assurer la fonction d'un mètre carré (1 m2) de dalle utilisée dans les revêtements de sols et de murs, d'une épaisseur de 4 mm et d'un poids de 10,22 kg pendant une durée de vie de 50 ans. | 1 m² | 1.64e+1 | 0
31732 | Cloison aluminium amovible - DONNEE ENVIRONNEMENTALE PAR DEFAUT | DED | Assurer la fonction de 1 m² de cloison amovible mi-pleine mi-vitrée à ossature aluminium pour une durée de vie de référence de 30 ans. | 30 ans | 9.83e+1 | 0
31676 | Plinthe en terre cuite [haut. entre 7 et 10cm et ép. 1,4cm] - DONNEE ENVIRONNEMENTALE PAR DEFAUT | DED | Assurer la fonction de décoration d'un mur et/ou de masquage d'un joint de dilatation entre le mur et le sol, de protection du mur contre les chocs et/ou de dissimulation des fils et raccords électriques à l'aide d'une plinthe en terre cuite d'un mètre linéaire, de hauteur 10 cm et d'épaisseur 1,4 cm pour une durée de vie de référence de 30 ans | 1 ml | 4.40e+0 | 0
32528 | Caillebotis en polyester pour utilisation extérieure (mailles de 38mm*38mm, hauteur porteur : 30 mm) - DONNEE ENVIRONNEMENTALE PAR DEFAUT | DED | Constituer 1m² de plancher extérieur à l'aide de caillebotis en résine polyester (mailles de 38mm*38mm, hauteur porteur : 30 mm) pour une durée de vie typique de 20 ans. | 20 ans | 1.17e+2 | 0
32692 | Chape sèche en plaque de plâtre [ép. 10 à 25 mm] - DONNEE ENVIRONNEMENTALE PAR DEFAUT | DED | Assurer la fonction de 1 m² de chape sèche d'une épaisseur de 10 à 25 mm constituée de 2 plaques de plâtre collées entre elles pour une durée de vie de référence de 50 ans. | 1 m² | 2.07e+1 | 0
37630 | Nexans U-1000 R2V DISTINGO | Individuelle | Transporter de l'énergie exprimée pour 1A sur une distance de 1km pendant 30 années et un taux d'utilisation de 70%, en conformité avec les normes en vigueur, précisées dans la fiche technique du produit disponible sur le site www.nexans.com. | 30 ans | 9.20e+2 | 0
37902 | Ascenseur EOX 630kg | Individuelle | L’unité fonctionnelle est « Transporter une charge nominale sur une distance verticale, exprimée pour 1 tonne-kilomètre [tkm], selon le scénario d'utilisation de référence et avec durée de vie de référence de 25 ans du produit ». Le flux de référence est défini comme « une unité de produit ramené à 1 tonne transportée, en fonction de la distance parcourue sur la durée de vie de 25 ans de l’équipement. » | 25 ans | 3.22e+1 | -2.27
33868 | MALERBA - Bloc-porte métallique palière intérieur sur huisserie métallique | Individuelle | Fermer une ouverture permanente de 1m2 dans une paroi intérieure de logement collectif, tout en permettant le passage de piétons, et en assurant une isolation acoustique, une isolation thermique, éventuellement une résistance à l’effraction et une résistance au feu pour une durée de vie de 30 ans. | 1 m² | 1.74e+2 | -17.9
38050 | Comblissimo 465 mm Laine de verre à souffler R = 10 m².K/W (hors accessoires de pose) | Individuelle | 1 m² d'isolant en laine de verre permettant d'assurer la fonction d'isolation thermique de R = 10 K.m²/W (hors accessoires de pose) pour une application d’isolation par l'intérieur des combles perdus, sur la base d'une durée de vie de référence de 50 ans. | 1 m² | 5.70e+0 | -0.0977
31781 | Isolation sous dallage et sous fondation radier en verre cellulaire [R= 5 m².K/W ] - DONNEE ENVIRONNEMENTALE PAR DEFAUT | DED | Assurer la fonction d'1m² d'isolation sous dallage et sous fondation radier en verre cellulaire pour une valeur de résistance thermique R de 5 m².K/W | 1 m² | 3.11e+1 | 0
36380 | Double vitrage CLIMAPLUS à isolation thermique renforcée avec ou sans protection solaire (sans accessoire de pose) de 8-10-5 à 8-22-5 dont 8-16-5 de 8-10-6 à 8-22-6 dont 8-16-6 de 10-10-4 à 10-22-4 dont 10-16-4 PLANITHERM, ECLAZ, PLANISTAR SUN, COOL LITE SKN ET COOL LITE XTREME | Individuelle | 1m² de verre à couche assemblé en verre feuilleté de 30 mm d’épaisseur avec une isolation thermique minimum Ug = 1,13 W/m².K sur une durée de vie de 30 ans, sans accessoire de pose. | 1 m² | 4.16e+1 | 0
40171 | Isoconfort 32 Revêtu Kraft 200 mm Laine de verre R = 6,25 m².K/W (hors accessoires de pose) | Individuelle | 1 m² d'isolant en laine de verre permettant d'assurer la fonction d'isolation thermique de R = 6,25 K.m²/W (hors accessoires de pose) pour une application d’isolation par l'intérieur des combles aménagés, sur la base d'une durée de vie de référence de 50 ans. | 1 m² | 6.29e+0 | -0.147
35032 | Unité autonome de toiture AIR/AIR réversible en bâtiment collectif/tertiaire [Pchaud=150 à 300kW] [PRG supérieur à 750] - DONNEE ENVIRONNEMENTALE PAR DEFAUT | DED | Assurer le chauffage ou le refroidissement à l'aide d'une unité autonome de toiture AIR/AIR réversible en bâtiment collectif/tertiaire ayant une puissance calorifique comprise entre 150 et 300 kW pour une durée de vie de référence de 22 ans. | 1 unité | 2.84e+6 | 0
36325 | ComPacT NSX160F - disjoncteur Vigi - MicroLogic 4.2 100A - 4P4D - 36kA - fixe | Individuelle | Protéger pendant 20 ans l'installation contre les surcharges et les courts-circuits et protéger également les personnes et les locaux à risque d’incendie ou d’explosion contre les défauts d’isolement dans un circuit de tension assignée jusqu'à 690V CA et de courant assigné jusqu'à 100A. Cette protection est assurée en respectant les paramètres suivants : - Nombre de pôles = 4P - Pouvoir de coupure assigné = F 36kA 415V CA - Courbe de déclenchement = Réglable [LS0IR = long retard, court retard (retard fixe), instantanée, courant résiduel] - Nombre de pôles protégés = 4D ¦ 3D+N/2 ¦ 3D - Sensibilité = Réglable [30mA-5A] - Type de protection différentielle = Classe A - Degré de protection IP = IP40 conforme à CEI 60529 - Degré de protection IK = IK07 conforme à CEI 62262 | 20 ans | 1.02e+2 | -5.13
40970 | Nom introuvable |  |  |  |  | 0
34493 | Plaque de plâtre KF BA 13 | Individuelle | Assurer une fonction de 1m² de parement fixé et jointoyé sur tout type d’ossature verticale ou horizontale, sous forme de panneau rigide d’épaisseur 12,5 mm (hors ossatures), destiné à recevoir tout type de finition, sur une durée de vie de référence de 50 ans. | 1 m² | 3.12e+0 | -0.575
36247 | Ecran de sous toiture et écran pare pluie isolant réflectif WINCO Technologies Skytech Pro XL 13mm | Individuelle | Le produit couvert par cette FDES permet d’assurer la fonction d'isolation thermique en façade ou en sous toiture tout en ayant également une fonction d’écran pare-pluie. L’unité fonctionnelle retenue est la suivante : « Assurer la fonction d’isolation thermique extérieure, de réflectivité infrarouge, d’étanchéité à l’eau et à l’air, de perméabilité à la vapeur d’eau, sur 1 m² de paroi, avec une épaisseur de 13 mm, et une résistance thermique R de 1,65 m2.K/W (Rcore de 0,33 + deux lames d’air non ventilées de 0,66 m².K/W), sur une durée de vie de référence de 30 ans ». | 1 m² | 6.39e+0 | -0.00127
35858 | Siporex Carreau 10 | Individuelle | « Assurer la fonction de structure d’aménagements ou de cloisons sur 1 m² de paroi, constitué de blocs en béton cellulaire de masse volumique nominale 550 kg/m3 et d’épaisseur 10 cm, avec une résistance thermique de 0,71 m².K/W (hors enduit et hors résistance superficielle) sur une durée de vie de référence de 50 ans. » | 1 m² | 1.71e+1 | 0.227
41738 | Télécommande radio Ysia Variation Zigbee Range | Individuelle | Contrôle d'applications motorisées équipées d'un moteur Zigbee sur une durée de vie de 10 ans. | 10 ans | 2.11e+0 | 0.0984
31609 | Chape fluide [ép. de 5 à 7cm] - DONNEE ENVIRONNEMENTALE PAR DEFAUT | DED | Assurer la fonction de 1 m² de chape fluide en béton, sur une épaisseur de à 5 à 7 cm pendant une durée de vie de référence de 50 ans | 1 m² | 5.00e+1 | 0
39080 | U-1000 R2V IRISTECH | Individuelle | Transporter de l’énergie exprimée pour 1 A sur une distance de 1 km pendant 30 années et un taux d’utilisation de 70 %, en conformité avec les caractéristiques techniques des produits.La durée et le taux d’utilisation correspondent à l’application ‘Résidentiel / Tertiaire / industriel’ telle que définie dans le tableau donné en Annexe 1 des règles spécifiques aux Fils, Câbles et Matériels de raccordement. | 30 ans | 6.45e+2 | 0
42580 | Corsaire | Individuelle | Assurer le chauffage à l’aide d’un appareil de chauffage à énergie électrique directe à poste fixe visible de 0,5 kW pour une durée de vie de référence de 17 ans | 17 ans | 6.62e+2 | -9.26
32335 | CONTRAFLAM® 60 & CONTRAFLAM® Structure 60 | Individuelle | 1m² de verre sécurité résistant au feu et avec un classement au feu EI 60*, sur une durée de vie de 30 ans. | 1 m² | 1.18e+2 | 0
34922 | Isofacade 32R 120 mm (hors accessoires de pose) | Individuelle | 1 m² d'isolant en laine de verre permettant d'assurer la fonction d'isolation thermique de R = 3,75 K.m²/W (hors accessoires de pose) pour une application d’isolation des murs et des façades par l'extérieur, sur la base d'une durée de vie de référence de 50 ans. | 1 m² | 3.86e+0 | -0.136
33542 | Revêtement réflectif Cool Roof IWP | Individuelle | Maintenir un indice de réflectance solaire supérieur à 93, pour un mètre carré, pendant 15 ans. | 1 m² | 4.10e+0 | -0.00036
37255 | ARNU36GSVA4 | Individuelle | Ensure the provision of 10.8 kW of space heating and 10.4 kWof space cooling over a reference service life of 22 years | 22 ans | 8.13e+2 | -114
39987 | Nom introuvable |  |  |  |  | 0
33036 | Chaffoteaux ¦ Aquanext Plus Link 200L R-513A ¦ Chauffe-eau thermodynamique assurant la production d’eau chaude sanitaire accumulée | Individuelle | Assurer la production d'eau chaude sanitaire à l'aide d'un chauffe-eau thermodynamique monobloc durant sa durée de vie. | 17 ans | 2.18e+3 | 0
33843 | Béton C25/30 XC1 S4 D20 CEM II + S30 hors armature destiné à un bâtiment mis en œuvre par Legendre Construction | Individuelle | Couler 1 m³ du béton C25/30 XC1 S4 D20 CEM II + S30, hors armature, dont les performances sont conformes aux exigences de la norme NF EN 206/CN afin d’établir un élément de maçonnerie ayant une durée de vie de référence de 100 ans. Le béton C25/30 XC1 S4 D20 CEM II + S30 est employé dans la construction d’un bâtiment type mis en œuvre par Legendre Construction. | 1 m³ | 1.70e+2 | -3.87
34101 | Austrotherm UNIPLATTE® 20mm | Individuelle | Assurer l’isolation thermique et étanche d´1m² de sol ou de cloison pendant la durée de vie de référence du bâtiment dans lequel il est installé (approx. 50 ans). | 1 m² | 4.06e+0 | -0.014
39529 | Curtex T105 non irrigué 3000x3000mm en applique (certaines configurations couvertes) | Individuelle | Isoler du risque incendie et des dégâts de la chaleur, sur une surface d’1m², pendant une durée de vie de 30ans (hors connexion électrique) | 1 m² | 4.91e+1 | -10.4
40326 | BATIBOX - Boîte d'encastrement DCL et dérivation pour béton | Individuelle | Boîte d'encastrement (103 x 115 x 110 mm) permettant le montage d'appareillage électrique domestique ou analogue à vis ou à griffe dans un plafond béton pendant 20 ans avec un degré de protection contre les chocs mécaniques (IK 04) et la pénétration de corps solides et liquides (IP 20), tout en assurant la protection des personnes contre le contact direct avec les éléments actifs sous tension après installation de l'appareillage. Produit conforme à la norme EN 60670-1. | 20 ans | 2.88e-1 | -0.00387
42901 | Sedna - Interrupteur simple - 10AX - Aluminium Brossé | Individuelle | Etablir, supporter et interrompre le courant assigné I et la tension assignée U, et si applicable les caractéristiques particulières, pour une installation murale ou en coffret / armoire, selon le scénario d'usage approprié, tout en les protégeant contre la pénétration de corps solides ou liquides (IP20), avec un indice de protection contre les chocs mécaniques (IK02) selon le scénario d’usage approprié et pendant la durée de vie de référence de 20 ans du produit. | 20 ans | 7.99e-1 | -0.127
41689 | Plâtre | Individuelle | « Assurer l’état de surface d’un mètre carré (1m²) de cloison intérieure, par enduisage, rebouchage ou collage sur une épaisseur de 1cm, préparé dans les règles de l’art sur la durée de vie de référence. » | 1 m² | 2.02e+0 | 0
39302 | Nom introuvable |  |  |  |  | 0
36034 | MALVO Acoustique - 3 plis épicéa - rain 3.16 | Individuelle | Assurer sur un DVR de 50 ans la fonction de dalle de faux plafond sur une surface de 1m² avec un coefficient d'absorption acoustique aw=0.90 évalué suivant la norme ISO 11654. | 1 m² | 1.79e+1 | -7.95
42909 | BAES AMBIANCE ATEX 450LM-1H SATI CONNECTE-ADRESSABLE IP67-IK07 | Individuelle | Eviter la panique en assurant un éclairage de 450 lumen qui garantit, pendant 1 heure, la visibilité des obstacles en cas de disparition de lalimentation électrique. Cette fonction est assurée pendant 10 ans par son alimentation autonome | 10 ans | 5.13e+1 | -16.4
35899 | Fibrastyroc ULTRA Phonik FM Clarté 200mm | Individuelle | Assurer en sous face d’un m² de plancher une fonction d’isolation thermique de résistance R= 5,45 m².K/W, sous forme de panneau rigide composite de 200mm d’épaisseur en laine de bois (5 et 20mm), laine de roche (30mm) et PSE gris Phonik (145mm) sur une durée de vie de référence de 50 ans. | 1 m² | 1.13e+1 | 0
41077 | Remblais légers de granulats d’argile expansée ARGEX AG 0/4 – 500 GEO | Individuelle | Remblais légers de granulats d’argile expansé permettant l’allègement de 1 m3 de sol utilisé dans les travaux de génie civil (routes-voiries, voies ferrées, bâtiments et ses environs, remblais pour structures, etc.) avec le produit AG 0/4 – 500 GEO complétés par des fonctions de drainage, de rétention hydraulique et d’amélioration du sol, pour une durée de vie de référence de 100 ans. La densité en vrac par flux de référence est de 500 kg/m³. | 1 m³ | 1.62e+2 | -122
35691 | Odace - Actionneur générique - Micro-module - 10A | Individuelle | Pendant 10 ans de durée de vie, le SW électronique, par une charge consommant 10A sous une tension de 250V installée directement sur un réseau domestique, communique via le protocole BLE avec les interrupteurs WLBL, capte son signal de marche-arrêt et agit sur la charge légère. De plus, le module générique est conçu pour protéger l'utilisateur du contact direct avec des pièces sous tension avec un indice de protection IP20 conformément à la norme IEC 60529 & IK04 conformément à la norme IEC 62262 avec les normes suivantes IEC 60669-2-1:2002+A1:2008+A2:2015, IEC 60669-1:2017, EN 60699-2-1:2004+A1:2009+A12:2010, EN60669-1:2018. | 10 ans | 2.02e+1 | 0
40405 | ZOLPAN - ONDILAK COLLECTION SATIN - Peinture en phase aqueuse | Individuelle | Protéger et décorer 1m² de mur intérieur, préparé dans les règles de l’art (conformément au DTU 59.1) avec de la peinture de finition de type satin en phase aqueuse, sur la base d’une durée de vie de référence de 10 ans comprenant une mise en œuvre et aucun entretien. | 1 m² | 7.06e-1 | -0.0044
31870 | Détecteurs techniques (gaz, eau…) - DONNEE ENVIRONNEMENTALE PAR DEFAUT | DED | Assurer la détection de présence d'une anomalie dans l'air ou d'une inondation et transmettre l'information sur une durée de vie de référence de 10 ans. | 10 ans | 2.02e+1 | 0
38479 | Multi9 - C60N - Disjoncteur Modulaire - 1P/2P/3P/4P - 1A à 63A | Individuelle | Protéger pendant 20 ans l'installation contre les surcharges et les courts-circuits dans un circuit de tension assignée 240VAC et de courant assigné 16A (In). Cette protection est assurée en respectant les paramètres suivants :- nombre de pôles: 1- pouvoir de coupure ultime: 10kA- courbe de déclenchement C | 20 ans | 1.51e+1 | -0.738
39811 | Nom introuvable |  |  |  |  | 0
37470 | Rockcomble evolution 200mm | Individuelle | Réaliser une fonction d’isolation thermique sur 1 m2 de paroi en assurant la résistance thermique de R = 6.05 K.m².W-1 pour l'isolation des combles aménagés entre et sous chevrons. | 1 m² | 1.16e+1 | 0
40468 | 8 mm Planibel Clearlite Trempé - Sans accessoire de montage | Individuelle | 1 m² de vitrage, sans accessoire de montage, utilisé comme éléments de séparation thermique des façades et ayant une durée de vie de référence de 30 ans. La transmission thermique (valeur U) du produit est de 5.6 [W/(m². K)]. | 1 m² | 3.21e+1 | 0
42475 | Moteur radio pour portails battants à usage résidentiel individuel, EVOLVIA | Individuelle | Assurer le mouvement d’ouverture et de fermeture en effectuant 30 000 cycles de fonctionnement sur une durée de vie de 15 ans, de tout type de portails battants à usage résidentiel individuel d’une masse de 300 kg par vantail sur une course de 90°. | 15 ans | 1.23e+2 | -25.7
31576 | Manomètre - DONNEE ENVIRONNEMENTALE PAR DEFAUT | DED | Assurer la fonction de surveiller la pression d'un fluide dans un réseau de chauffage, de gaz et d'eau chaude sanitaire | 10 ans | 3.06e+1 | 0
41494 | Commande motorisée communicante MTc 250 - 24…30 Vcc - pour ComPacT NSX250 | Individuelle | Opérer (ON/OFF; Fermeture/Ouverture) le disjoncteur à distance, selon le scénario d'utilisation de référence et pendant une durée de vie de référence de 10 ans. L'option de manipulation manuelle est disponible pour les opérations d'entretien. | 10 ans | 1.50e+1 | -3.4
31549 | Plinthe en pierre naturelle [haut. 7cm et ép. 1,4cm][A4 = 0 - 100km] - DONNEE ENVIRONNEMENTALE PAR DEFAUT | DED | Assurer la fonction de décoration d'un mur et/ou de masquage d'un joint de dilatation entre le mur et le sol, de protection du mur contre les chocs et/ou de dissimulation des fils et raccords électriques à l'aide d'une plinthe en pierre naturelle d'un mêtre linéaire, de hauteur 7 cm et d'épaisseur 1,4 cm pour une durée de vie de référence de 30 ans | 1 ml | 4.88e+0 | 0
40342 | Réseaux télécom B125-C250 en fonte EJ | Individuelle | Assurer la fonction de trappe ou tampon pour chambre de type télécom, en fonte, installé dans des zones en parking/trottoir pendant une durée de vie de référence de 30 ans. | 1 unité | 5.50e+1 | -17
34648 | Movelite AC | Individuelle | Assurer le mouvement de la fermeture en effectuant 5000 cycles de fonctionnement, sur une durée de vie de 15 ans, avec un couple de 0,6 Nm sur une course de 2,5 mètres, correspondant à 13 tours d’enroulement par demi-cycle avec un diamètre de tube de 25 mm. | 15 ans | 5.21e+1 | 0
31325 | APPAREILLAGE SAILLIE - Boîte de dérivation | Individuelle | Permettre la protection d’une connexion d’un câble électrique au réseau 250 V (équipé d’un serre-cable de Ø 5 à 13 mm) aux chocs mécaniques (IK 04) et à la pénétration des corps solides et liquides (IP 20) tout en assurant la protection des personnes pendant 20 ans contre le contact direct avec les éléments actifs sous tension. | 20 ans | 7.46e-1 | 0
32115 | Luminaires intérieurs étanches [P=14W à 35W et diam.=70mm] - DONNEE ENVIRONNEMENTALE PAR DEFAUT | DED | Assurer la fonction d'éclairage intérieur (ayant une puissance entre 14W et 35W et diamètre de 70mm) pour une durée de vie de 25 ans. | 1 unité | 4.27e+1 | 0
36242 | GUITTET - ODYSSEE + VELOURS - Application au rouleau uniquement | Individuelle | Protéger et décorer 1 m² de support, préparé dans les règles de l’art(*) avec deux couches de la peinture de finition velours, sur la base d’une durée de vie référence de 10 ans. (*) Conformément au DTU 59.1 | 1 m² | 7.51e-1 | 0
42586 | Finimetal Steel Panel T6 Plan T6 Deco T6 Plan Tertiaire | Individuelle | Generation of 1 Kilowatt (KW) of heat emitted by the radiator to the building over the reference lifetime of 50 years | 50 ans | 6.71e+1 | -32.1
33971 | Isofacade 30P 160mm (hors accessoires de pose) | Individuelle | 1m2 d’isolant en laine de verre permettant d’assurer la fonction d’isolation thermique avec une résistance thermique de R = 5.30 K.m²/W (hors accessoires de pose) pour une application d’isolation des murs par l'extérieur, sur la base d’une durée de vie de 50 ans. | 1 m² | 6.65e+0 | -0.421
33539 | Corian® Solid Surface - pour habillage mural intérieur | Individuelle | L'unité fonctionnelle est 1 m2 de surface revêtue par le produit, installé en intérieur, en revêtement mural, y compris dans les pièces humides, de 12 mm d'épaisseur, pour une période de 50 ans d'utilisation. | 1 m² | 8.54e+1 | -0.9
37295 | Revêtements de peinture épais en phase aqueuse | Collective | « Protéger et décorer 1m² de support, préparé dans les règles de l’art(*) avec un produit de finition,de type revêtement de peinture épais en phase aqueuse, sur la base d’une durée de vie de référence de 15 ans comprenant une mise en œuvre et aucun entretien. » (*) Conformément au DTU 59.1. | 1 m² | 7.41e+0 | 0
37256 | ARNU48GTAB4 | Individuelle | Ensure the provision of 15.9 kW of space heating and 14.1 kW of space cooling over a reference service life of 22 years | 22 ans | 1.38e+3 | -300
31992 | Réseau d'adduction d'eau en acier galvanisé [Diam. Ext. = 110mm] - DONNEE ENVIRONNEMENTALE PAR DEFAUT | DED | Assurer la fonction d'acheminer l'eau dans un habitat domestique sur 1ml de canalisation en acier galvanisé, de diamètre extérieur 110 mm et d'épaisseur de paroi 3,6 mm pour une durée de vie de référence de 50 ans. | 1 ml | 7.29e+1 | 0
41291 | Isolant alvéolaire réflecteur BOOST'R HYBRID S | Individuelle | L’unité fonctionnelle (UF) évaluée est d’assurer la fonction d’isolation thermique, d’étanchéité à l’air et d’écran sous toiture (EN 13859-1) sur 1 m² de paroi pour une durée de vie de référence de 50 ans, avec une épaisseur de 85 mm et une résistance thermique de 3,75 m2.K/W (R core de 3,0 m2.K/W + lame d’air non ventilée de 0,75 m2.K/W) | 1 m² | 2.57e+0 | 0
42983 | Aquarea Haute Performance All in One avec ECS intégrée Série K | Individuelle | L’unité fonctionnelle étudiée est « Produire 1 kW de chauffage ou 1 kW de refroidissement ainsi que la production d’eau chaude sanitaire, selon le scénario d’usage de référence et pendant la durée de vie de référence de 17 ans du produit » comme définie dans le PSR-0013-ed3.0-FR-2023 06 06. | 17 ans | 1.18e+3 | -41.7
40421 | ZOLPAN - ONDI+ SATIN- Peinture en phase aqueuse | Individuelle | Protéger et décorer 1m² de mur intérieur, préparé dans les règles de l’art (conformément au DTU 59.1) avec de la peinture de finition de type satin en phase aqueuse, sur la base d’une durée de vie de référence de 10 ans comprenant une mise en œuvre et aucun entretien. | 1 m² | 6.34e-1 | -0.0017
35188 | POUTRE BÉTON ARMÉ PRÉFABRIQUÉ (55X25X1078) | Individuelle | Supporter les charges et autres éléments de planchers ou de toiture sur un mètre linéaire de poutre, de largeur 0,55 mètre, de hauteur 0,25 mètre et de portée de 10,8 mètres, pour une durée de vie de référence de 100 ans. | 1 m | 6.07e+1 | -3.86
40827 | Plan vasque mobilité réduite en Prismalite®, masse max : 38 kg - Société CSI SAS (Intégrant joints silicone, hors robinetterie, évacuation et éléments de fixation) | Individuelle | Assurer la fonction de plan vasque pour une durée de vie de 20 ans, pour un produit de masse maximale de 38 kg en Prismalite®. | 1 unité | 1.18e+2 | -0.225
31846 | Ventouse en aluminium [diamètre 0,1m] - DONNEE ENVIRONNEMENTALE PAR DEFAUT | DED | Assurer l'entrée d'air frais et l'évaluation des gaz liés à la combustion, à l'aide d'une ventouse de diamètre de 0,1 m pour une chaudière à condensation individuelle ou collective pendant la durée de vie de référence de 17 ans | 1 m | 4.49e+1 | 0
41880 | Panneau d’isolation en laine de bois liée au ciment FIBROLITH® 25 mm d’épaisseur, R= 0,35 m².K/W (hors accessoires de pose) | Individuelle | 1 m² d’isolation thermique et acoustique de murs ou de sous-faces de dalles en fond de coffrage ou en pose rapportée sous forme de panneau en laine de bois liée au ciment FIBROLITH® d’épaisseur 25 mm, avec une résistance thermique de 0,35 m².K.W-1 sur la base d’une durée de vie de référence de 50 ans (hors accessoires de pose). | 1 m² | -1.59e+0 | 0
33287 | KNAUF INSULATION Laine de Verre ECOSE TP 238 85 mm (hors accessoires de pose) | Individuelle | Réaliser une fonction d’isolation thermique sur 1 m² de paroi pour une valeur de résistance thermique R de 2,65 K.m²/W pour une durée de vie de 50 ans. | 1 m² | 3.35e+0 | -0.0444
36119 | Nom introuvable |  |  |  |  | 0
42339 | Nom introuvable |  |  |  |  | 0
35063 | Isolant thermique et acoustiques en vrac en fibre de bois [R=5 à 10m².K/W] [Gestion non durable] - DONNEE ENVIRONNEMENTALE PAR DEFAUT | DED | Assurer la fonction d'1 m² d'isolant thermique et acoustique en vrac en fibres de bois ayant une résistance comprise entre R=5 m².K/W et R=10 m².K/W pour une durée de vie de référence de 50 ans. | 1 m² | 6.98e+1 | 0
35737 | Arkens SV au format 84TE | Individuelle | Protéger un réseau électrique durant 10 années de fonctionnement avec un taux d’utilisation de 100%. | 10 ans | 5.55e+2 | -85.2
38252 | Balcon d´épaisseur 0.2 m, en béton C30/37 XS1 CEM II/A-L ou LL pour le chantier INIES - SNBPE (Hauts-de-Seine) | Collective | Assurer la fonction de plancher haut, sur une épaisseur de 0.2 mètre sur un mètre carré, pour une durée de vie de référence de 100 ans. | 1 m² | 7.03e+1 | -2.25
31581 | Entrevous en polypropylène - DONNEE ENVIRONNEMENTALE PAR DEFAUT | DED | Assurer le coffrage d’un mètre carré de plancher sous forme d’entrevous moulés en Polypropylène (PP), mis en œuvre sur des poutrelles en béton précontraint, pendant une durée de vie de référence de 100 ans. | 100 ans | 1.25e+1 | 0
34744 | BGPV (SL)/(BK)/(FB) XXX-MCSI | Individuelle | 1m² de capacité de production d’électricité photovoltaïque durant 25 ans avec une dégradation annuelle de 0.55%/an. | 25 ans | 1.47e+2 | 0
38248 | GSB BETON BAS CARBONE – VPI | Individuelle | Réaliser une fondation à l’aide d’1 m³ de béton en assurant les performances décrites dans la norme NF EN 206/CN C20/25, NF EN 13813 pendant une DVR de 100 ans. | 1 m³ | 2.13e+2 | -36
34665 | Sonesse 28 WF RTS, Sonesse 28 WF ZIGBEE avec alimentation sur secteur | Individuelle | Assurer la fermeture et l'ouverture dans la limite de 10 000 cycles, sur une durée de vie de référence de 15 ans, avec un couple de 1.1 Nm, une longueur de 2 mètres, ce qui correspond à 23 tours d'enroulement par demi-cycle, avec un tube de 28 mm de diamètre. Si le store intérieur effectue des orientations, alors le nombre de cycles d'orientation est de 20 000. | 15 ans | 2.16e+1 | 0
36813 | Weberniv for pour des ragréages d’épaisseur moyenne 3 mm | Individuelle | Corriger la planéité, lisser ou mettre à niveau 1 m2 de support sur une épaisseur moyenne de 3 mm pendant la durée de vie de référence de 50 ans, et conformément à l’arrêté du 14 décembre 2021. | 1 m² | 1.93e+0 | 0.0257
37695 | Chape d´épaisseur 0.06 m, en CEM II/A-L ou LL pour le chantier moyen | Collective | Assurer la fonction de chape de 0.06 mètre d´épaisseur, sur un mètre carré, pour une durée de vie de référence de 50 ans | 1 m² | 1.95e+1 | -0.106
32077 | Terminaux passifs - Diffuseur d'air linéaire sur plénum [débit entre 400 et 600m3/h] - DONNEE ENVIRONNEMENTALE PAR DEFAUT | DED | Assurer la diffusion d’air extérieur à l’intérieur d’un logement à un débit entre 400 m3 et 600 m3 d’air neuf par heure, à l’aide d’un diffuseur d’air linéaire monté sur plénum sur une durée de vie de référence de 17 ans. | 1 unité | 1.96e+2 | 0
36392 | Ariston ¦ Pompe à chaleur air/eau Nimbus Pocket/Arianext Lite R32 50 assurant le chauffage d'un logement individuel | Individuelle | « Assurer le chauffage et la production d’eau chaude sanitaire à l’aide d’une pompe à chaleur de 5,65 kW (puissance calorifique de chauffage) pour une durée de vie de référence de 17 ans du produit » | 17 ans | 4.73e+3 | -210
39296 | Nom introuvable |  |  |  |  | 0
31414 | Revêtement de sol dur en pierre reconstituée (avec colle et joints) [ép. 12mm] - DONNEE ENVIRONNEMENTALE PAR DEFAUT | DED | Assurer la fonction de revêtement esthétique d'1m² de sol en pierre reconstituée (avec colle et joints) d'épaisseur 12 mm pour une durée de vie de référence de 30 ans | 30 ans | 9.77e+1 | 0
31376 | Grands éléments de couverture en PVC - DONNEE ENVIRONNEMENTALE PAR DEFAUT | DED | Assurer la fonction de 1 m² de couverture en plaques ondulées en PVC pour une durée de vie de référence de 20 ans. | 20 ans | 8.61e+0 | 0
35678 | Dalles de moquette de réemploi Orak Optimal-Karpet avec maintenance Orak | Individuelle | Couvrir 1 m² de sol intérieur avec un revêtement de sol Orak en dalle de moquette de réemploi et participer à la décoration et au confort des locaux, pour une durée de vie de 10 ans. Ces produits sont classés au plus 33 selon la norme NF EN 1307. | 1 m² | 1.47e+0 | -0.052
33740 | Molda® Super en vrac | Individuelle | Assurer la réalisation d’1 kg d’éléments décoratifs en plâtre, préparé dans les règles de l’art. | 1 kg | 1.06e-1 | 0.00208
38156 | Nom introuvable |  |  |  |  | 0
39984 | Nom introuvable |  |  |  |  | 0
41707 | Carreaux en grès cérame BIb (8,5mm-9mm) STN CERAMICA | Individuelle | Couvrir 1 m2 de sol intérieur pendant 50 ans avec des carreaux céramiques du groupe BIb selon ISO 13006, de différents formats de 8,5 à 9,0 mm d'épaisseur, posés conformément aux normes en vigueur, pendant 50 ans | 1 m² | 1.81e+1 | -0.05
35132 | KNAUF INSULATION Laine de Verre ECOSE SmartFaçade 32 BR 80mm R=2,50 m².K/W (hors accessoires de pose) | Individuelle | Réaliser une fonction d’isolation thermique sur 1 m² de paroi pour une valeur de résistance thermique R de 2,50 K.m²/W (hors éléments de pose) pour une durée de vie de 50 ans. | 1 m² | 2.86e+0 | -0.00148
31462 | Film d'étanchéité en polyéthylène pour dalle - DONNEE ENVIRONNEMENTALE PAR DEFAUT | DED | Assurer la fonction d'1m² de film en polyéthylène basse densité [ép = 150 micron] pour l'étanchéité d'une dalle en béton pour une durée de vie de référence de 60 ans | 60 ans | 1.01e+0 | 0
36241 | Nom introuvable |  |  |  | 2.78e-1 | -0.00147
41270 | Élément porteur en bois lamellé-collé, sans fixations, fabriqué en France | Collective | Assurer une fonction structurelle horizontale ou verticale, pour 1 m3 de bois lamellé-collé, fabriqué en France et mis en œuvre selon les règles de l’art, sur une durée de vie de référence de 100 ans et pour une densité moyenne de 455 kg/m3 à 15% d’humidité | 1 m³ | 2.16e+2 | -232
31548 | Collecteur (=nourrice=répartiteur=clarinette) en laiton à 4 sorties - DONNEE ENVIRONNEMENTALE PAR DEFAUT | DED | Assurer l'alimentation de plusieurs circuits de distribution d'eau grâce à un collecteur 4 sorties en laiton pour une durée de vie de référence de 25 ans. | 25 ans | 7.56e+0 | 0
37181 | Nom introuvable |  |  |  |  | 0
41177 | Isoconfort 35 Revêtu Kraft 220 mm Laine de verre R = 6,25 m².K/W (hors accessoires de pose) | Individuelle | 1 m² d'isolant en laine de verre permettant d'assurer la fonction d'isolation thermique de R = 6,25 K.m²/W (hors accessoires de pose) pour une application d’isolation par l'intérieur des combles aménagés, sur la base d'une durée de vie de référence de 50 ans. | 1 m² | 5.83e+0 | -0.131
37619 | Humitec Baffle | Individuelle | Réaliser une fonction d’absorption acoustique d’une dalle de plafond acoustique de dimension 1200*450*50 assurant une absorption acoustique selon montage (entraxe des rangées et hauteur de suspension) pour une application en plafond suspendu, pendant une durée de vie de 50 ans | 1 unité | 7.15e+0 | 0
37467 | Rockfeu System 120mm | Individuelle | Réaliser une fonction d’isolation thermique sur 1 m2 de paroi en assurant la résistance thermique de R = 3.35 K.m².W-1 pour l’isolation en sous-face de dalle en béton (fond de coffrage). | 1 m² | 8.23e+0 | 0
38469 | Acti9 - Disjoncteur Modulaire - iC60N - 1P 16A courbe B | Individuelle | Protéger pendant 20 ans les installations contre les surcharges et les courts-circuits pour des circuits de tension assignée 230/400V et de courant nominal 16A. Cette protection est assurée conformément aux paramètres suivants : - Nombre de pôles Np :1 - Capacité de rupture nominale Icn : 6K(6000A) - Courbe de déclenchement Cd : B - IP20 | 20 ans | 1.41e+1 | -0.259
38978 | KNAUF INSULATION Laine de Verre ECOSE Acoustilaine 035 240 mm R=6,85 m².K/W (hors accessoires de pose) | Individuelle | Réaliser une fonction d’isolation thermique sur 1 m² de paroi pour une valeur de résistance thermique R de 6,85 K.m²/W (hors éléments de pose) pour une durée de vie de 50 ans. | 1 m² | 5.28e+0 | -0.00296
40447 | IKO enertherm ALU XL PRO 101 mm (hors accessoires de pose) | Individuelle | 1 m² de panneau de mousse polyuréthane avec parements multicouches, d’épaisseur 101 mm et de résistance thermique de 4.65 m².K.W-1, réalisant une fonction d’isolation thermique d’un bâtiment, sur la base d’une durée de vie de référence de 50 ans (hors accessoires de pose) | 1 m² | 1.01e+1 | -0.0391
41942 | Panneau d’isolation en mousse rigide de polyuréthane EFIGREEN ACIER® 130 mm d’épaisseur, R= 5,65 m².K/W (hors accessoires de pose) | Individuelle | 1 m² d’isolation thermique de toiture-terrasse étanchée sous forme de panneau de mousse polyuréthane rigide (PIR-polyisocyanurate) parementé EFIGREEN ACIER, d’épaisseur 130 mm et de résistance thermique de 5,65 m².K/W, sur la base d’une durée de vie de référence de 50 ans (hors accessoires de pose) | 1 m² | 1.55e+1 | 0
38881 | PANEL COMFORT EDGELIT (DALI) | Individuelle | Fournir un éclairage artificiel dont le flux lumineux sortant est de 1 000 lumen pendant une durée de vie de référence de 35 000h. | 40 ans | 4.63e+1 | -0.735
35476 | Nom introuvable |  |  |  |  | 0
41664 | Panneau TimberRoc CS2 - Epaisseur 24 cm | Individuelle | Assurer la fonction de 1 m² de mur porteur, en panneau préfabriqué de béton de bois d'épaisseur 24 cm et avec une résistance thermique équivalente R de 1,5 m².K/W, avec chainage antisismique en béton armé. | 1 m² | -1.87e+1 | 0
33830 | Isover ETICS 35 60mm (hors accessoires de pose) | Individuelle | 1m2 d’isolant en laine de roche permettant d’assurer la fonction d’isolation thermique avec une résistance thermique de R = 1.7 K.m²/W (hors accessoires de pose) pour une application d’isolation des murs par l'extérieur, sur la base d’une durée de vie de référence de 50 ans. | 1 m² | 7.34e+0 | -0.0297
31826 | Encastrés intérieurs non-linéaires pour éclairage tertiaire [P=200 à 296 W] - DONNEE ENVIRONNEMENTALE PAR DEFAUT | DED | Assurer la fonction d'éclairage intérieur non linéaire (puissance entre 200W et 296W) pour une durée de vie de 25 ans | 1 unité | 4.88e+2 | 0
34882 | Batterie post-chauffage électrique [P=3kW] - DONNEE ENVIRONNEMENTALE PAR DEFAUT | DED | Assurer le chauffage de l'air à l'aide d'une batterie de chauffage électrique d'une puissance comprise entre 500 et 3000W pendant une durée de vie de référence de 17 ans. | 1 unité | 1.95e+2 | 0
35122 | KNAUF INSULATION Laine de Verre ECOSE Naturoll 032 160 mm R=5,00 m².K/W (hors accessoires de pose) | Individuelle | Réaliser une fonction d’isolation thermique sur 1 m² de paroi pour une valeur de résistance thermique R de 5,00 K.m²/W (hors éléments de pose) pour une durée de vie de 50 ans. | 1 m² | 5.58e+0 | 0.00399
35658 | Entrevous EMX Igni 13-16-20 avec Isorupteur | Individuelle | «Assurer le coffrage d’un mètre carré (1m²) de plancher sur vide sanitaire, plancher haut de sous-sol, plancher intermédiaire ou plancher toiture terrasse, pour la gamme EMX Igni, sous forme d’entrevous moulés en Polypropylène (PP), mis en œuvre sur des poutrelles préfabriquées en béton, avec Isorupteur en PSE sur une durée de vie de 100 ans» | 1 m² | 9.94e+0 | -0.188
35396 | Solar Gard® films de sécurité clairs jusqu'à 350 μm et films de sécurité solaires jusqu'à 250 μm | Individuelle | m² de film de sécurité clair avec épaisseur jusqu’à 350 µm ou 1 m² de film de sécurité solaire avec épaisseur jusqu’à 250 µm installé et sur la base d'une durée de vie de 12 ans | 1 m² | 4.41e+0 | -0.141
39042 | KNAUF INSULATION Laine de Verre ECOSE TM 100 60 mm R=1,60 m².K/W (hors accessoires de pose) | Individuelle | Réaliser une fonction d’isolation thermique sur 1 m² de paroi pour une valeur de résistance thermique R de 1,60 K.m²/W (hors éléments de pose) pour une durée de vie de 50 ans. | 1 m² | 1.03e+0 | 0.00104
35761 | Erreur: HTTPConnectionPool(host='localhost', port=59491): Read timed out. (read timeout=120)
41987 | Erreur: HTTPConnectionPool(host='localhost', port=59491): Read timed out. (read timeout=120)
39613 | ecoTEC plus VUW 25/32CS/1-5 - Chaudière à condensation Vaillant assurant le chauffage et l'eau chaude sanitaire pour le logement individuel | Individuelle | Assurer le chauffage et la production d’eau chaude sanitaire à l’aide d’une chaudière de 25 kW pour une durée de vie de référence de 17 ans du produit | 17 ans | 8.17e+4 | -101
31268 | Capteur solaire SUNIS Wirefree II io | Individuelle | Contrôler les stores équipés de moteur io-homcontrol® pendant 10 ans. | 10 ans | 6.35e+0 | 0
31868 | Silo textile à dessileur granulés - DONNEE ENVIRONNEMENTALE PAR DEFAUT | DED | Assurer la fonction de stocker et d'acheminer un volume de 6 m3 de granulés jusqu'à la chaudière pour l'alimenter en combustible pour une durée de vie de référence de 16 ans. | 1 unité | 7.71e+2 | 0
32358 | Membrane synthétique en EPDM pour étanchéité toiture - DONNEE ENVIRONNEMENTALE PAR DEFAUT | DED | Assurer la fonction de 1m² d'étanchéité de toiture avec une membrane synthétique en EPDM pendant une durée de vie de référence de 40 ans | 40 ans | 2.12e+1 | 0
40411 | TOLLENS - CAPTEO SATIN- Peinture en phase aqueuse | Individuelle | Protéger et décorer 1m² de mur intérieur, préparé dans les règles de l’art (conformément au DTU 59.1) avec de la peinture de finition de type satin en phase aqueuse, sur la base d’une durée de vie de référence de 10 ans comprenant une mise en œuvre et aucun entretien. | 1 m² | 6.58e-1 | -0.00332
38181 | Nom introuvable |  |  |  |  | 0
31921 | Purgeur d'air - DONNEE ENVIRONNEMENTALE PAR DEFAUT | DED | Eliminer l’air emprisonné dans les installations de chauffage et de climatisation sans devoir intervenir manuellement pour une durée de vie de référence de 50 ans. | 50 ans | 5.23e+0 | 0
35846 | Ytong Thermo 30 | Individuelle | « Assurer la fonction de mur porteur ou non porteur sur 1 m² de mur constitué de blocs en béton cellulaire de masse volumique nominale 350 kg/m3 et d'épaisseur 30 cm, assurant une résistance à la compression normalisée minimale de 3 N/mm2, et une résistance thermique de 3,33 m².K/W (hors enduit et hors résistance superficielle) sur une durée de vie de référence de 100 ans. » | 1 m² | 3.01e+1 | 0.561
39483 | Radiateur sèche serviettes électriques à tubes ronds de type ATOLL SPA TSL -100-050-TF-1000 W | Individuelle | 1 appareil ATOLL SPA 1000W - Radiateur sèche-serviettes électrique à inertie fluide 1000W pour chauffer une pîèce de 10m², de 2,5 m sous plafond soit un volume de 25m3 avec un coefficient de perte volumique de 40w/m3 | 17 ans | 1.71e+3 | -29.3
31404 | Réseau d'évacuation et d'assainissement en fonte - DONNEE ENVIRONNEMENTALE PAR DEFAUT | DED | Assurer la fonction de 1 mètre linéaire de réseau d'évacuation et d'assainissement en fonte pour une durée de vie de référence de 70 ans | 70 ans | 2.42e+1 | 0
40693 | Pompe à chaleur AIR/EAU assurant le chauffage en logement individuel - BAGUIO 4 Multizones - R32 | Individuelle | Assurer le chauffage à l’aide d’une pompe à chaleur air-eau de 6 kW pour une durée de vie de référence de 17 ans du produit. | 17 ans | 7.60e+3 | -293
38307 | Unimat Façade, façade ultra BD 100 mm à 140 mm et UNIMAT Mur TH32 BD120 (hors produits complémentaires de mise en oeuvre) | Individuelle | Assurer une fonction d’isolation thermique sur 1 m² de paroi, sous forme d’un panneau d’épaisseur allant de 100 mm à 140 mm, présentant une résistance thermique allant de R= 2,60 m2.K.W-1 à R= 4,50 m2.K.W-1 sur une durée de vie de référence de 50 ans, hors accessoire de pose. | 1 m² | 9.68e+0 | -0.641
39946 | Revêtement de sol PVC Expansé Relief (VER) < 2 kg/m² (Gamme bâtiment) | Collective | Couvrir 1 m² de sol intérieur avec un revêtement de sol PVC expansé relief d’une masse surfacique inférieure à 2 kg/m²et participer à la décoration et au confort des locaux en assurant les performances décrites dans les normes européennes NF EN ISO 26986 et NF EN 14041. Le revêtement répond au classement des locaux - au plus U3P3 définis par le CSTB - ou au classement européen au plus 33 définis par la norme NF EN ISO 10874. | 1 m² | 1.02e+1 | 0
39316 | Nom introuvable |  |  |  |  | 0
31685 | Revêtement pour sols en pierre naturelle [ép. 10 mm] + mortier colle [A4 = 0 - 100 km] - DONNEE ENVIRONNEMENTALE PAR DEFAUT | DED | Assurer la fonction de revêtement et de décoration d'un sol, pendant une durée de vie de référence de 150 ans, d'un mètre carré en pierre naturelle en granit d'épaisseur 10mm. | 1 m² | 4.26e+1 | 0
37833 | KNAUF THERMASOFT NATURA 145 mm | Individuelle | Assurer une fonction d’isolation thermique sur 1 m² de paroi, sous forme d’un panneau présentant une résistance thermique de R=3,8 m².K/W, pour une épaisseur de 145 mm sur une durée de vie de référence de 50 ans. sur une durée de vie de référence de 50 ans. | 1 m² | 5.41e+0 | -0.152
37426 | Blanka X 22mm | Individuelle | Réaliser une fonction d’absorption acoustique sur 1m2 de dalle de plafond acoustique assurant un aw jusqu’à 1 pour une application en plafond suspendu, pendant une durée de vie de 50 ans. | 1 m² | 6.01e+0 | 0
42511 | Noyau sans outil RJ45 blindé Catégorie 6A Ed2.2 4PPOE | Individuelle | Protéger, relier par un point de connexion pendant 10 années avec un taux d’utilisation de 25% pour une application LAN : Tertiaire | 10 ans | 3.00e+0 | -0.0453
40384 | Nom introuvable |  |  |  |  | 0
40465 | Low-Carbon Thermobel TG: (1) 4 mm Low-Carbon Planibel Clearlite Recuit - (2) 16 mm Air 100% - (3) 4 mm Low-Carbon Planibel Clearlite Recuit - (4) 16 mm Air 100% - (5) 4 mm Low-Carbon Planibel Clearlite Recuit - Sans accessoire de montage | Individuelle | 1 m² de vitrage, sans accessoire de montage, utilisé comme éléments de séparation thermique des façades et ayant une durée de vie de référence de 30 ans. La transmission thermique (valeur U) du produit est de 1.8 [W/(m². K)]. | 1 m² | 3.60e+1 | 0
33637 | Parement cassette aluminium peinte épaisseur 2 mm (sans ossature), seconde peau décorative ajourée | Individuelle | Habiller 1m² de façade extérieure avec un parement en cassette aluminium peint et ajouré d’une épaisseur de 2 mm (ossature exclue) et pour une durée de vie de 50 ans | 1 m² | 1.13e+2 | -15.6
34661 | Moteur pour volets roulants - OREA 60 WT | Individuelle | Assurer la fermeture et l'ouverture dans la limite de 14 000 cycles sur une durée de vie de 15 ans, avec un couple de 120 Nm, une course de 2 mètres, ce qui correspond à 6 tours d'enroulement par demi-cycle, avec un tube de 60 mm de diamètre. | 15 ans | 1.47e+2 | 0
35594 | Swisspacer ADVANCE et ULTIMATE 16, 18 et 20 mm de largeur | Individuelle | Assurer sur 1m linéaire le rôle d'espaceur de vitrage pour intégration dans une fenêtre pendant une durée de vie de 30ans | 1 m | 2.24e-1 | -0.000525
42926 | ARGENTA ACIER LAMINÉArmoires murales en acier laminé IP 66 - Portes transparentes. | Individuelle | Protéger les personnes du contact direct avec les parties actives sous tension et assurer le regroupement des dispositifs de contrôle, de commande et de protection dans un seul coffret ou armoire de dimensions 800x 1000 x 300 mm, avec un courant nominal In, tout en les protégeant contre les chocs mécaniques (IK 9) et la pénétration de corps solides et de liquides (IP 66), selon le scénario d'utilisation approprié, et pour la durée de vie de référence du produit qui est de 20 ans. L'unité déclarée correspond à l'unité fonctionnelle. | 20 ans | 4.13e+2 | -115
41407 | Panneau d’isolation en mousse rigide de polyuréthane Powerdeck® 120 mm d’épaisseur R= 5,0 m².K/W (hors accessoires de pose) | Individuelle | « 1 m² de panneau de mousse polyuréthane rigide parementé, d’épaisseur 120 mm et de résistance thermique de 5,0 m².K/W, réalisant une fonction d’isolation thermique pour toiture terrasse étanchée, sur la base d’une durée de vie de référence de 50 ans (hors accessoires de pose). », conformément à l’arrêté du 29 décembre 2013 | 1 m² | 1.70e+1 | 0
35104 | Pompe à chaleur (PAC) AIR/EAU réversible en maison individuelle [Pchaud=5 kW] [PRG supérieur à 750] - DONNEE ENVIRONNEMENTALE PAR DEFAUT | DED | Assurer le chauffage ou le refroidissement à l'aide d'une pompe à chaleur (PAC) AIR/EAU réversible en maison individuelle ayant une puissance calorifique allant jusqu'à 5 kW pour une durée de vie de référence de 17 ans. | 1 unité | 4.55e+3 | 0
41375 | Carreaux céramiques pour sols et pour mur (9 mm épaisseur) | Individuelle | Couvrir et décorer 1m² de sol, en intérieur ou en extérieur avec une gamme de carreaux céramiques d’épaisseur de 9 mm, en accord avec les contraintes normatives en termes d’installation pendant 50 ans, inclus l’usage d’adhésif ciment. Produit pressé à sec, conforme aux normes EN 14411 et ISO 13006 (annexe G avec E inferieur 0,5%) » | 1 m² | 1.21e+1 | -0.0637
37500 | Panneau d’isolation acoustique en mousse de polyuréthane recyclée et fibres agglomérées SILENTWALL® 40 mm d’épaisseur R= 1,05 m².K/W, aw = 0,65 (hors système de doublage) | Individuelle | « 1 m² de panneau de mousse thermoliée de flocons recyclés de polyuréthane d’épaisseur 40 mm, de résistance thermique R = 1,05 K.m².W-1 et d’indice d’absorption acoustique aw = 0,65, posé par encollage à la colle à solvants, réalisant une fonction d’isolation thermique et acoustique de tous types de murs intérieurs d’habitations, côté intérieur des murs périphériques, sur la base d’une durée de vie de référence de 50 ans (hors système de doublage) », conformément à l’arrêté du 29 décembre 2013 | 1 m² | 6.49e+0 | 0
38947 | Double vitrage 4 / espaceur / 4 | Collective | 1 m² de double vitrage « 4 / espaceur / 4 », dont une face à couche, ayant une épaisseur totale de verre de 8 mm d’épaisseur avec une isolation thermique minimum Ug = 1,1 W/m².K sur une durée de vie de 30 ans, sans accessoire de pose. | 1 m² | 3.29e+1 | 0
36074 | Doublissimo® Marine 3.15 13+100 mm R = 3,15 K.m²/W | Individuelle | 1 m² de complexe de doublage constitué d’un panneau isolant en polystyrène expansé et d’une plaque de plâtre Placo® d’épaisseur 13+100 mm, permettant d’assurer la fonction d’isolation thermique de R = 3,15 K.m²/W | 1 m² | 1.08e+1 | 0.0185
34688 | Moteur radio pour rideaux TO50 RTS avec alimentation externe | Individuelle | Assurer l'action de fermeture et d'ouverture en effectuant 10 000 cycles de fonctionnement, sur une durée de vie de 15 ans, avec un couple de 1 Nm, sur une course de 2 mètres. | 15 ans | 1.06e+1 | 0
35036 | Unité autonome de toiture AIR/AIR réversible en bâtiment collectif/tertiaire [Pchaud=75 kW] [PRG entre 150 et 750] - DONNEE ENVIRONNEMENTALE PAR DEFAUT | DED | Assurer le chauffage ou le refroidissement à l'aide d'une unité autonome de toiture AIR/AIR réversible en bâtiment collectif/tertiaire ayant une puissance calorifique allant jusqu'à 75 kW pour une durée de vie de référence de 22 ans. | 1 unité | 5.42e+5 | 0
40009 | Pompe à chaleur (PAC) EAU/EAU réversible en bâtiment collectif/tertiaire [Pchaud=30kW] [PRG entre 150 et 750] - DONNEE ENVIRONNEMENTALE PAR DEFAUT | DED | Assurer le chauffage ou le refroidissement à l'aide d'une pompe à chaleur (PAC) EAU/EAU réversible en bâtiment collectif/tertiaire ayant une puissance calorifique allant jusqu'à 30 kW pour une durée de vie de référence de 22 ans. | 1 unité | 7.67e+3 | 0
37803 | Sto-Panneau Isolant Top 31 120 mm - Panneau d’isolation en polystyrène expansé contenant des particules de graphite - (accessoires de pose exclus) | Individuelle | Assurer la fonction d’1m² d’isolation thermique (R=3,85m².K/W) de murs par l’extérieur, sous forme de panneaux en polystyrène expansé d’épaisseur de 120 mm, pour une durée de vie de référence de 50 ans (hors produits complémentaires pour la mise en oeuvre). | 1 m² | 7.40e+0 | 0
41330 | Trespa® Meteon® Standard 8 mm | Individuelle | 1 m2 de façade sous forme de panneau rigide (hors rails de fixation) d'une épaisseur 8 mm, sur la base d’une durée de vie de référence de 50 ans | 1 m² | 1.50e+1 | 0
31370 | Odace - Sortie de câble - Blanc | Individuelle | Proteger les personnes, pendant 20 ans, d'un contact direct avec des élements actifs soustension, permettre la connexion d’un câble d'un appareil électrique au réseau électrique 250 V,dans un boitier encastré, tout en le protégeant contre les chocs mécaniques (IK04) et lapénétration de corps solides ou liquides (IP2xC), en conformité avec les standards UTE C 61-392et EN 60670-1. Dimensions (mm) = 87x87x30 | 20 ans | 3.02e-1 | 0
34875 | Grands éléments de couverture en polycarbonate [ép. entre 20 et 40mm] - DONNEE ENVIRONNEMENTALE PAR DEFAUT | DED | Assurer la fonction de 1 m² de couverture en grands éléments en polycarbonate ayant une épaisseur comprise entre 20 et 40 mm pour une durée de vie de référence de 30 ans. | 1 m² | 1.68e+2 | 0
31698 | Plinthe en céramique [haut. 7cm et ép. 1,4cm] - DONNEE ENVIRONNEMENTALE PAR DEFAUT | DED | Assurer la fonction de décoration d'un mur et/ou de masquage d'un joint de dilatation entre le mur et le sol, de protection du mur contre les chocs et/ou de dissimulation des fils et raccords électriques à l'aide d'une plinthe en céramique d'un mètre linéaire, d'une hauteur jusqu'à 7 cm et d'une épaisseur jusqu'à 1,4 cm; pour une durée de vie de référence de 30 ans | 1 m | 4.82e+0 | 0
39109 | PrismaSet P Cabines jusqu'à 4000A | Individuelle | Protéger les personnes pendant 20 ans contre le contact direct avec des pièces sous tension et permettre le regroupement des dispositifs de surveillance, de contrôle et de protection dans un seul boîtier ou une armoire ayant les dimensions suivantes 2000 x 1100 x 400 (mm), tout en protégeant contre les impacts mécaniques (IK=10) et la pénétration de corps solides et de liquides (IP=55), conformément aux tableaux de distribution électrique basse tension conformes à la norme CEI 61439-1&2. L'électricité distribuée est jusqu'à 1000W et pour 1000V, à l'intérieur du boîtier | 20 ans | 3.01e+3 | -774
42752 | Caillebotis pressés, profil 30x3mm, maille 33x33mm, en S 235 JR galvanisé, hors accessoires d'installation | Individuelle | Assurer la fonction d'un sol industriel, d'un revêtement de façade ou d'un faux plafond avec une résistance à charge élevée selon la norme RAL GZ 638, pour une surface de 1 m² pendant une durée de vie de 100 ans, hors accessoires de pose. | 1 m² | 9.14e+1 | -24.3
34089 | Panneau de perlite expansée (EPB) non revêtu épaisseur 30 mm en pose libre – Gamme Fesco | Individuelle | Assurer la fonction d’isolation thermique, sur 1 m² de paroi pour une durée de vie de référence de 50 ans, avec une épaisseur 30 mm, une résistance thermique 0,6 m2.K/W et une classe de compressibilité D pour toitures-terrasses. | 1 m² | 7.21e+0 | 0
39579 | OSILY - ORION - Sèche serviettes - OS04E0D03 (1000W) | Individuelle | Assurer le chauffage à l’aide d’un appareil de chauffage à énergie électrique directe à poste fixe visible de 1,0 kW pour une durée de vie de référence de 17 ans | 17 ans | 9.92e+2 | -27.2
41356 | Couvercle de cheminement de câble en PVC [largeur=400mm] - DONNEE ENVIRONNEMENTALE PAR DEFAUT | DED | Couvrir le cheminement du câblage sur 1 mètre pendant une durée d’usage de 20 ans. | 20 ans | 2.44e+1 | 0
35083 | Panneaux de fibres MDF bruts ou surfacés mélaminés d’épaisseur 16 mm à 19 mm (références : Fibrofit (LF), Fibromax (LF), Fibromax Pro (LF+), Fibrabel) | Individuelle | Assurer des fonctions non-structurelles (revêtements) sur 1 m² par des panneaux de fibres MDF bruts ou surfacés mélaminés, d'épaisseur entre 16 mm et 19 mm, sur une durée de vie de référence de 50 ans . | 1 m² | 6.14e+0 | -6.77
40157 | Canalis KTC 1000 à 6300A | Individuelle | Transporteretdistribuerdel’énergieélectriquepourdesapplicationsdehautepuissancependant20ansaveclescaractéristiques techniques suivantes, ? Degré de protection IP : IP55 conforme à la norme IEC 60529 ? Degré de protection IK : IK08 conforme à la norme CEI 62262 ? Conforme aux normes CEI 61439-1 et CEI 61439-6 | 20 ans | 1.69e+5 | -17400
33712 | Knauf Thane 61 mm – 100 mm Parement aluminium (hors accessoires de pose) | Individuelle | 1 m² de panneau isolant sur un support (toit, mur), sous forme de panneau rigide en Polyuréthane (PUR/PIR) avec parement aluminium, d’épaisseur variable 61 mm à 100 mm, une conductivité thermique de 0,022 [W/(m.K)], hors accessoires de pose, sur une durée de vie de référence de 50 ans. | 1 m² | 1.23e+1 | 0
32414 | Alphalène 50 120 mm | Individuelle | 1m2 d’isolant en laine de roche permettant d’assurer la fonction d’isolation thermique avec une résistance thermique de R = 3.4 K.m²/W (hors accessoires de pose) pour une application d’isolation des murs par l'extérieur. | 1 m² | 9.18e+0 | 0
36139 | BETOBRIK - PERIN & CIE (INCLUT LES PRODUITS DE POSE ET DE FIXATION POUR DES APPLICATIONS NON SISMIQUES) | Individuelle | Assurer une fonction de parement, de façon esthétique, sur 1 m² de mur extérieur pour une durée de vie de référence de 50 ans. | 1 m² | 3.30e+1 | -0.608
37927 | AMADEUS 2 | Individuelle | Assurer le chauffage à l'aide d'un radiateur électrique de 1000 W pendant la durée de vie de référence | 17 ans | 1.97e+3 | 0
41640 | RAVATHERM XPS LB - épaisseur 80 mm | Individuelle | Assurer la fonction d’isolation thermique à usage industriel divers sur 1 m2 de paroi avec une résistance thermique additive de 2,4 m².K/W sur une DVR de 50 ans. | 1 m² | 1.19e+1 | 0
41713 | Carreau de faïence BIII (8,4mm-11mm) KTL CERAMICAS | Individuelle | Couvrir 1 m2 de mur intérieur pendant 50 ans avec des carreaux céramiques du groupe BIII selon ISO 13006, de différents formats de 8,4 à 11 mm d'épaisseur, posés conformément aux normes en vigueur, pendant 50 ans | 1 m² | 1.25e+1 | -0.0383
30810 | Bloc porte extérieur MIXTES - SWAO - Mixte | Individuelle | Garantir l’accès à une maison par une ouverture sur 1m² tout en assurant sa fermeture sécurisée sur une durée de vie de 35 ans | 1 m² | 1.77e+2 | 0
34673 | Moteur radio pour volets roulants S&SO-RS100 io, S&SO-RS100 io HYBRID | Individuelle | Assurer le mouvement de la fermeture en effectuant 14 000 cycles de fonctionnement, sur une durée de vie de 15 ans, avec un couple de 15 Nm sur une course de 2 mètres, correspondant à 13 tours d’enroulement par demi-cycle avec un diamètre de tube de 50 mm. | 15 ans | 1.71e+1 | 0
34388 | COTONWOOL 200 mm | Individuelle | Assurer une fonction d’isolation thermique sur 1 m² de paroi, sous forme d’un panneau présentant une résistance thermique de R=5,25 m².K/W, pour une épaisseur de 200 mm sur une durée de vie de référence de 50 ans. | 1 m² | 4.97e+0 | -0.203
36780 | Verre extra-clair Pilkington Optiwhite™ 10, 12, 15 ou 19 mm | Individuelle | L'unité fonctionnelle de cette FDES est 1 mètre carré (m2) de verre extra-clair Pilkington Optiwhite™, d’une épaisseur de 15 mm pour un poids de 37,5 Kg, utilisé comme élément de remplissage d’ouvrages de la construction ou pour l’ameublement. | 1 m² | 4.66e+1 | -0.0151
34377 | Isolants thermiques et acoustiques pour murs (ITI) en laine de roche [R=5m².K/W] - DONNEE ENVIRONNEMENTALE PAR DEFAUT | DED | Assurer la fonction d'1 m² d'isolant thermique et acoustique d'un mur (ITI) en laine de roche de R=5 m².K/W pour une durée de vie de référence de 50 ans. | 1 m² | 3.02e+1 | 0
35059 | Nom introuvable |  |  |  |  | 0
33788 | Isolène+ 510 mm R = 10 K.m²/W (hors accessoires de pose) | Individuelle | 1 m² d'isolant en laine de verre permettant d'assurer la fonction d'isolation thermique de R = 10,00 K.m²/W pour une application d’isolation par l'intérieur des combles perdus, sur la base d'une durée de vie de référence de 50 ans. | 1 m² | 5.60e+0 | -0.13
40056 | Rigidur® H (hors ossatures) / Plaque de plâtre renforcée de fibres de cellulose 18 mm | Individuelle | 1 m² de parement fixé sur ossature bois, hors ossatures bois, sous forme de panneau rigide, destiné à recevoir tout type de finition. | 1 m² | 9.91e+0 | 0
37274 | Dispositif d’assainissement autonome non collectif en Béton type microstation d'épuration [entre 10 et 20 EH] - DONNEE ENVIRONNEMENTALE PAR DEFAUT | DED | Assurer le traitement des eaux usées domestiques pour 10 à 20 EH (1 Equivalent Humain correspond à 48m3/an d’eau) avec des performances respectant les exigences réglementaires en vigueur pendant une durée de vie de 50ans. | 1 unité | 2.45e+4 | 0
38710 | PD3N-2C | Individuelle | Détecter une présence à 360° entrainant l’allumage de la lumière, pendant 10 ans | 10 ans | 1.04e+1 | -0.64
42424 | DE DIETRICH - MPX2 System (FR) | Individuelle | Assurer le chauffage à l’aide d’une chaudière murale gaz à condensation de 24 kW (puissance nominale) pour une durée de vie de référence de 17 ans du produit | 17 ans | 8.15e+4 | -42.5
38215 | PREGYPLAC BA13 STD et HYDRO | Individuelle | Assurer une fonction de 1 m² de parement fixé et jointoyé sur tout type d'ossature, sous forme de panneau rigide destiné à recevoir tout type de finition. | 1 m² | 2.56e+0 | 0.02
32496 | Placo® X-Ray Protection | Individuelle | 1 m2 de parement fixé et jointoyé, hors ossatures metalliques verticales, sous forme de panneau rigide, destiné à recevoir tout type de finition. | 1 m² | 1.03e+1 | 0
37925 | EMOTION 4 | Individuelle | Assurer le chauffage à l'aide d'un radiateur électrique de 1000 W pendant la durée de vie de référence | 17 ans | 1.39e+3 | 0
35589 | Nom introuvable |  |  |  |  | 0
40786 | Voile en béton d’épaisseur 20 cm, C25/30 H-UKR XC4/XF1 S5 vibré avec 18 kg d’acier | Individuelle | Assurer la fonction d’un m² de voile en béton, d’épaisseur 20 cm, C25/30 S5 vibré, avec 18 kg d’acier, pour une durée de vie de référence de 100 ans. | 1 m² | 2.25e+1 | -1.34
31226 | Boitier de domotique Somfy Tahoma switch | Individuelle | Permettre depuis une IP une communication bidirectionnelle avec de l'équipement de maison intelligente connectée utilisant io, RTS et le protocole Zigbee 3.0, 24 heures par jour, pour une durée de vie de 10 ans | 10 ans | 3.44e+1 | 0
33574 | Contrôleurs programmables Lignes ECL-PTU et ECB-PTU | Individuelle | Piloter une unité terminale pendant 10 ans fonctionnant :- En mode actif 60% du temps consommant 1,8 Wh- En mode veille 40% du temps consommant 0,9 Wh | 10 ans | 2.19e+1 | 0
41897 | Panneau d’isolation en mousse rigide de polyuréthane EFIGREEN ACIER® 40 mm d’épaisseur, R= 1,70 m².K/W (hors accessoires de pose) | Individuelle | 1 m² de Panneau de mousse polyuréthane rigide parementé, d’épaisseur 40 mm et de résistance thermique de 1,70 m².K/W, réalisant une fonction d’isolation thermique pour toiture-terrasse étanchée, sur la base d’une durée de vie de référence de 50 ans (hors accessoires de pose) | 1 m² | 7.10e+0 | 0
36162 | ComPacT NSX250R - disjoncteur - MicroLogic 5.2 250A - 3P3D - 200kA - montage fixe | Individuelle | Protéger pendant 20 ans l'installation contre les surcharges et les courts-circuits dans un circuit de tension assignée jusqu'à 690V CA et de courant assigné jusqu'à 250A. Cette protection est assurée en respectant les paramètres suivants : - Nombre de pôles = 3P - Pouvoir de coupure assigné = R 200 kA 415V CA - Courbe de déclenchement = Ajustable [LS0I = long retard, court retard (retard fixe), instantanée] - Degré de protection IP = IP40 conforme à CEI 60529 - Degré de protection IK = IK07 conforme à CEI 62262 | 20 ans | 3.14e+2 | -5.01
37491 | Trappe de visite bois, Trappe d'accès aux combles bois, Bloc-gaine, Façade de gaine technique bois [gestion non durable] - DONNEE ENVIRONNEMENTALE PAR DEFAUT | DED | Fermer une ouverture permanente dans une paroi, tout en permettant la visite occasionnelle d'équipements techniques derrière laquelle ils sont situés (pour les trappes de visites et blocs-gaines) ou la visite de combles (pour les trappes d'accès aux combles), et en assurant éventuellement une ou plusieurs des fonctions suivantes pour une durée de vie de référence de 30 ans. | 30 ans | 3.08e+2 | 0
32136 | Compteur d'énergie thermique = compteur de calories - DONNEE ENVIRONNEMENTALE PAR DEFAUT | DED | Mesurer et transmettre la consommation de chauffage et d'ECS d’une habitation via un compteur d'énergie thermique (=compteur de calories) pendant 10 ans pour une durée de vie de référence de 10 ans. | 10 ans | 2.03e+1 | 0
35855 | Ytong Force 20 | Individuelle | « Assurer la fonction de mur porteur ou non porteur sur 1 m² de mur constitué de blocs en béton cellulaire de masse volumique nominale 700 kg/m3 et d'épaisseur 20 cm, assurant une résistance à la compression normalisée minimale de 7,9 N/mm2, et une résistance thermique de 1,18 m².K/W (hors enduit et hors résistance superficielle) sur une durée de vie de référence de 100 ans. » | 1 m² | 2.65e+1 | 0.473
36589 | HPI-M | Individuelle | Produire 1 kW de chauffage, selon le scénario d’usage approprié défini dans la norme EN14825 et pendant une durée de vie de référence de 17 ans du produit | 17 ans | 1.30e+3 | 0
34741 | Lacobel 6mm - verre décoratif | Individuelle | 1 m² de verre décoratif utilisé en construction ou en ameublement pour une durée de vie de 30 ans. | 1 m² | 1.99e+1 | 0.804
34099 | Lutèce® Projection 33X PLUS - Enduit poudre - sac de 33kg | Individuelle | Assurer une fonction d’enduit de 10 mm d’épaisseur pour 1 m2 de support intérieur (murs, plafonds et doublages) par projection, préparé dans les règles de l’art, avec un plâtre à prise rapide de masse surfacique de 8.5 kg/m2, en respectant les performances prescrites du produit. | 1 m² | 2.01e+0 | -0.0699
41735 | Kunzite IV | Individuelle | Assurer un éclairage qui délivre un flux lumineux artificiel ramené à 1000 lumens pendant une durée de vie de référence de 35 000 heures | 30 ans | 2.00e+1 | -0.245
41746 | Moteur filaire pour volets roulants T5 T5S | Individuelle | Assurer la fermeture et l'ouverture dans la limite de 14 000 cycles sur une durée de vie de 15 ans, avec un couple de 10 Nm, une course de 2 mètres. | 15 ans | 2.25e+1 | -2.27
35062 | Isolant thermique et acoustiques en vrac en fibre de bois [R=5 à 10m².K/W] [Gestion durable] - DONNEE ENVIRONNEMENTALE PAR DEFAUT | DED | Assurer la fonction d'1 m² d'isolant thermique et acoustique en vrac en fibres de bois ayant une résistance comprise entre R=5 m².K/W et R=10 m².K/W pour une durée de vie de référence de 50 ans. | 1 m² | 4.62e+1 | 0
35012 | Dalle Alvéolée NERVA gamme SCF32, SCF36 et SCF40 | Individuelle | Constituer un plancher de dalles alvéolées en béton précontraint d’épaisseur de 40 centimètres (cm) et de portée allant jusqu’à 19 mètres (selon les normes NF EN 1168 et DTU 23.2) sur un mètre carré (m²) pendant 100 ans. | 1 m² | 7.44e+1 | -13.2
36033 | CLIMLINER® 504 5 mm | Individuelle | 1 mètre linéaire équivalent d’isolation de conduit aéraulique permettant d’assurer la fonction d’isolation thermique avec une résistance thermique de R = 0,15 K.m²/W (hors accessoires de pose) pour une application d’isolation de gaines de ventilation par l’intérieur, sur la base d'une durée de vie de référence de 30 ans. 1.21 m² d’isolant est nécessaire à l’isolation d’un mètre linéaire de conduits. Les impacts obtenus pour 1 mètre linéaire sont donc à diviser par le facteur 1.21 pour être ramenés à 1 m². | 1 m | 1.06e+0 | 0
38188 | Chemins de câbles dalle perforée finition : BRX HP | Individuelle | Supporter le câblage sur 1mètre pendant une durée de 20ans. Le système de chemin de câbles, capable de supporter une charge de 75,5 kg par mètre pour une portée de 1,5m, comporte le profilé, les accessoires de cheminement et de support représentatifs d’un usage standard | 20 ans | 2.02e+1 | -0.0704
37595 | Eclipse | Individuelle | Réaliser une fonction d’absorption acoustique sur 1m2 de produit pour une application en ilot, pendant une durée de vie de 50 ans | 1 m² | 1.00e+1 | 0
40626 | Espace revêtements - fixateur façade en phase aqueuse - Exo Fix Aqua (application en 1 couche) | Individuelle | « Assurer l’impression de 1m² de support, préparé dans les règles de l’art (*) avec un produit de type fixateur façade en phase aqueuse, en une couche, afin de le préparer à recevoir de la peinture de finition, sur la base d’une durée de vie de référence de 30 ans comprenant une mise en oeuvre et aucun entretien.» (*) Conformément au DTU 59.1 et 42.1 | 1 m² | 2.83e-1 | -0.00892
42160 | ORAÉ ® 4 mm (hors accessoire de pose) | Individuelle | 1 m² de verre clair de 4 mm d’épaisseur avec une transmission lumineuse de 90,5% sur une durée de vie de 30 ans, sans accessoire de pose. | 1 m² | 6.53e+0 | 0
32148 | Cuve ou réservoir en polyester [entre 500 L et 6000L] - DONNEE ENVIRONNEMENTALE PAR DEFAUT | DED | Assurer la fonction de stockage de entre 500 L et 6000 L de liquide pour une durée de vie de référence de 50 ans. | 1 unité | 2.03e+3 | 0
36667 | Ariston ¦ Nevis Evo R32 25 MUD0 ¦ Pompe à chaleur air-air assurant le chauffage pour le logement individuel | Individuelle | Assurer la production de chauffage à l'aide d'une pompe à chaleur de puissance 2,5 kW pendant sa durée de vie de référence. | 17 ans | 1.64e+3 | 0
39785 | Nom introuvable |  |  |  |  | 0
40502 | Système de conduits flexibles pré-isolés « Flexalen 600 », incluant des réseaux d’eau domestique et de chauffage/refroidissement, pour des masses linéaires allant de 5,92 à 6,11 kg/ml sans élément de pose. | Individuelle | Assurer la fonction de système de conduits flexibles pré-isolés en matériaux plastiques, intégrant des réseaux d’eau domestique et de chauffage/refroidissement, avec une masse linéaire comprise entre 5,92 et 6,11 kg sur 1 mètre linéaire, pour une durée de vie de référence de 50 ans. | 1 m | 3.12e+1 | -4.78
38705 | PD4-M-HCL2 - Version faux plafond | Individuelle | Détecter une présence à 360° entrainant l’allumage de la lumière, pendant 10 ans | 10 ans | 1.39e+1 | -1.07
41446 | TRUSYS UNIVERSAL (DALI) | Individuelle | Fournir un éclairage artificiel dont le flux lumineux sortant est de 1000 lumen pendant une durée de vie de référence de 35 000h. | 34 ans | 3.41e+1 | -0.131
38998 | KNAUF INSULATION Laine de Verre ECOSE TP 238 45 mm R=1,40 m².K/W (hors accessoires de pose) | Individuelle | Réaliser une fonction d’isolation thermique sur 1 m² de paroi pour une valeur de résistance thermique R de 1,40 K.m²/W (hors éléments de pose) pour une durée de vie de 50 ans. | 1 m² | 1.67e+0 | -0.0001
35856 | Siporex Carreau 5 | Individuelle | « Assurer la fonction de structure d’aménagements ou de cloisons sur 1 m² de paroi, constitué de blocs en béton cellulaire de masse volumique nominale 550 kg/m3 et d’épaisseur 5 cm, avec une résistance thermique de 0,36 m².K/W (hors enduit et hors résistance superficielle) sur une durée de vie de référence de 50 ans. » | 1 m² | 8.55e+0 | 0.114
31093 | Moquette tuftée en lés avec un velours en polyamide 6 recyclé avec une masse de velours totale de 800 g/m² | Individuelle | Assurer la couverture et le décor de 1 m² de sol intérieur, posé selon le DTU 53.1 et entretenu périodiquement pendant une durée de vie de référence de 10 ans. | 1 m² | 4.56e+0 | 0
40265 | Ciment CEM II/B-LL 32,5R CE NF mis en œuvre en mortier | Individuelle | Appliquer 1dm3 de mortier pour combler les joints de prédalles et prémurs pour une durée de vie de référence de 100 ans. | 1 L | 4.37e-1 | -0.00289
40636 | Nom introuvable |  |  |  |  | 0
31604 | Grille et volet de désenfumage [surface libre=12,5 à 50dm²] - DONNEE ENVIRONNEMENTALE PAR DEFAUT | DED | Assurer l’évacuation des fumées d’un bâtiment par 12,5 à 50dm² (correspond à un diamètre de 400 à 800 mm) de section de passage (surface libre) à l'aide d'une grille + un volet de désenfumage, pendant une durée de vie de référence de 30 ans. | 1 unité | 3.71e+2 | 0
37745 | Medicare Plus (20mm) | Individuelle | Réaliser une fonction d’absorption acoustique sur 1m2 de dalle de plafond acoustique assurant un aw jusqu’à 1pour une application en plafond suspendu, pendant une durée de vie de 50 ans | 1 m² | 5.57e+0 | 0
37835 | KNAUF THERMASOFT NATURA 180 mm | Individuelle | Assurer une fonction d’isolation thermique sur 1 m² de paroi, sous forme d’un panneau présentant une résistance thermique de R=4,7 m².K/W, pour une épaisseur de 180 mm sur une durée de vie de référence de 50 ans. sur une durée de vie de référence de 50 ans. | 1 m² | 6.72e+0 | -0.203
36054 | Enduit d’imprégnation à froid SOPRADERE (hors produits complémentaires de mise en œuvre | Individuelle | Assurer l’adhérence de membranes bitumineuses sur 1 m2 de surface (hors rouleur ou raclette de mise en oeuvre), sur la base d’une durée de vie de référence de 30 ans | 1 m² | 6.19e-1 | 0.00956
34261 | SEIGNEURIE - EVOLUTEX VELOURS - Application au pistolet uniquement | Individuelle | Protéger et décorer 1 m2 de support, préparé dans les règles de l’art(*) avec deux couches de la peinture de finition velours, sur la base d’une durée de vie référence de 10 ans. (*) Conformément au DTU 59.1 | 1 m² | 1.16e+0 | 0
31399 | Écran de sous-toiture isolant [R=1m².K/W] - DONNEE ENVIRONNEMENTALE PAR DEFAUT | DED | Assurer la fonction d'un m² d'isolant thermique de résistance 1 m².K/W pour une durée de vie de référence de 50 ans. | 50 ans | 1.51e+1 | 0
33916 | Joint debout acier prélaqué Greencoat PLX mis en oeuvre en couverture | Individuelle | Couvrir 1 m² de paroi de couverture bac acier joint debout sur la base d'une durée de vie de référence de 50 ans, en assurant les performances propres à l’enveloppe du bâtiment. | 1 m² | 2.36e+1 | -10.4
33805 | Produits en bois lamellé collé, fabriqués en France par Mathis | Individuelle | Supporter des éléments de plancher ou de toiture avec 1 m3 de produits en bois lamellé de performance mécanique GL20 à GL32, fabriquée par le groupe MATHIS et mise en œuvre selon les règles de l’art, pendant la durée de vie de référence de 100 ans. | 1 m³ | 1.81e+2 | -254
31625 | Plafonds suspendus en plaque silico-calcaire [ép. 5 mm] - DONNEE ENVIRONNEMENTALE PAR DEFAUT | DED | Assurer la fonction de protection de 1 m² avec une épaisseur jusqu'à 5 mm de produit pendant une durée de vie de référence de 50 ans | 1 m² | 8.54e+0 | 0
41675 | Revêtements muraux vinyliques décoratifs sur envers intissé | Individuelle | Revêtir un m² de mur avec un revêtement mural en PVC sur envers intissé en assurant les performances décrites dans les normes NF EN 15102:2019 et NF EN 233:2017 et participant au confort visuel pendant une durée de vie de référence de 10 ans | 1 m² | 2.01e+0 | 0
31963 | Convertisseur AC/DC - DONNEE ENVIRONNEMENTALE PAR DEFAUT | DED | Transformer un courant alternatif (100/240V en entrée) en courant continu (24V en sortie) à l'aide d'un convertisseur AC/DC pour une durée de vie de référence de 10 ans. | 10 ans | 1.46e+2 | 0
42543 | Moteur de store d’intérieur Tilt & Lift 25 ZIGBEE avec batterie externe | Individuelle | Assurer le mouvement de la fermeture en effectuant 14 000 cycles de fonctionnement, sur une durée de vie de 15 ans, avec un couple de 0,8 Nm, sur une course de 2 mètres, ce qui correspond à 22 tours d'enroulement par demi- cycle, avec un tube de 25 mm de diamètre. Dans le cas où le store vénitien effectue des orientations, me nombre de cycle d’orientation est de 28 000. | 15 ans | 2.31e+1 | -0.353
36849 | Nom introuvable |  |  |  |  | 0
31561 | Element porteur vertical en pierre naturelle [dim. = 45x45] [A4 = 0 - 100 km] - DONNEE ENVIRONNEMENTALE PAR DEFAUT | DED | Assuer la fonction de 1 mètre linéaire d'élément porteur vertical en pierre naturelle de dimension 45x45 pour une durée de vie de référence de 100 ans | 100 ans | 7.94e+2 | 0
37168 | Cassette séparatrice angulaire chargée à l'avant - 32 connexions | Individuelle | "Protéger et raccorder, épissurer ou connecter - 1 point de connexion, - pendant 10 années (durée de vie de référence) - avec un taux d’utilisation de 100% La durée et le taux d’utilisation correspondent à l’application de centres de données telle que définie dans le tableau donné en Annexe 6.1 des règles spécifiques aux Fils, Câbles et Matériels de raccordement. " | 10 ans | 6.41e+0 | -3.81
35051 | LVL Rib Panel by Stora Enso | Individuelle | Assurer une fonction de structure ou de construction pour 1m² de caisson LVL Rib Panel, avec une humidité moyenne de 9% et une densité de 521 kg/m3, mis en œuvre selon les recommandations du fabricant sur la base d’une durée de vie de référence de 100 ans, tout en assurant les performances prescrites du produit (hors accessoires de mise en œuvre) | 1 m² | 4.62e+1 | -10.7
35632 | Isolant alvéolaire réflecteur HYBRIS 33 185 mm | Individuelle | Assurer la fonction d’isolation thermique, d’étanchéité à l’air et de pare-vapeur sur 1 m² de paroi pour une durée de vie de référence de 50 ans, avec une épaisseur e de 185 mm et une résistance thermique R de 6,25 m2.K/W (Rcore de 5,65 + lame d’air non ventilée). | 1 m² | 3.41e+0 | -0.205
40913 | Taralay Impression/Initial Compact - Revêtement de sol vinyle hétérogène compact - Pose Collée | Individuelle | Couvrir 1 m² de sol intérieur avec un revêtement de sol PVC hétérogène compact d’une masse surfacique de 2,63 kg/m², mis en oeuvre selon les règles de l’art, et participer à la décoration et au confort des locaux pendant une durée de vie de 25 ans en assurant les performances décrites dans les normes européennes NF EN ISO 10582 et NF EN 14041. Le revêtement répond au classement des locaux - au plus U4P3 définis par le CSTB - ou au classement européen au plus 34 définis par la norme NF EN ISO 10874. | 1 m² | 1.10e+1 | 0
32111 | Appliques murales linéaires intérieures fonctionnelles [P=14W à 34W] - DONNEE ENVIRONNEMENTALE PAR DEFAUT | DED | Assurer la fonction d'applique murale linéaire pour l'éclairage intérieur (ayant une puissance entre 14W et 34W) pour une durée de vie de référence de 10 ans. | 1 unité | 2.03e+1 | 0
39054 | Micro STC | Individuelle | Assurer la production d'eau chaude sanitaire à l'aide d'un module thermique d'alimentation pendant une durée de vie de 5 ans. | 5 ans | 2.60e+2 | -118
35933 | Feutre bardage Laine de verre 100 mm R = 2,5 K.m²/W (hors accessoires de pose) | Individuelle | 1 m² d'isolant en laine de verre permettant d'assurer la fonction d'isolation thermo-acoustique de R = 2,5 K.m²/W (hors accessoires de pose) pour une application d’isolation des bardages métalliques et des toitures, sur la base d'une durée de vie de référence de 50 ans. | 1 m² | 1.35e+0 | -0.039
33787 | Isolène+ 355 mm R = 7 K.m²/W (hors accessoires de pose) | Individuelle | 1 m² d'isolant en laine de verre permettant d'assurer la fonction d'isolation thermique de R = 7,00 K.m²/W pour une application d’isolation par l'intérieur des combles perdus, sur la base d'une durée de vie de référence de 50 ans. | 1 m² | 3.90e+0 | -0.0907
36714 | RIVIERA EAU CHAUDE | Individuelle | Emettre une puissance d’1 kW de chauffage telle que définie par le fabricant, selon le scénario d’usage de référence et pendant la durée de vie de référence de 17 ans du produit. | 17 ans | 1.78e+2 | 0
34107 | Placojoint® PR2 - Enduit poudre - Sac de 25 kg | Individuelle | Assurer une fonction d’enduit à joint pour 1 m2 de parement (plaque de plâtre ou doublage avec isolant), préparé dans les règles de l’art, avec une masse surfacique de 0.33 kg de poudre par m2, en respectant les performances prescrites du produit. | 1 m² | 9.65e-2 | -0.00824
33851 | Fourrure Stil® F530 | Individuelle | Assurer, sur un mètre linéaire, une fonction d’élément d’ossature destinée à soutenir des cloisons ou doublages en plaque de plâtre, sur la base d’une durée de vie de 50 ans. | 1 m | 1.49e+0 | -0.523
33294 | Façade rideau de type grille de 50 à 75 % vitrée, à ossature aluminium | Collective | Assurer le clos de 1 m² de paroi extérieure, avec un système d’ouverture/fermeture, tout en assurant une isolation thermique et acoustique, une transmission de la lumière naturelle et la gestion des apports solaires, une étanchéité à l’eau et à l’air, une résistance au vent, et une aération naturelle, sur une durée de vie de 50 ans. | 1 m² | 2.00e+2 | -81.1
37673 | 42EP | Individuelle | Émettre 1,232 kW de refroidissement ou de chauffage sensible (si chaud seul) par l'intermédiaire d'un ventilo-convecteur, en assurant les fonctions de ventilation, de filtration, de chauffage et/ou de refroidissement pendant 16 ans. | 16 ans | 4.03e+2 | -79.2
35265 | JACKODUR® – KF 300 Standard – 4,56 m².K/W – 160 mm – Jackon Insulation – Hors intrant auxiliaire pour l’installation | Individuelle | 1 m² d’isolant en polystyrène extrudé permettant d’assurer la fonction d’isolation thermique avec une résistance thermique de R = 4,56 K.m²/W (hors accessoires de pose), sur la base d’une durée de vie de 50 ans. | 1 m² | 1.56e+1 | 0
40296 | Modul’up Compact / Modul’up Compact Habitat : Revêtement de sol Vinyle hétérogène compact pose libre | Individuelle | Couvrir 1 m² de sol intérieur avec un revêtement de sol PVC hétérogène et participer à la décoration et au confort des locaux en assurant les performances décrites dans les normes européennes NF EN ISO 10582(1) et NF EN 14041(2), pour une durée de vie de 25 ans. Le revêtement répond au classement des locaux : - au plus U4P3 définis par le CSTB(3) - ou au classement européen au plus 34 définis par la norme NF EN ISO 10874(4). (1) NF EN ISO 10582 : Revêtements de sol résilients — Revêtements de sol hétérogènes en polychlorure de vinyle — Spécifications (2) NF EN 14041 : Revêtements de sols résilients, textiles et stratifiés - Caractéristiques essentielles (3) Notice sur le classement UPEC et Classement UPEC des locaux - e-Cahier du CSTB n° 3782_v2 – Juin 2018 (4) NF EN ISO 10874 : revêtements de sol résilients, textiles et stratifiés : classification | 1 m² | 9.81e+0 | 0
35229 | JACKODUR® – EVO 300 Standard – 7,50 m².K/W – 240 mm – Jackon Insulation – Hors intrant auxiliaire pour l’installation | Individuelle | 1 m² d’isolant en polystyrène extrudé permettant d’assurer la fonction d’isolation thermique avec une résistance thermique de R = 7,5 K.m²/W (hors accessoires de pose), sur la base d’une durée de vie de 50 ans. | 1 m² | 2.51e+1 | 0
39071 | Gaineo | Individuelle | Emettre 1 kW de froid sensible ou de chaud à partir d’un ventilo-convecteur en assurant les fonctions de ventilation, de filtration, de chauffage et de refroidissement pendant 16 ans. | 16 ans | 2.00e+2 | -24.3
41396 | Complexe de doublage isolant avec plaque de plâtre EUROTHANE® G 82 +13 mm d’épaisseur R= 3,75 m².K/W | Individuelle | 1m² de complexe de doublage constitué d’un panneau en mousse polyuréthane parementé d'épaisseur 82 mm de résistance thermique de 3,75 m².K/W doublé d'une plaque de plâtre de 13 mm d'épaisseur, destiné à recevoir tout type de finition, sur la base d’une durée de vie de référence de 50 ans. , conformément à l’arrêté du 29 décembre 2013 | 1 m² | 1.44e+1 | 0
30972 | DS385-120M6-02-V | Individuelle | ensuring waterproofing and providing photovoltaics energy during 25 years over a surface of 1m² with an annual degradation of 2% the first year and then 0.55%/year. | 25 ans | 1.47e+2 | 0
40412 | Nom introuvable |  |  |  |  | 0
40952 | CLOISON PREGYFAYLITE BA50 | Individuelle | Assurer une fonction de 1 m² de parement fixé et jointoyé sur tout type d'ossature, sous forme de panneau rigide destiné à recevoir tout type de finition | 1 m² | 4.84e+0 | 0
31386 | Revêtement murs en acier inoxydable avec visserie [ép. 1mm] - DONNEE ENVIRONNEMENTALE PAR DEFAUT | DED | Assurer la fonction de revêtement de décoration et/ ou de protection d'un mur (épaisseur 1mm), pendant une durée de vie de référence de 30 ans, par la mise en oeuvre d'1m² de revêtement en acier inoxydable avec visserie. | 30 ans | 9.17e+1 | 0
31383 | Porte pleine en PVC - DONNEE ENVIRONNEMENTALE PAR DEFAUT | DED | Assurer la fonction d'ouverture et fermeture par une porte en PVC non vitrée d'1 m² (surface ouverte avant pose) pour une durée de vie de référence de 60 ans. | 60 ans | 1.51e+2 | 0
36598 | Pompe à chaleur Aquarea Bi-Bloc All in One Génération J | Individuelle | Produire 1 kW de chauffage ainsi que la production d’eau chaude sanitaire, selon le scénario d'usage de référence et pendant la durée de vie de référence de 17 ans du produit | 17 ans | 1.54e+4 | 0
33515 | Vibrasto 30 | Individuelle | 1 m² de produit acoustique, mis en œuvre selon les prescriptions du fabricant, et destiné à assurer un confort acoustique et à participer à la décoration des lieux, sur la base d’une durée de vie de référence de 50 ans | 1 m² | 5.94e+0 | 0
41403 | Panneau d’isolation en mousse rigide de polyuréthane POWERDECK+® 140 mm d’épaisseur R= 6,35 m².K/W (hors accessoires de pose) | Individuelle | « 1 m² de panneau de mousse polyuréthane rigide parementé, d’épaisseur 140 mm et de résistance thermique de 6.45 m².K/W, réalisant une fonction d’isolation thermique pour toiture terrasse étanchée, sur la base d’une durée de vie de référence de 50 ans (hors accessoires de pose). », conformément à l’arrêté du 29 décembre 2013 | 1 m² | 1.98e+1 | 0
39830 | Nom introuvable |  |  |  |  | 0
37164 | Nom introuvable |  |  |  |  | 0
38141 | Tableau ITEC System 5.0 | Individuelle | Protéger les personnes contre le contact direct avec les éléments actifs sous tension et assurer le regroupement de matériel de contrôle, commande et protection avec un coffret ou armoire unitaire caractérisée par ses cotes 2380mm x 1120mm x 910mm, de courant assigné nominal 7200A, tout en les protégeant contre les chocs mécaniques (IK = 10) et la pénétration de corps solides ou liquides (IP = 31), selon le scénario d’usage approprié, et pendant la durée de vie de référence de 20 ans du produit. | 20 ans | 4.94e+3 | -1580
38709 | PD4-M-2C-C – Version apparente | Individuelle | Détecter une présence à 360° entrainant l’allumage de la lumière, pendant 10 ans | 10 ans | 1.14e+1 | -1.17
36128 | Pack WC au sol avec réservoir Alterna (produits complémentaires inclus) | Individuelle | Assurer la fonction de WC (1 unité) pour une durée de vie de 20 ans, par un pack WC (cuvette et réservoir) en céramique, avec une longueur x largeur variant entre 635mmx375mm et 685mmx395mm, et comprenant la pipe d’évacuation, le robinet d’arrêt, le mécanisme, le robinet flotteur, l’abattant, les joints en silicone et les vis de fixation. | 1 unité | 1.32e+2 | -10.9
31880 | Blocs autonomes d’éclairage de sécurité (B.A.E.S) - DONNEE ENVIRONNEMENTALE PAR DEFAUT | DED | Faciliter l'évacuation du public vers l'extérieur en assurant un éclairage de 45 à 400 lumen pendant 1 heure, en cas de disparition de l'alimentation électrique. Cette fonction est assurée pendant une durée de vie de référence de 10 ans. | 10 ans | 2.70e+1 | 0
42155 | Double Vitrage CLIMAPLUS® 4-(16 argon)-4 avec une couche (dont gammes : ECLAZ®, COOL-LITE® et PLANITHERM®) (hors accessoire de pose) | Individuelle | 1 m² de verre à couche assemblé en double vitrage de 24 mm d’épaisseur avec une performance thermique Ug de 1,1 W/(m².K), sur une durée de vie de 30 ans, sans accessoire de pose. | 1 m² | 2.47e+1 | 0
31856 | Mastics sanitaires - DONNEE ENVIRONNEMENTALE PAR DEFAUT | DED | Assurer l’étanchéité d’1 mètre linéaire (ml) de jointement en mastic sanitaire conforme à la norme EN ISO 11600 pendant une durée de vie de référence de 30 ans. | 30 ans | 5.18e+0 | 0
41395 | Panneau d’isolation en mousse rigide de polyuréthane IP PIR 022 100 mm d’épaisseur R= 4,50 m².K/W (hors accessoires de pose) | Individuelle | « 1 m² de panneau de mousse polyuréthane rigide parementé, d’épaisseur 100 mm et de résistance thermique de 4,50 m².K/W, réalisant une fonction d’isolation thermique intégré entre les parois d’éléments préfabriqués en béton, sur la base d’une durée de vie de référence de 50 ans (hors accessoires de pose). », conformément à l’arrêté du 14 décembre 2021 | 1 m² | 1.35e+1 | 0
35497 | Panneau isolant pour toiture terrasse en fibres de bois [R=5 m².K/W] [Gestion durable] - DONNEE ENVIRONNEMENTALE PAR DEFAUT | DED | Assurer la fonction d'1 m² d’isolation thermique de toiture en fibres de bois ayant une résistance thermique allant jusqu'à R=5 m².K/W pour une durée de vie de référence de 50 ans. | 1 m² | 8.12e+1 | 0
35269 | JACKODUR® – KF 300 Standard – 2,25 m².K/W – 80 mm – Jackon Insulation – Hors intrant auxiliaire pour l’installation | Individuelle | 1 m² d’isolant en polystyrène extrudé permettant d’assurer la fonction d’isolation thermique avec une résistance thermique de R = 2,25 K.m²/W (hors accessoires de pose), sur la base d’une durée de vie de 50 ans. | 1 m² | 7.82e+0 | 0
38956 | Simple vitrage trempé feuilleté de 8 à 36 mm d’épaisseur | Collective | 1 m2 de simple vitrage feuilleté d'épaisseur 18 mm sur une durée de vie de 30 ans, sans accessoires de pose | 1 m² | 7.30e+1 | 0
34999 | Mur en pierre massive de Saint-Maximin et de Saint-Vaast | Individuelle | Assurer la fonction d’un mètre carré de paroi en pierre massive de Saint-Maximin et Saint-Vaast, d’épaisseur 23cm, pour une durée de vie de référence de 100 ans. | 1 m² | 2.37e+1 | -7.86
38353 | Blocs de base Cogetherm R1 (Pose à joints minces) | Individuelle | Assurer la fonction de mur porteur (structure et clos) sur 1 m² de paroi, tout en assurant une isolation thermique (résistance thermique de 1,390 m².K/W*, additive à celle d’un doublage) et une isolation acoustique (Rw(C ; Ctr) : 46 (-1 ; -1) dB*), sur une durée de vie de référence de 100 ans. | 1 m² | 1.68e+1 | -0.106
42688 | DRV : UNITE INTERIEURE MURALE R32 ¦ TERTIAIRE & COLLECTIF # 1 | Individuelle | Assurer le chauffage ou le refroidissement à l’aide d'une POMPE A CHALEUR DRV AIR/AIR UNITE INTERIEURE - PKFY-MS50VLM-E 50W puissance frigorifique 40W puissance calorifique pour une durée de vie de référence de 22 ans du produit. | 22 ans | 3.06e+2 | -53.7
31907 | Vérin métallique pour plancher technique - DONNEE ENVIRONNEMENTALE PAR DEFAUT | DED | Assurer la fonction de support d'1 m² de plancher technique pour une durée de vie de référence de 25 ans. | 25 ans | 1.03e+1 | 0
38892 | Placoplatre® BA 6 Plaque de plâtre 6 mm (hors ossatures) | Individuelle | 1 m² de parement fixé et jointoyé, hors ossatures métalliques, sous forme de panneau rigide, destiné à recevoir tout type de finition, sur la base d’une durée de vie de référence de 50 ans. | 1 m² | 1.72e+0 | 0.884
40199 | Dalles de moquette HEUGA 727 (SD) avec support acoustique CQuest Bio Sone+ | Individuelle | Assurer la couverture et le décor de 1 m² de sol intérieur, posé selon le DTU 53.12 pour une classe d'utilisation 33 selon la norme NF EN 1307 et entretenue périodiquement pendant une durée de vie de référence de 15 ans. | 1 m² | 1.08e+1 | 0
39454 | Nom introuvable |  |  |  |  | 0
42387 | Bornes de recharge triphasées Green’up™ Home pour véhicules électriques | Individuelle | Assurer la recharge de véhicules électriques ou hybrides rechargeables au travers d’un point de recharge pendant une durée de vie de référence (DVR) de 10 ans. | 10 ans | 6.67e+1 | -2.01
38247 | BGPV 425 BV | Individuelle | Assurer la production d'énergie photovoltaïque à l'aide de 0,51 panneaux solaires de 425 Wc sur une surface de 1 m² pendant une durée de vie de référence de 30 ans, avec une dégradation annuelle de 1% la première année puis de 0,4%/an. | 30 ans | 1.32e+2 | -39.5
37199 | Module photovoltaïque OPTYMO bas carbone | Individuelle | Assurer la production d’électricité avec une puissance de 400 Wc, et un ensoleillement permettant la production de 1000 kWh/kWc annuelle | 25 ans | 6.20e+2 | -150
32024 | Escalier droit en aluminium [larg. 80cm] - DONNEE ENVIRONNEMENTALE PAR DEFAUT | DED | Assurer le franchissement d'1m de hauteur au moyen d'un escalier droit en aluminium assurant une largeur de passage de 80 cm de large et supportant une charge répartie de 2kN/m², pour une durée de vie de référence de 100 ans | 1 m | 7.57e+2 | 0
42701 | DRV AIR/AIR : GROUPE MINI ET R2 R32 ¦ REVERSIBLE ET RECUPERATION D'ENERGIE ¦ TERTIAIRE & COLLECTIF # 1 | Individuelle | Assurer le chauffage ou le refroidissement à l’aide d'une Pompe à chaleur air/air DRV UE PURY-M300YNW-A1 avec une puissance Frigorifique de 33.5kW et une puissance calorifique de 33.5 kW pour une durée de vie de référence de 22 ans du produit | 22 ans | 2.95e+4 | -964
31891 | Coffret pour compteur gaz - DONNEE ENVIRONNEMENTALE PAR DEFAUT | DED | Protéger un compteur gaz tout en permettant son accès à l'aide d'un coffret en PVC pour une durée de vie de référence de 30 ans. | 30 ans | 1.99e+1 | 0
35232 | JACKODUR® – EVO 300 Standard – 5,60 m².K/W – 180 mm – Jackon Insulation – Hors intrant auxiliaire pour l’installation | Individuelle | 1 m² d’isolant en polystyrène extrudé permettant d’assurer la fonction d’isolation thermique avec une résistance thermique de R = 5,6 K.m²/W (hors accessoires de pose), sur la base d’une durée de vie de 50 ans. | 1 m² | 1.83e+1 | 0
31905 | Pot de décantation = désemboueur [DN=50mm] - DONNEE ENVIRONNEMENTALE PAR DEFAUT | DED | Assurer la fonction de séparer et retenir les impuretés afin de protéger les systèmes de chauffage grâce à un désemboueur (DN =50mm) pour une durée de vie de référence de 15 ans. | 1 unité | 2.31e+1 | 0
37569 | Membrane EPDM Non Renforcée 1,1 mm Membrane Monocouche Pour Toiture Installation : Système Lesté | Individuelle | 1 m² de membrane EPDM non renforcée, en système Lesté, permettant d’assurer l’étanchéité de toiture installée pendant une durée de vie de référence de 50 ans, pour une épaisseur de produit de 1,1 mm, en assurant les performances décrites dans la norme NF EN13956 | 1 m² | 4.02e+0 | -0.0409
39283 | Placo® Duo'Tech® 25 Plaque de plâtre 25 mm (hors ossatures) | Individuelle | 1 m² de parement fixé et jointoyé, hors ossatures métalliques, sous forme de panneau rigide, destiné à recevoir tout type de finition, sur la base d’une durée de vie de référence de 50 ans. | 1 m² | 5.41e+0 | 1.57
37820 | Shedisol Alu A2 80 mm Laine de verre R = 2,25 m².K/W (hors accessoires de pose) | Individuelle | 1 m² d'isolant en laine de verre permettant d'assurer la fonction d'isolation thermo-acoustique de R = 2,25 K.m²/W (hors accessoires de pose) pour une application d’isolation par l'intérieur des toitures sèches métalliques, sur la base d'une durée de vie de référence de 50 ans. | 1 m² | 4.05e+0 | -0.248
31608 | Chape fluide [ép. de 7 à 10cm] - DONNEE ENVIRONNEMENTALE PAR DEFAUT | DED | Assurer la fonction de 1 m² de chape fluide en béton, sur une épaisseur de à 7 à 10 cm pendant une durée de vie de référence de 50 ans | 1 m² | 7.14e+1 | 0
37950 | Kazendo MONO CH | Individuelle | Assurer le chauffage d'un logement à l'aide d'une PAC air-air de 2.6 kW pendant une durée de vie de référence de 17 ans (la puissance est à ajuster en fonction de la configuration considérée dans la gamme). | 17 ans | 2.23e+3 | 0
40064 | Saunier Duval - ThemaFast Condens 31 - Chaudière à condensation assurant le chauffage et l'eau chaude sanitaire pour le logement individuel | Individuelle | Assurer le chauffage et la production d’eau chaude sanitaire à l’aide d’une chaudière de 25 kW pour une durée de vie de référence de 17 ans du produit | 17 ans | 8.08e+4 | -77.9
39304 | Nom introuvable |  |  |  |  | 0
36768 | Carreaux en grès cérame d’épaisseur 20 mm - Italcer spa sb | Individuelle | Couvrir et décorer 1m² de sol ou mur intérieur avec un revêtement en grès cérame émaillé d’épaisseur comprise entre 10-12 mm, en accord avec les contraintes normatives en termes d’installation pendant 50 ans. | 1 m² | 4.18e+1 | -0.232
31424 | Chaudière fioul [P=100kW] - DONNEE ENVIRONNEMENTALE PAR DEFAUT | DED | Assurer la production d'énergie pour le chauffage d'un logement collectif à l'aide d'une chaudière fioul de puissance 100kW sur une durée de vie de référence de 21 ans. | 21 ans | 4.27e+3 | 0
31531 | Compteur d'eau en composite - DONNEE ENVIRONNEMENTALE PAR DEFAUT | DED | Assurer la fonction de comptage d'eau pour une durée de vie de 15 ans | 15 ans | 6.92e+0 | 0
39736 | Dispositif d'assainissement non-collectif ZEOLITEPARCO de capacité 5EH | Individuelle | traiter la charge de pollution des eaux usées domestiques reçues par le dispositif ZEOLITEPARCO d'une capacité nominale de 5EH sur la période de référence de 50 ans | 1 unité | 2.40e+3 | -334
38472 | Chargeur USB double type A+C, 45W, Blanc | Individuelle | Mettre à disposition pendant 10 ans un point de connexion de charge USB suivant le protocole PD ( Power Delivery ), de 5V/3A à 20V/2.25A pour le port USB-C et 5V/1.5A pour le port USB-A. La tension nominale du produit est de 230V et des protections de surcharge et température sont intégrées. | 20 ans | 3.62e+1 | -0.216
31785 | Caisson de ventilation simple extraction pour petit tertiaire [Débit=250m3/h] - DONNEE ENVIRONNEMENTALE PAR DEFAUT | DED | Assurer la fonction de caisson de ventilation simple extraction (débit jusqu'à 250m3/h) pour le transfert d'air en vue de la ventilation, et/ou traitement d'air et, et/ou désenfumage, et/ou filtration d'un petit bâtiment tertiaire pour une durée de vie de référence de 17 ans. | 1 unité | 3.95e+1 | 0
37547 | KNAUF Hourdiversel | Individuelle | Assurer une fonction de fond de coffrage isolant de résistance thermique moyenne R = 4,00 m².K/W et de performance thermique moyenne UP = 0,23 W/(m².K) sur un m² de vide sanitaire, de haut de sous-sol ou de plancher intermédiaire, sous forme d’entrevous rigide découpés en Polystyrène expansé (PSE) de résistance mécanique certifiée au poinçonnement flexion, emboîtés entre les poutrelles Treillis de toute marque et mis en oeuvre sous une dalle de compression, sur une durée de vie de référence de 100 ans. | 1 m² | 1.02e+1 | 0
41521 | Ouate de cellulose en vrac OUATTITUDE / Cloudy Cellulose - Mise en oeuvre par soufflage - R = 10 m².K/W | Individuelle | Réaliser une fonction d’isolation thermique sur 1 m² de paroi horizontale, par soufflage sur une épaisseur initiale de 500 mm avec une densité de 25 kg/m3 à la pose (32.1 kg/m3 après tassement) pour une résistance thermique de 10 m².K/W, en assurant les performances prescrites du produit sur la base d’une durée de vie de référence de 50 ans. | 1 m² | -3.92e+0 | 0
37990 | Unité intérieure de DRV (Débit de Réfrigérant Variable) réversible au R32 | Collective | Assurer la production de chaud et de froid à l'aide d'une Unité intérieure de DRV (Débit de Réfrigérant Variable) réversible au R32 d'une Puissance calorifique de 13,87kW et une Puissance frigorifique de 16,67kW , pour une durée de vie de référence de 22 ans | 22 ans | 2.69e+2 | 0
34743 | Matelac 6mm - Verre décoratif | Individuelle | 1 m² de verre décoratif utilisé en construction ou en ameublement pour une durée de vie de 30 ans. | 1 m² | 2.27e+1 | 0.829
32062 | Conduit rigide spiralé en acier galvanisé [DN entre 100 et 400 mm] - DONNEE ENVIRONNEMENTALE PAR DEFAUT | DED | Assurer la fonction de transfert d'air via 1 m linéaire de conduit aéraulique de diamètre de entre 100 mm et 400 mm pour une durée de vie de référence de 30 ans | 1 ml | 3.73e+1 | 0
39436 | PLASDOX - AQUALKYD VELOURS PREMIUM - Peinture en phase aqueuse | Individuelle | Protéger et décorer 1m² de mur intérieur, préparé dans les règles de l’art (conformément au DTU 59.1) avec de la peinture de finition de type velours en phase aqueuse, sur la base d’une durée de vie de référence de 10 ans comprenant une mise en œuvre et aucun entretien. | 1 m² | 6.95e-1 | -0.0014
36112 | Revêtements de sol moquette, fil 100% recyclé (700-900 g/m²) | Individuelle | 1 m² de revêtement de sol sur une durée de vie de référence de 10 ans, pour une application et des caractéristiques spécifiques et une utilisation conforme aux normes EN ISO 14041/EN 1307 et EN ISO 108742 dans des locaux réclamant des moquettes de la classe 33 ou inférieure. | 1 m² | 7.37e+0 | 0
32060 | Panneau isolant en laine de verre sous chape [R = 2.5 m².K/W] - DONNEE ENVIRONNEMENTALE PAR DEFAUT | DED | Réaliser une fonction d'isolation sur 1m² de paroi en assurant la résistance thermique de R allant jusqu'à 2.5 m².K/W pour une application d’isolation en sous-face de dalle à l'aide d'un isolant en laine de verre, pendant une durée de vie de référence de 50 ans. | 1 m² | 4.68e+0 | 0
37786 | Planibel Clearlite Low-Carbon 4 mm Verre plat – hors accessoire de pose | Individuelle | Assurer la fonction d’1 m² de verre plat utilisé en construction ou en ameublement pour une durée de vie de 30 ans sans accessoire de pose. | 1 m² | 6.10e+0 | 0
38393 | DOOXIE - Poussoir 6A | Individuelle | Permettre l’ouverture et la fermeture momentanée d'un circuit basse tension 250V à un courant 6A, par simple pression sur le bouton de commande, pour une installation murale pendant la durée de vie de référence de 20 ans du produit.. | 20 ans | 2.56e-1 | 0.0566
32539 | Panneau isolant en laine de verre pour toiture terrasse [R= 5 m².K/W] - DONNEE ENVIRONNEMENTALE PAR DEFAUT | DED | Réaliser une fonction d’isolation thermique sur 1 m² de paroi pour une valeur de résistance thermique R de 5 K.m²/W pour une durée de vie de 50 ans. | 50 ans | 5.42e+0 | 0
41383 | Nom introuvable |  |  |  |  | 0
37561 | Montants de 36 à 48 mm (aile de 35 mm) | Individuelle | Assurer, sur un mètre linéaire, une fonction d’ossature destinée à soutenir des cloisons ou doublages en plaque de plâtre pour des Montants de 36 à 48 mm (aile de 35 mm) sur la durée de vie de référence. | 1 m | 1.69e+0 | -0.73
40417 | TOLLENS - STIC ACRYL SATIN - Peinture en phase aqueuse | Individuelle | Protéger et décorer 1m² de mur intérieur, préparé dans les règles de l’art (conformément au DTU 59.1) avec de la peinture de finition de type satin en phase aqueuse, sur la base d’une durée de vie de référence de 10 ans comprenant une mise en œuvre et aucun entretien. | 1 m² | 6.27e-1 | -0.00317
33841 | Béton C25/30 XC1 S4 D20 CEM I + S50 hors armature destiné à un bâtiment mis en œuvre par Legendre Construction | Individuelle | Couler 1 m³ du béton C25/30 XC1 S4 D20 CEM I + S50, hors armature, dont les performances sont conformes aux exigences de la norme NF EN 206/CN afin d’établir un élément de maçonnerie ayant une durée de vie de référence de 100 ans. Le béton C25/30 XC1 S4 D20 CEM I + S50 est employé dans la construction d’un bâtiment type mis en œuvre par Legendre Construction. | 1 m³ | 1.43e+2 | -3.89
34509 | Knauf Danoline Plafond Perforé 12,5mm (hors ossatures) | Individuelle | 1m² de plafond démontable perforé, acoustique et décoratif, sous forme de dalle de plâtre renforcé d’épaisseur 12,5mm (hors ossature), sur une durée de vie de référence de 50 ans. | 1 m² | 4.34e+0 | -0.0768
34620 | Parquet bois stratifié [ép. 10 à 14mm] [Gestion non durable] - DONNEE ENVIRONNEMENTALE PAR DEFAUT | DED | Assurer le revêtement de sol intérieur pour protection et décoration, par un plancher stratifié ayant une épaisseur comprise entre 10 et 14 mm, pour une durée de vie de référence de 20 ans. | 1 m² | 4.90e+1 | 0
35254 | JACKODUR® – KF 500 Standard, KF 700 Standard – 1,75 m².K/W – 60 mm – Jackon Insulation – Hors intrant auxiliaire pour l’installation | Individuelle | 1 m² d’isolant en polystyrène extrudé permettant d’assurer la fonction d’isolation thermique avec une résistance thermique de R = 1,75 K.m²/W (hors accessoires de pose), sur la base d’une durée de vie de 50 ans. | 1 m² | 7.29e+0 | 0
37709 | Blanka Activity 40mm | Individuelle | Réaliser une fonction d’absorption acoustique sur 1m2 de dalle de plafond acoustique assurant un aw=1 pour une application en plafond suspendu, pendant une durée de vie de 50 ans | 1 m² | 1.00e+1 | 0
32215 | Coffret Multimédia Basique avec brassage - équipé et précâblé 4 ou 8 prises RJ45 | Individuelle | Distribuez la TV depuis un câble TNT/satellite vers 2 sorties coaxiales,le téléphone du câble téléphonique cuivre entrant d'un SPLITTER 3 SORTIES PHONES, et d'un DTI vers 4 lignes RJ45 pour une installation LAN-résidentielle, et protégez le tout avec un boitier IP30 pendant 20 ans.Conforme aux normes X PC 90 483 | 20 ans | 9.55e+0 | 0
41989 | Nom introuvable |  |  |  |  | 0
39005 | KNAUF INSULATION Laine de verre ECOSE Système RT PLUS Murs avec isolant RT PLUS 032 160 mm R=5,20 m².K/W (avec membrane pare-vapeur intégrée) | Individuelle | Réaliser une fonction d’isolation thermique sur 1 m² de paroi pour une valeur de résistance thermique R de 5,25 K.m²/W (Valeur R pour l’isolant RT PLUS 032 avec valorisation de la lame d’air non ventilée d’épaisseur de 20 mm à 50 mm) pour une durée de vie de 50 ans. | 1 m² | 5.78e+0 | 0.00299
36264 | MasterPacT MTZ1/2/3 - retardateur MN réglable - 200/250Vca/cc | Individuelle | L'unité de temporisation élimine les déclenchements intempestifs d'un déclencheur à minimum de tension dus à des chutes de tension transitoires d'une durée < 200 ms, pendant 10 ans. | 10 ans | 4.27e+0 | -0.124
41290 | Isolant alvéolaire réflecteur TRISO-TOITURE | Individuelle | L’unité fonctionnelle (UF) évaluée est d’assurer la fonction d’isolation thermique, avec un composant qui assure la fonction d’écran sous toiture (EN 13859-1) et un composant qui assure la fonction d’étanchéité à l’air et de pare-vapeur (EN 13984) sur 1 m² de paroi pour une durée de vie de référence de 50 ans, avec une épaisseur de 170 mm et une résistance thermique de 6,25 m2.K/W (R core de 6,15 + lame d’air non ventilée). | 1 m² | 5.44e+0 | 0
37863 | Opérateurs à actionneurs électriques pour portails battants à usage résidentiel individuel FAAC : opérateurs tirants-poussants | Individuelle | Assurer le mouvement de la fermeture en effectuant 30 000 cycles de fonctionnement, sur une durée de vie de 15 ans, de tout type de portails battants d’une masse de 300 kg par vantail, sur une course de 90° | 15 ans | 4.62e+2 | -75.7
34209 | JOINT BLOC M15 BAS CARBONE – VPI | Individuelle | Réaliser la liaison entre des éléments de maçonnerie à l'aide d'une kg de mortier gâché ayant une masse volumique égale à 1,6 kg/dm³ en assurant les performances décrites dans la norme NF EN 998-2 pendant une DVR de 100 ans. | 1 kg | 1.17e-1 | -0.0153
32059 | Panneau isolant en laine de verre sous chape [R entre 2.5 et 5 m².K/W] - DONNEE ENVIRONNEMENTALE PAR DEFAUT | DED | Réaliser une fonction d'isolation sur 1m² de paroi en assurant la résistance thermique de R entre 2.5 et 5 m².K/W pour une application d’isolation en sous-face de dalle à l'aide d'un isolant en laine de verre, pendant une durée de vie de référence de 50 ans. | 1 m² | 9.35e+0 | 0
32480 | Dalle Gyptone® Activ'Air® Base 31 10 mm | Individuelle | 1 m² de plafonds posé assurant une fonction de décoration (hors ossatures). | 1 m² | 5.75e+0 | 0
38532 | Verres trempés 12 mm (hors accessoire de pose) | Individuelle | 1m² de verre trempé simple de 12 mm d’épaisseur avec une transmission lumineuse de 88% à 90% sur une durée de vie de 30 ans, sans accessoire de pose. | 1 m² | 3.45e+1 | -0.0509
35281 | KNAUF INSULATION Laine de Verre ECOSE Thermo-teK RL ECO 50 mm | Individuelle | Réaliser une fonction d’isolation thermique sur 1 m² pour une valeur de résistance thermique R de 1.47 K.m²/W pour une durée de vie de 50 ans. | 1 m² | 1.57e+0 | -0.0142
41334 | Trespa® Meteon® Standard 10 mm | Individuelle | 1 m2 de façade sous forme de panneau rigide (hors rails de fixation) d'épaisseur 10 mm, sur la base d’une durée de vie de référence de 50 ans | 1 m² | 1.80e+1 | 0
34410 | Kooltherm ® K5 FR Panneau ETICS (200mm) (hors éléments de pose) | Individuelle | Assurer la fonction d’isolation thermique en panneau mousse résolique sur 1m² de paroi extérieure, d’épaisseur 200mm avec une performance thermique R = 9,05 m².K/W (hors éléments et accessoires de pose) pendant une durée de vie de référence de 50 ans. | 1 m² | 2.17e+1 | -0.233
37316 | Lasures en phase solvant | Collective | « Protéger et décorer 1m² de support, préparé dans les règles de l’art(*) avec un produit de finition,de type lasure en phase solvant, sur la base d’une durée de vie de référence de 8 ans comprenant une mise en œuvre et aucun entretien. » (*) Conformément au DTU 59.1. | 1 m² | 1.29e+0 | 0
36752 | PIERRES ET PLAQUES DE PAREMENT – ORSOL Masse surfacique inférieure à 40 kg /m² (Incluant les produits de mise en œuvre, hors préparation éventuelle du support) | Individuelle | Assurer la fonction de parement de façon esthétique sur 1m² de paroi de bâtiment pendant une durée de vie de 50 ans | 1 m² | 1.13e+1 | -0.0338
34956 | SEIGNEURIE - EVOLUTEX MAT BAS CARBONE - Application au rouleau uniquement | Individuelle | Protéger et décorer 1 m2 de support, préparé dans les règles de l’art(*) avec deux couches de la peinture de finition mat, sur la base d’une durée de vie référence de 10 ans. (*) Conformément au DTU 59.1 | 1 m² | 6.31e-1 | 0
40005 | Pompe à chaleur (PAC) AIR/EAU réversible en bâtiment collectif/tertiaire [Pchaud=40 kW] [PRG entre 150 et 750] - DONNEE ENVIRONNEMENTALE PAR DEFAUT | DED | Assuruer la fonction de pompe à chaleur air/eau pour logement collectif ou bâtiment tertiaire assurant le chauffage et le refroidissement avec une puissance chaud allant jusqu'à 40 kW, pour un PRG entre 150 et 750 et pour une durée de vie de référence de 22 ans. | 22 ans | 9.00e+4 | 0
31814 | Clôture en polycarbonate [haut. 1,2m] - DONNEE ENVIRONNEMENTALE PAR DEFAUT | DED | Assurer la fonction d'un mètre linéaire de clôture et écran anti-bruit composé de panneaux transparents en polycarbonate jusqu'à 1,2 m de hauteur pour une durée de vie de référence de 30 ans. | 1 ml | 2.64e+2 | 0
37571 | Membrane EPDM Non Renforcée 1,5 mm Membrane Monocouche Pour Toiture Installation : Système Lesté | Individuelle | 1 m² de membrane EPDM non renforcée, en système Lesté, permettant d’assurer l’étanchéité de toiture installée pendant une durée de vie de référence de 50 ans, pour une épaisseur de produit de 1,5 mm, en assurant les performances décrites dans la norme NF EN13956. | 1 m² | 5.42e+0 | -0.0551
40877 | RECTOSTEN COFFRANT 16 avec ou sans THERMOSTEN | Individuelle | Sur un m² de plancher à poutrelles, pendant 100 ans assurer la fonction de coffrage résistant et d’isolation thermique de résistance R = 0,8 en m².K/W et d’Up = 1,04 W/m².K. | 1 m² | 1.00e+1 | 0
37640 | RCD-3EO / RCDM-3EO / Noveo 4 Vertical | Individuelle | Assurer le chauffage à l'aide d'un radiateur électrique de 1000 W pendant la durée de vie de référence | 17 ans | 1.42e+3 | 0
36951 | RAGREMAX ECO – CERMIX | Individuelle | Corriger la planéité, lisser ou mettre à niveau 1 m² de support à l’aide d’un mortier en assurant les performances décrites dans la norme NF EN 13813 pendant une DVR de 50 ans. | 1 m² | 1.31e+0 | -0.00796
30834 | Escalier hélicoïdal en béton CEM III/A | Individuelle | Permettre le franchissement d’un mètre de hauteur au moyen d’un escalier hélicoïdal monobloc en béton assurant une largeur de passage de 140 cm sur une durée de vie de référence de 100 ans. | 1 m | 1.21e+2 | 4.63
42178 | Membrane pare-vapeur COCON biosourcé | Individuelle | Assurer la fonction d'étanchéité à l'air et à la vapeur d'eau, sur 1 m² de façade, sur une durée de vie de référence de 50 ans | 1 m² | 4.82e-1 | 0
33972 | Moquette modulaire avec dossier CQuest Bio, velours PA-6 100% recyclé, teint masse et d'un poids total maximum de fibre de 1500 g/m² | Individuelle | Assurer la couverture et le décor de 1 m² de sol intérieur, posé selon le DTU 53.1 et entretenu périodiquement pendant une durée de vie de référence de 10 ans. | 1 m² | 9.47e+0 | -0.00331
39317 | Carreaux en grès ceráme BIa (6-11,5mm) | Individuelle | Le recouvrement de 1m² d’une surface (sol intérieur) avec des carreaux céramiques de grès cérame (poids moyen de 21,5 kg/m2 et l'épaisseur de 6-11,5mm) pendant 50 ans | 1 m² | 2.08e+1 | -0.22
38678 | Cloison distributive Placostil® 98/48 - 2x Placoflam® BA 13 avec M 48 - EI120 - 47dB - max 3,00m - avec isolant PAR Phonic 45mm | Individuelle | Réaliser une cloison d’épaisseur totale 98 mm assurant un affaiblissement acoustique RW (C ; Ctr) de 49 (-2 ; -8) dB et une isolation thermique d’au moins 1.10 K.m²/W sur 1 m2 de paroi. | 1 m² | 1.69e+1 | 1.19
35231 | JACKODUR® – EVO 300 Standard – 6,25 m².K/W – 200 mm – Jackon Insulation – Hors intrant auxiliaire pour l’installation | Individuelle | 1 m² d’isolant en polystyrène extrudé permettant d’assurer la fonction d’isolation thermique avec une résistance thermique de R = 6,25 K.m²/W (hors accessoires de pose), sur la base d’une durée de vie de 50 ans. | 1 m² | 2.06e+1 | 0
39877 | Acti9 iID - Interrupteur différentiel - 4P - 40A - 30mA - type B | Individuelle | Protéger les personnes et les locaux à risque d'incendie ou d'explosion contre les défauts d'isolement dans un circuit de tension assignée Ue (400V AC), de courant assigné In (40A), avec 4 pôles, la sensibilité S (30mA), et le type de protection différentielle B, et si applicable les caractéristiques particulières, en domaine d'application Industriel, tout en les protégeant contre la pénétration de corps solides ou liquides (IP40), avec un indice de protection contre les chocs mécaniques (IK05) selon le scénario d’usage approprié, et pendant la durée de vie de référence de 20 ans du produit. | 20 ans | 7.28e+1 | -0.527
34793 | Ingeperfil Familia Angular | Individuelle | Assurer, sur un mètre linéaire, une fonction d’élément d’ossature destinée à soutenir des cloisons ou doublages en plaque de plâtre, sur la base d’une durée de vie de 50 ans.Les elements de pose sont inclus. | 1 m | 8.95e-1 | -0.281
35690 | Garde-corps aluminium - modèle Ekrit, barreaudage de section 30x30 / 40x40 - Pose en nez de dalle | Individuelle | Assurer la sécurité, et protéger des chutes, avec le garde-corps EKRIT d’1ml de longueur pour une durée de vie de 50 ans. | 1 m | 8.33e+1 | -157
37716 | BAES + BAEH EVACUATION URAPROOF V SATI CONNECTE / ADRESSABLE | Individuelle | Faciliter lévacuation du public vers lextérieur en assurant un éclairage de 45 lumens pendant 1 heure ET 8 lumens pendant 5heures, en cas de disparition de lalimentation électrique. Cette fonction est assurée pendant 10 ans par son alimentation autonome | 10 ans | 2.02e+1 | -1.36
41751 | CAD HR OPTIMAL Centrale de traitement d’air double flux classée C4 ou standard avec échangeur à contre courant | Individuelle | Centrale de traitement d’air double flux avec échangeur à contre courant - Débit 3400 m3/h | 17 ans | 1.48e+4 | -854
33927 | Calorifuge en mousse élastomère [DN 25] - DONNEE ENVIRONNEMENTALE PAR DEFAUT | DED | Assurer l’isolation des conduites à l’aide d’une coquille en mousse élastomère de DN 25 (et épaisseur 19 mm) sur 1 mètre linéaire pour une durée de vie de référence de 50 ans. | 1 m | 1.50e+0 | 0
38963 | Nom introuvable |  |  |  |  | 0
42477 | Sols industriels TOLHUIT, Largeur 240mm, épaisseur 2mm, En S 235 JR galvanisé, hors accessoires (v | Individuelle | Assurer la fonction de sol industriel de sécurité avec un classement antidérapant, pour une surface de 1 m², pendant une durée de vie de 100 ans, hors accessoires de pose. | 1 m² | 5.45e+1 | -23.2
40785 | Semelle en béton de section 30 cm (L) x 40 (ht), C25/30 HUKR XC4/XF1 S5 avec 50 kg d’acier | Individuelle | 1 mètre linéaire de semelle en béton, de section 30 cm (L) x 40 cm (ht), C25/30 S5-SF1 faible vibration, avec 50 kg d’acier, pour une durée de vie de référence de 100 ans | 1 m | 2.03e+1 | -2.06
36252 | Nom introuvable |  |  |  |  | 0
35222 | JACKODUR® – EVO 300 Standard – 11,85 m².K/W – 380 mm – Jackon Insulation – Hors intrant auxiliaire pour l’installation | Individuelle | 1 m² d’isolant en polystyrène extrudé permettant d’assurer la fonction d’isolation thermique avec une résistance thermique de R = 11,85 K.m²/W (hors accessoires de pose), sur la base d’une durée de vie de 50 ans. | 1 m² | 4.59e+1 | 0
34630 | KNAUF INSULATION Laine de roche SmartWall Fire Guard 120 mm (hors accessoires de pose) | Individuelle | Réaliser une fonction d’isolation thermique sur 1 m² de paroi pour une valeur de résistance thermique R de 3,30 K.m²/W (hors élément de pose) pour une durée de vie de 50 ans. | 1 m² | 2.01e+1 | 0.827
34836 | DEKTON® avec une épaisseur de 20 mm utilisée dans les façade | Individuelle | Assurer la fonction d'un mètre carré (1 m2) de dalle utilisée dans les façades, d'une épaisseur de 20 mm et d'un poids de 51,10 kg pendant une durée de vie de 50 ans | 1 m² | 4.78e+1 | 0
37220 | Suspente Intégra 2 Fermette | Individuelle | 1 pièce réalisant une jonction entre les ossatures des cloisons et la charpente dans les systèmes d’isolation, pour une application d’isolation des combles aménagés ou des combles perdus en charpente industrielle, sur la base d’une durée de vie de 50 ans. | 1 unité | 1.94e-1 | 0
33295 | Revêtement de Sol stratifié HPF (Ep. 9mm - hors éléments de pose) - BerryAlloc NV | Individuelle | Assurer le revêtement d´1m² de sol intérieur par un plancher stratifié ayant une épaisseur de 9 mm sur une durée de vie de référence de 20 ans, conformément aux normes ISO 144861 et ISO 108742. | 1 m² | 1.47e+1 | -0.629
32446 | Shedisol Lumière A2 80 mm | Individuelle | 1m2 d’isolant en laine de verre permettant d’assurer la fonction d’isolation thermique avec une résistance thermique de R = 2,25 K.m²/W (hors accessoires de pose) pour une application d’isolation des plafonds, sur la base d’une durée de vie de référence de 50 ans. | 1 m² | 3.68e+0 | 0
40691 | Nom introuvable |  |  |  |  | 0
31292 | BIII_PAMESA_2022 | Individuelle | Revêtement de surface de 1 m2 (murs intérieurs) avec carreaux de céramique en grès émaillé 15.6kg/m2 poids moyen. | 1 m² | 1.25e+1 | -0.041
35317 | Isolant thermique et acoustique pour toitures terrasses en fibres de bois [R= 5 m².K/W] [Gestion durable] - DONNEE ENVIRONNEMENTALE PAR DEFAUT | DED | Assurer la fonction d'1 m² d'isolant thermique et acoustique pour toitures terrasses en fibres de bois ayant une résistance thermique allant jusqu'à R=5 m².K/W pour une durée de vie de référence de 30 ans. | 1 m² | 2.56e+1 | 0
33263 | KNAUF INSULATION Laine de Verre ECOSE Acoustiplus 032 160 mm (hors accessoires de pose) | Individuelle | Réaliser une fonction d’isolation thermique sur 1 m² de paroi pour une valeur de résistance thermique R de 5,00 K.m²/W pour une durée de vie de 50 ans. | 1 m² | 6.16e+0 | -0.0693
35961 | Double vitrage deux faces feuilletées 33.2+33.2 et 44.2+44.2 à isolation thermique renforcée Rglass PROTECTHERM, avec ou sans contrôle solaire Rglass PROTECTSUN, avec ou sans isolation acoustique renforcée Rglass PROTECTSONIC (sans accessoires de pose) | Individuelle | 1 m2 de double vitrage deux faces feuilletées 33.2+33.2 à isolation thermique renforcée Rglass PROTECTHERM, avec ou sans contrôle solaire Rglass PROTECTSUN, avec ou sans isolation acoustique renforcée Rglass PROTECTSONIC sur une durée de vie de 30 ans (sans accessoires de pose) | 1 m² | 4.86e+1 | 0
31463 | Onduleur triphasé [P=20kW] - DONNEE ENVIRONNEMENTALE PAR DEFAUT | DED | Transformer un courant continu en courant alternatif à l'aide d'un onduleur de puissance 20kW pour une durée de vie de référence de 15 ans. | 15 ans | 2.95e+3 | 0
41579 | Sikascreed Chape 50 – Sika France | Individuelle | Assurer la fonction chape sur 1 m² et 1 cm d'épaisseur en assurant les performances décrites dans la norme NF EN 13813 pendant la durée de vie de référence du produit pendant une DVR de 50 ans. | 1 m² | 6.11e+0 | -0.0387
38672 | Nom introuvable |  |  |  |  | 0
31451 | Réseau d'évacuation et d'assainissement en cuivre [DN=40mm] - DONNEE ENVIRONNEMENTALE PAR DEFAUT | DED | Un mètre linéaire de "canalisation en cuivre" (DN=40mm) installé pour assurer le transport des eaux usées, pluviales ou de surface par écoulement gravitaire ou occasionnellement sous faible pression, pour une durée de vie de référence de 50 ans. | 50 ans | 1.98e+1 | 0
37852 | Revêtement réflectif Roofflect | Individuelle | L’unité fonctionnelle – UF – retenue est « Couvrir 1 m2 de toiture plate ou à faible pente avec un indice de réflectance solaire (SRI) de 104.5 pendant 15 ans ». | 1 m² | 3.13e+0 | -0.0413
32212 | Coffret bris de glace coup de poing IP44 rouge avec 2 voyant - montage en saillie | Individuelle | Permettre les coupures d'urgence en cas de danger pendant 10 années, conformément à la norme NF X08-003 couleurs et signes de sécurité, répondant aux exigences d'installation IP44 et IK07. | 10 ans | 3.16e+1 | 0
37753 | Rockcomble 140mm | Individuelle | 1m2 d’isolant en laine de roche permettant d’assurer une fonction d’isolation thermique avec une résistance thermique de R = 4.10 K.m²/W (hors accessoires de pose) pour 'isolation des combles aménagés entre chevrons. | 1 m² | 9.26e+0 | 0
38590 | Garde-corps aluminium remplissage barreaux | Collective | Assurer la protection des personnes vis-à-vis des chutes sur 1 mètre linéaire par un garde-corps de 1 mètre de hauteur en aluminium avec remplissage barreaux, tout en assurant le confort et l’accessibilité, et installé dans le respect des règles de l’art et pour une durée de vie de 50 ans. | 1 m | 1.31e+2 | -46.6
39212 | GR 32 Roulé Revêtu Kraft 100 mm Laine de verre R = 3,15 m2.K/W (hors accessoires de pose) | Individuelle | 1 m² d'isolant en laine de verre permettant d'assurer la fonction d'isolation thermique de R = 3,15 K.m²/W (hors accessoires de pose) pour une application d’isolation des murs par l'intérieur sur la base d'une durée de vie de référence de 50 ans. | 1 m² | 3.42e+0 | -0.0961
42904 | CELIANE - Prise de courant double 2P+T précâblée standard français | Individuelle | Connecter/déconnecter la fiche d’une charge consommant 16 A maximum à un point du réseau sous tension 250 V en protégeant l’utilisateur des contacts directs avec les parties sous-tension, en domaine d’application Domestique/Commercial, selon le scénario d’usage approprié, et pendant la durée de vie de référence de 20 ans du produit. | 20 ans | 9.79e-1 | -0.024
41574 | 572 Proliflex XL - en sol intérieur, simple encollage, consistance normale – Parexlanko | Individuelle | Coller des éléments de carrelage sur une surface de 1 m² en assurant les performances décrites dans la norme NF EN 12004 pendant une DVR de 50 ans. | 1 m² | 2.00e+0 | -0.00776
30938 | weber mortier | Individuelle | Réaliser la liaison entre des éléments de maçonnerie à l’aide d’1 kg de mortier gâché ayant une densité de 2,1. | 1 kg | 1.81e-1 | 0
35682 | Isocoton 140 mm Laine de coton 140 mm R = 3.75 K.m²/W (hors accessoires de pose) | Individuelle | 1 m² d'isolant en laine de coton permettant d'assurer la fonction d'isolation thermique de R = 3.75 K.m²/W (hors accessoires de pose) pour une application d’isolation des parois intérieurs (mur, cloison, plafond), sur la base d'une durée de vie de référence de 50 ans. | 1 m² | 3.89e+0 | -0.152
37272 | Dispositif d’assainissement autonome non collectif en Béton type filtre compact [entre 10 et 20 EH] - DONNEE ENVIRONNEMENTALE PAR DEFAUT | DED | Assurer le traitement des eaux usées domestiques pour 10 à 20 EH (1 Equivalent Humain correspond à 48m3/an d’eau) avec des performances respectant les exigences réglementaires en vigueur pendant une durée de vie de 50ans. | 1 unité | 2.11e+4 | 0
38801 | Rockacier C Nu Energy 80 mm R = 2,1 K.m²/W (hors accessoires de pose) | Individuelle | 1 m² d’isolant de laine de roche permettant d’assurer la fonction d’isolation thermique avec une résistance thermique de R = 2,1 K.m²/W (hors accessoires de pose) pour l'isolation des toitures-terrasses inaccessibles sur élément porteur en tôles d’acier nervurées et plateaux métalliques (fixés mécaniquement) pour zones techniques et toitures-terrasses végétalisées ou photovoltaïques, sur la base d’une durée de vie de 50 ans. | 1 m² | 1.12e+1 | -0.541
37826 | Nom introuvable |  |  |  |  | 0
40512 | Carreaux en faïence MOSA | Individuelle | «Couvrir et décorer 1m² de paroi verticale, en intérieur, sur une durée de vie de référence de 50 ans». L’Unité Fonctionnelle comprend : - Le flux de référence du produit étudié, - Les emballages du produit et des matières premières nécessaires à la fabrication du produit, - Les taux de perte lors de la fabrication et lors de la mise en œuvre, - Les matériaux, l'énergie et l’eau nécessaire à la mise en œuvre et l’entretien. | 1 m² | 1.02e+1 | -0.119
31980 | Cloisonnement en béton cellulaire [ép. entre 7 et 15cm] - DONNEE ENVIRONNEMENTALE PAR DEFAUT | DED | Assurer la fonction de 1 m² de cloisonnement en béton cellulaire d'épaisseur entre 7 cm et 15 cm pour une durée de vie de référence de 50 ans | 1 m² | 6.82e+1 | 0
37749 | Mono Acoustic (40mm) | Individuelle | Réaliser une fonction d’absorption acoustique sur 1m2 de dalle de plafond acoustique assurant un aw jusqu’à 1 pour une application en plafond suspendu, pendant une durée de vie de 50 ans | 1 m² | 6.00e+0 | 0
33817 | Nom introuvable |  |  |  |  | 0
38425 | Coquilles isolantes - AUTOLOCK® Ø76 EP30 – Ø42 EP40 – Ø49 EP40 – Ø89 EP30 – Ø54 EP40 | Individuelle | Assurer une fonction d’isolation d’un système de tuyauterie sur 1 mètre linéaire, avec une conductivité thermique de 0,033 W/m.K pendant 50 ans. | 1 m | 2.38e+0 | -0.207
31772 | Plinthe en PVC [haut. entre 7 et 10cm et ép. 1,1cm] - DONNEE ENVIRONNEMENTALE PAR DEFAUT | DED | Assurer la fonction de décoration d'un mur et/ou de masquage d'un joint de dilatation entre le mur et le sol, de protection du mur contre les chocs et/ou de dissimulation des fils et raccords électriques à l'aide d'une plinthe en PVC d'un mètre linéaire, de hauteur 10 cm et d'épaisseur 1,1 cm pour une durée de 30 ans | 1 ml | 1.49e+0 | 0
39348 | NEOMITIS - Captis - Sèche serviettes - RSEF100E1 | Individuelle | Assurer le chauffage à l’aide d’un appareil de chauffage à énergie électrique directe à poste fixe visible de 1,0 kW pour une durée de vie de référence de 17 ans | 17 ans | 1.31e+3 | 0
37769 | Rockacier C Nu Energy 200mm | Individuelle | 1m2 d’isolant en laine de roche permettant d’assurer une fonction d’isolation thermique avec une résistance thermique de R = 5,25 K.m²/W (hors accessoires de pose) pour l’isolation des toitures-terrasses inaccessibles sur élément porteur en tôles d’acier nervurées et plateaux métalliques (fixés mécaniquement). | 1 m² | 2.81e+1 | 0
35044 | Panneau de perlite expansée (EPB) non revêtu épaisseur 40 mm fixé mécaniquement – Gamme Fesco | Individuelle | Assurer la fonction d’isolation thermique, sur 1 m² de paroi pour une durée de vie de référence de 50 ans, avec une épaisseur 40 mm, une résistance thermique 0,8 m2.K/W et une classe de compressibilité D pour toitures-terrasses. | 1 m² | 1.01e+1 | 0
35030 | Pompe à chaleur (PAC) AIR/EAU assurant l'ECS uniquement en bâtiment collectif/tertiaire [P=20kW] [PRG inférieur à 150] (ballon non inclus) - DONNEE ENVIRONNEMENTALE PAR DEFAUT | DED | Assurer la production d'ECS à l'aide d'une pompe à chaleur AIR/EAU ayant une puissance calorifique allant jusqu'à 20 kW en bâtiment collectif/tertiaire pour une durée de vie de référence de 22 ans. Le ballon ECS n'est pas modélisé dans cette DED, il doit être modélisé via une autre donnée environnementale adéquate. | 1 unité | 2.05e+4 | 0
39105 | Naia 3 micro | Individuelle | Assurer le chauffage et la production d’eau chaude sanitaire, à l'aide d'une chaudière gaz de 10,85 kW (puissance utile), selon le scénario d’usage de référence et pendant la durée de vie de référence de 17 ans du produit. | 17 ans | 5.78e+4 | -182
37566 | Rails et montants de 125 à 150 mm | Individuelle | Assurer, sur un mètre linéaire, une fonction d’ossature destinée à soutenir des cloisons ou doublages en plaque de plâtre pour des Rails et Montants de 125 à 150 sur la durée de vie de référence. | 1 m | 3.23e+0 | -1.39
40151 | Canalis KRA de 400 à 5000A | Individuelle | Selon le PSR-0005-ed2-FR-2016 03 29 section 3.13 : Connecter pendant 20 ans de 2 à 50 unités de fermeture entre 2 ou plusieurs appareils avec une capacité de connexion nominale de 400 à 5000A, une tension nominale de 1000V max, un courant de courte durée jusqu'à 100kA | 20 ans | 4.88e+5 | -1910
40806 | DE DIETRICH - ELENSIO | Individuelle | Assurer la production d’eau chaude sanitaire à l’aide d’un chauffe-eau à cycle thermodynamique de 198* litres pour une durée de vie de référence de 17 ans du produit. *Le volume est à ajuster en fonction du produit considéré de la gamme | 17 ans | 1.51e+3 | -137
35746 | L’Atelier 45 Impress - Peinture acrylique garnissante - Seau de 16 litres | Individuelle | Assurer l’état de surface de 1m2 de paroi par enduisage, avec une masse surfacique de 0.64 kg/m2, en respectant les performances prescrites du produit, pendant une durée de vie de 30 ans. | 1 m² | 4.91e-1 | -0.0394
42119 | Nom introuvable |  |  |  |  | 0
31642 | Descente d'eaux pluviales en zinc [diamètre 100 mm] - DONNEE ENVIRONNEMENTALE PAR DEFAUT | DED | Assurer 1 ml d'évacuation d'eaux pluviales grâce un tuyau de descente d'eaux pluviales en zinc ayant un diamètre allant jusqu'à 100 mm, pendant la durée de vie de référence de 75 ans | 1 m | 1.14e+1 | 0
35495 | Panneau isolant pour toiture terrasse en fibres de bois [R entre 5 et 10 m².K/W] [Gestion non durable] - DONNEE ENVIRONNEMENTALE PAR DEFAUT | DED | Assurer la fonction d'1 m² d’isolation thermique de toiture en fibres de bois ayant une résistance thermique entre R=5 m².K/W et R=10 m².K/W pour une durée de vie de référence de 50 ans. | 1 m² | 2.66e+2 | 0
37741 | EKLA Th80 (75mm) | Individuelle | Réaliser une fonction d’absorption acoustique sur 1m2 de dalle de plafond acoustique assurant un aw=1 pour une application en plafond suspendu, pendant une durée de vie de 50 ans | 1 m² | 3.98e+0 | 0
33261 | KNAUF INSULATION Laine de Verre ECOSE Acoustiplus 032 120 mm (hors accessoires de pose) | Individuelle | Réaliser une fonction d’isolation thermique sur 1 m² de paroi pour une valeur de résistance thermique R de 3,75 K.m²/W pour une durée de vie de 50 ans. | 1 m² | 4.67e+0 | -0.0592
38675 | Poteau rectangulaire de dimensions 0.2 × 0.3 m, en béton C30/37 XC4 CEM II/A-L ou LL pour le chantier INIES - SNBPE (Hauts-de-Seine) | Collective | Supporter les charges et autres éléments de planchers pour le bâtiment considéré sur un mètre linéaire de poteau, de largeur 0.2 mètre et de hauteur 0.3 mètre, pour une durée de vie de référence de 100 ans. | 1 m | 2.01e+1 | -0.86
40018 | Placomur® 2.75 13+80 mm Complexe de doublage R = 2,75 K.m2/W | Individuelle | 1 m² de complexe de doublage constitué d’un panneau isolant en polystyrène expansé et d’une plaque de plâtre Placo® d’épaisseur 13+80 mm, permettant d’assurer la fonction d’isolation thermique de R = 2,75 K.m²/W, sur la base d’une durée de vie de référence de 50 ans. | 1 m² | 8.93e+0 | 0.716
42021 | Alfea Extensa S DUO R32 | Individuelle | Assurer le chauffage ou le refroidissement et la production d'eau chaude sanitaire à l’aide d'une PAC de 5 kW (puissance calorifique) pour une durée de vie de référence de 17 ans du produit | 17 ans | 6.85e+3 | -340
39339 | Bardage SEDIF - Smart-Up [Archigh] Blanc 3,25% FO - VICAT | Individuelle | Assurer la finition d’un m2 de façade par un bardage sur une durée de vie de référence de 100 ans. | 1 m² | 4.90e+1 | 0
38076 | Prise RJ 45 Living Now Catégorie 6 | Individuelle | Protéger, relier par un point de connexion pendant 10 ans (durée de vie de référence) avec un taux d'utilisation de 25% pour une application bâtiment LAN : Tertiaire. | 10 ans | 1.29e+0 | 0.0592
39851 | JBHB ECO ECM ECM Caisson d’extraction à entrainement direct, pression constante, C4 | Individuelle | JBHB ECO ECM ECM Caisson d’extraction à entrainement direct, C4, débit de 700 m3/h | 17 ans | 1.96e+3 | -78.4
37705 | Panneau préfabriqué ossature bois isolé en béton de chanvre Wall'up Préfa | Individuelle | Assurer le remplissage de 1 m² de paroi verticale en panneau préfabriqué de béton de chanvre d'épaisseur 30 cm avec une résistance thermique équivalente R de 3.95 m². K/W. La durée de vie de référence du produit est prise égale à 100 ans. | 1 m² | 1.48e+1 | 0
40294 | Surestep / Safestep : Revêtement de sol Vinyle hétérogène compact anti-dérapant | Individuelle | Couvrir 1 m² de sol intérieur avec un revêtement de sol PVC hétérogène et participer à la décoration et au confort des locaux en assurant les performances décrites dans les normes européennes NF EN ISO 10582(1) et NF EN 14041(2), pour une durée de vie de 25 ans. Le revêtement répond au classement des locaux : - au plus U4P3 définis par le CSTB (3) - ou au classement européen au plus 34 définis par la norme NF EN ISO 10874(4). (1) NF EN ISO 10582 : Revêtements de sol résilients — Revêtements de sol hétérogènes en polychlorure de vinyle — Spécifications (2) NF EN 14041 : Revêtements de sols résilients, textiles et stratifiés - Caractéristiques essentielles (3) Notice sur le classement UPEC et Classement UPEC des locaux - e-Cahier du CSTB n° 3782_v2 – Juin 2018 (4) NF EN ISO 10874 : revêtements de sol résilients, textiles et stratifiés : classification | 1 m² | 1.01e+1 | 0
32468 | Isofacade 32P 100 mm | Individuelle | 1m2 d’isolant en laine de verre permettant d’assurer la fonction d’isolation thermique avec une résistance thermique de R = 3.10 K.m²/W (hors accessoires de pose) pour une application d’isolation des murs par l’extérieur. | 1 m² | 3.21e+0 | 0
32672 | Treillis d'armature en fibre de verre - DONNEE ENVIRONNEMENTALE PAR DEFAUT | DED | Assurer la fonction d'armature d'enduit sur une surface de 1m² pour une durée de vie de référence de 50 ans. | 50 ans | 7.18e-1 | 0
31477 | Enduit de peinture intérieure - DONNEE ENVIRONNEMENTALE PAR DEFAUT | DED | Assurer la fonction de protection et décoration ou de préparation du support mural intérieur en enduit de peinture sur 1 m² pendant une durée de vie de référence de 30 ans | 30 ans | 5.14e+0 | 0
40268 | Colonnes à clippage direct et Ovaline - corps aluminium et couvercles PVC | Individuelle | Relier pendant 20 ans un poste de travail distant du mur aux réseaux d’énergie et de communication, via 20 modules d'appareillages Mosaic ou Arteor (10 par face). | 20 ans | 8.07e+1 | 1.18
31415 | Système de drainage en polyéthylène [DN=125mm] - DONNEE ENVIRONNEMENTALE PAR DEFAUT | DED | Assurer la fonction de drainage (diamètre 125mm) enterré sur 1 mètre linéaire pour une durée de vie de référence de 50 ans. | 50 ans | 6.96e+0 | 0
32216 | Prise RJ45 Mosaic - Catégorie 6A STP - 2 MOD_1 MOD - Blanc | Individuelle | Connexion d’un point de connexion pendant 10 ans (durée de vie de référence) avec un taux d’utilisation de 25 % pour un accessoire de télécommunication en cuivre pour une application LAN tertiaire. | 10 ans | 1.24e+0 | 0
32725 | U-1000 ARVFV multi | Individuelle | Transporter de l'énergie exprimée pour 1A sur une distance de 1km pendant 30 années et un taux d'utilisation de 70%, en conformité avec les normes en vigueur, précisées dans la fiche technique du produit disponible sur le site www.nexans.com.La durée et le taux d'utilisation correspondent à l'application Bâtiment - Residentiel / Tertiaire / Industriel telle que définie dans le tableau donné en Annexe 1 des règles spécifiques aux fils, câbles et matériels de raccordement. | 30 ans | 5.81e+3 | 0
34059 | Monospace 35 Revêtu Kraft 100 mm (hors accessoires de pose) | Individuelle | 1 m² d'isolant en laine de verre permettant d'assurer la fonction d'isolation thermique de R = 2,85 K.m²/W (hors accessoires de pose) pour une application d’isolation des murs par l'intérieur, sur la base d'une durée de vie de référence de 50 ans. | 1 m² | 2.16e+0 | -0.0724
40282 | Colorex : Revêtement de sol homogène SD/EC en dalles | Individuelle | Couvrir 1 m² de sol intérieur avec un revêtement de sol PVC homogène et participer à la décoration et au confort des locaux en assurant les performances décrites dans les normes européennes ISO 10581(1) et NF EN 14041(2) , pour une durée de vie de 25 ans. Le revêtement répond au classement des locaux : - au plus U4P3 définis par le CSTB(3) - ou au classement européen au plus 34-43 définis par la norme NF EN ISO 10874(4). (1) ISO 10581 : revêtements de sol homogène en polychlorure de vinyle - Spécifications (2) NF EN 14041 : Revêtements de sols résilients, textiles et stratifiés - Caractéristiques essentielles (3) Cahier 3782_v2 du CSTB de Juin 2018 : Notice sur le classement UPEC et classement UPEC des locaux » (4) NF EN ISO 10874 : revêtements de sol résilients, textiles et stratifiés : classification | 1 m² | 9.75e+0 | 0
40360 | Nom introuvable |  |  |  |  | 0
35845 | Nom introuvable |  |  |  |  | 0
38902 | Panneaux d’isolation thermique en polystyrène extrudé, gamme SOPRA XPS / XPS Haute Résistance 60 mm (hors produits complémentaires de mise en oeuvre) | Individuelle | Réaliser une fonction d’isolation thermique sur 1 m² de paroi sous forme de panneau rigide en XPS d’épaisseur 60 mm (hors accessoires de pose), avec une résistance thermique de 1,8 m².K/W, sur la base d’une durée de vie de référence de 50 ans. | 1 m² | 6.32e+0 | -0.0123
40400 | TOLLENS - ORIZON SATIN PREMIUM - Peinture en phase aqueuse | Individuelle | Protéger et décorer 1m² de mur intérieur, préparé dans les règles de l’art (conformément au DTU 59.1) avec de la peinture de finition de type satin en phase aqueuse, sur la base d’une durée de vie de référence de 10 ans comprenant une mise en œuvre et aucun entretien. | 1 m² | 6.90e-1 | -0.0044
35848 | Ytong Thermo 42 | Individuelle | « Assurer la fonction de mur porteur ou non porteur sur 1 m² de mur constitué de blocs en béton cellulaire de masse volumique nominale 350 kg/m3 et d'épaisseur 42 cm, assurant une résistance à la compression normalisée minimale de 3 N/mm2, et une résistance thermique de 4,67 m².K/W (hors enduit et hors résistance superficielle) sur une durée de vie de référence de 100 ans. » | 1 m² | 4.21e+1 | 0.783
34289 | Austrotherm Resolution® façade 180mm | Individuelle | Assurer l’isolation thermique et étanche d´1m² de façades pendant la durée de vie de référence de 50 ans | 1 m² | 1.69e+1 | -0.0773
39228 | MasterPacT MTZ1 16H1 3P Débrochable avec unité de contrôle MicroLogic Active 5.0 E | Individuelle | Protéger l'installation contre les surcharges et les courts-circuits dans un circuit de tension assignée Ue = jusqu'à 690V CA, de courant assigné In = 1600A, avec Np = 3P/3D pôles, un pouvoir assigné de coupure en court-circuit Icu = 42 kA rms, en domaine d’application Industriel, selon le scénario d’usage approprié, et pendant la durée de vie de référence de 20 ans du produit. | 20 ans | 2.82e+3 | -84.5
38250 | Balcon d´épaisseur 0.2 m, en béton C25/30 XC4 CEM II/A-L ou LL pour le chantier moyen INIES - SNBPE | Collective | Assurer la fonction de plancher haut, sur une épaisseur de 0.2 mètre sur un mètre carré, pour une durée de vie de référence de 100 ans. | 1 m² | 6.39e+1 | -2.25
34877 | Sous-couche acoustique sous parquet flottant ou sol stratifié à base de fibres de verre - DONNEE ENVIRONNEMENTALE PAR DEFAUT | DED | Assurer la fonction de 1 m² de sous couche acoustique sous parquet flottant ou sol stratifié pour une durée de vie de référence de 20 ans. | 20 ans | 3.27e+0 | 0
38314 | Unimat Sol Supra 90 mm à 130 mm, supradal mi bd100 et Sol utratech BD70 à 100mm (hors produits complémentaires de mise en oeuvre) | Individuelle | Assurer une fonction d’isolation thermique sur 1 m² de paroi, sous forme d’un panneau d’épaisseur allant de 70 mm à 130 mm, présentant une résistance thermique allant de R= 2,25 m2.K.W-1 à R= 3,80 m2.K.W-1 sur une durée de vie de référence de 50 ans, hors accessoire de pose. | 1 m² | 1.35e+1 | -0.946
37541 | Panneau d’isolation en mousse rigide de polyuréthane Eurothane® Br-Bio (F) 100 mm d’épaisseur R= 4,50 m².K/W (hors accessoires de pose) | Individuelle | «1 m² de panneau de mousse polyuréthane rigide parementé, d’épaisseur 100 mm et de résistance thermique de 4,50 m².K/W, réalisant une fonction d’isolation thermique pour toiture terrasse étanchée, sur la base d’une durée de vie de référence de 50 ans (hors accessoires de pose). », conformément à l’arrêté du 29 décembre 2013 | 1 m² | 1.27e+1 | 0
40036 | Mur en béton d´épaisseur 0.2 m, en béton C25/30 XC1 CEM III/A PM ES pour le chantier INIES-SNBPE ( Hauts-de-Seine) | Collective | Assurer la fonction de mur porteur (structure et clos) pour le bâtiment considéré, sur un mètre carré de paroi d´épaisseur 0.2 mètre, pour une durée de vie de référence de 100 ans. | 1 m² | 3.14e+1 | -1.11
38254 | Gamme de plaques stabilisatrices ALVEPLAC de 30 mm pour milieux paysagers (exclusion des éléments de mise en œuvre : décaissement, compactage, pose de géotextiles, étalement d’un lit de pose et remplissage avec gravillon) | Individuelle | Assurer la stabilité et la perméabilité d’1 m² de sols gravillonnés permettant la circulation modérée de véhicules sur la base d’une durée de vie de référence de 50 ans. | 1 m² | 3.42e+0 | -0.0678
40463 | Low-Carbon Thermobel: (1) 4 mm Low-Carbon Planibel Clearlite Recuit - (2) 16 mm Air 100% - (3) 4 mm Low-Carbon Planibel Clearlite Recuit - Sans accessoire de montage | Individuelle | 1 m² de vitrage, sans accessoire de montage, utilisé comme éléments de séparation thermique des façades et ayant une durée de vie de référence de 30 ans. La transmission thermique (valeur U) du produit est de 2.7 [W/(m². K)]. | 1 m² | 2.33e+1 | 0
38986 | KNAUF INSULATION Laine de Verre ECOSE Naturoll 035 140 mm R=4,00 m².K/W (hors accessoires de pose) | Individuelle | Réaliser une fonction d’isolation thermique sur 1 m² de paroi pour une valeur de résistance thermique R de 4,00 K.m²/W (hors éléments de pose) pour une durée de vie de 50 ans. | 1 m² | 2.85e+0 | -0.00172
37482 | Garde-corps aluminium remplissage tôle [hauteur 1 m] | Collective | Assurer la protection des personnes vis-à-vis des chutes sur 1 mètre linéaire par un garde-corps de 1,00 m de hauteur en aluminium avec remplissage tôle plus ou moins ajourée, tout en assurant le confort et l’accessibilité, et installé dans le respect des règles de l’art et pour une durée de vie de 50 ans. | 1 m | 7.70e+1 | -27.4
36622 | THERMA V High Temp: HU161HA U33 & HN1610H NK3 | Individuelle | Ensure the production of 13 kW of heating over a reference service life of 17 years | 17 ans | 2.76e+4 | -1030
37843 | Hublot ASTREO à détection | Individuelle | Assurer un éclairage d'un flux lumineux artificiel de 1400 lumens pendant la durée de vie de référence de 35000 heures. | 20 ans | 4.70e+1 | -0.0574
40555 | webermur 115 enaé - épaisseur moyenne 1 mm | Individuelle | Dresser, ragréer ou lisser 1m² de murs extérieurs ou intérieurs et de plafonds, sur une épaisseur moyenne de 1 mm, pendant la durée de vie de référence de 50 ans, et conformément à l’arrêté du 14 décembre 2021 | 1 m² | 5.28e-1 | 0.00752
39481 | Pompe à chaleur air/eau Vaillant aroTHERM plus plus assurant le chauffage pour le logement collectif | Individuelle | Assurer le chauffage à l’aide de la pompe à chaleur aroTHERM plus de 12.69 kW pour une durée de vie de référence de 22 ans du produit | 22 ans | 9.83e+3 | -504
37476 | Rockplus Premium Nu 120mm | Individuelle | 1m2 d’isolant en laine de roche permettant d’assurer une fonction d’isolation thermique avec une résistance thermique de R = 3.75 K.m²/W (hors accessoires de pose) pour l'isolation des murs par l’intérieur et des combles aménagés. | 1 m² | 9.97e+0 | 0
33575 | Contrôleurs programmables Ligne ECLYPSE – ECY-PTU | Individuelle | Piloter une unité terminale pendant 10 ans fonctionnant - En mode actif 60% du temps consommant 6.38 Wh- En mode veille 40% du temps consommant 5.84 Wh | 10 ans | 7.52e+1 | 0
40516 | Isolant alvéolaire réflecteur HYBRIS 31 140 mm | Individuelle | Assurer la fonction d’isolation thermique, d’étanchéité à l’air et de pare-vapeur sur 1 m² de paroi pour une durée de vie de référence de 50 ans, avec une épaisseur e de 140 mm et une résistance thermique R de 5,10 m2.K/W (Rcore de 4,45 + lame d’air non ventilée). | 1 m² | 2.64e+0 | -0.16
42005 | Nom introuvable |  |  |  |  | 0
31409 | Isolants thermiques et acoustiques pour murs (ITI) et cloisons en laine de mouton [R= 2,5 à 5 m².K/W] - DONNEE ENVIRONNEMENTALE PAR DEFAUT | DED | Assurer la fonction d'un m² d'isolant thermique de résistance allant de 2,5 à 5 m².K/W pour une durée de vie de référence de 50 ans. | 1 m² | 5.82e+2 | 0
30856 | Chape fluide anhydrite, La chape liquide EXCELIO® R+R® de 15 à 20 mm d'épaisseur, sur isolant ou polyane | Individuelle | Assurer la fonction de chape, d'une épaisseur de 15 mm à 25 mm, sur un mètre carré, pour une durée de vie de référence de 50 ans. | 1 m² | 1.92e+0 | -0.0718
36076 | Nom introuvable |  |  |  |  | 0
42097 | Nom introuvable |  |  |  |  | 0
35275 | Petramix - Parements de façades | Individuelle | Assurer la fonction de parement de façades en béton Pétramix® d’épaisseur maximale 4 cm pour 1 m² et pour une durée de vie de 50 ans, y compris accessoires de fixation. | 1 m² | 5.72e+1 | -1.72
41221 | Isolant Biofib' Trio épaisseur 145 mm | Individuelle | Assurer une fonction d'isolation thermique sur 1m² de paroi avec une résistance thermique R=3,80 m².K/W sur la base d'une durée de vie de référence de 50 ans avec une conductivité thermique de 0,038 W/m.K tout en assurant les performances prescrites du produit. | 1 m² | 1.04e+0 | 0
41156 | Tissu fibre de carbone - DONNEE ENVIRONNEMENTALE PAR DEFAUT | DED | Assurer la fonction de renforcement de 1 m² de structure par composite pour une durée de vie de référence de 50 ans. | 1 m² | 2.66e+2 | 0
42607 | Nom introuvable |  |  |  |  | 0
32038 | Conduits flexibles [DN=300mm] - DONNEE ENVIRONNEMENTALE PAR DEFAUT | DED | Assurer la fonction de conduit flexible (de diamètre nominal entre 200 et 300 mm) sur une longueur de 1 mètre, pour une durée de vie de référence de 15 ans. | 1 ml | 4.11e+0 | 0
35020 | Câble de communication en cuivre [Protocole 10G] - DONNEE ENVIRONNEMENTALE PAR DEFAUT | DED | Transmettre un signal de communication sur 1 m, selon le protocole Ethernet 10G, catégorie 7, pendant une durée de vie de référence de 10 ans et à un taux d’utilisation de 17%, en conformité avec les normes en vigueur | 10 ans | 1.07e+0 | 0
37219 | APPUI OPTIMA 2 75-160 | Individuelle | 1 pièce réalisant l’embrochage de l’isolant et permettant une jonction réglable entre le mur et le support de parement, pour une application d’isolation des cloisons et murs par l’intérieur, sur la base d’une durée de vie de 50 ans. | 1 unité | 5.01e-1 | -0.000796
42226 | Nom introuvable |  |  |  |  | 0
38323 | UNIMAT™ Sol ULTRATECH BD100 à 168 (hors produits complémentaires de mise en oeuvre) | Individuelle | Assurer une fonction d’isolation thermique sur 1 m² de paroi, sous forme d’un panneau de 168 mm d’épaisseur maximale, présentant une résistance thermique de R= 5,65 m2.K.W-1 au maximum sur une durée de vie de référence de 50 ans, hors accessoire de pose. | 1 m² | 2.35e+1 | -1.6
37553 | KNAUF XTherm ITEx Sun + 200mm | Individuelle | Assurer une fonction d’isolation thermique sur 1m² de mur par l’extérieur en maçonnerie, en béton ou tout autre support continu, sous forme de panneau rigide en Polystyrène expansé (PSE) ignifugé d’épaisseur 200 mm et de résistance thermique R = 6,45 m².K/W, sur une durée de vie de référence de 50 ans. | 1 m² | 9.38e+0 | 0
40814 | Sols industriels TOLPLUS, Largeur 240mm, épaisseur 2mm, En S 235 JR galvanisé, hors accessoires d’installaton | Individuelle | Assurer la fonction de sol industriel de sécurité avec un classement antidérapant, pour une surface de 1 m², pendant une durée de vie de 100 ans, hors accessoires de pose. | 1 m² | 5.54e+1 | -23.6
41373 | Nom introuvable |  |  |  |  | 0
32816 | ORGANIC TWIN PURE 25mm | Individuelle | Assurer une fonction de 1m² de plafond ou mur dans des locaux nécessitant une correction acoustique : Absorption acoustique aw = 0,65 à 0,95, sous forme de panneau rigide en laine de bois enrobée de ciment et en laine de roche conforme à la norme EN 13964, sur une durée de vie de référence de 50 ans. | 1 m² | 3.28e+0 | 0
39869 | Plaque de plâtre Pladur® MAGNA H1 18 (v.2.1.) | Individuelle | Couvrir 1 mètre carré (m2) de mur avec des plaques en plâtre PLADUR® MAGNA H1 18, d’un poids de 16,50 kg/m2, pendant une durée de vie de référence de 50 ans, pour octroyer des caractéristiques de résistance à l’humidité. | 1 m² | 8.50e+0 | 0
34382 | COTONWOOL 60 mm | Individuelle | Assurer une fonction d’isolation thermique sur 1 m² de paroi, sous forme d’un panneau présentant une résistance thermique de R=1,6 m².K/W, pour une épaisseur de 60 mm sur une durée de vie de référence de 50 ans. | 1 m² | 1.49e+0 | -0.061
41663 | Panneau TimberRoc CS2 - Epaisseur 30 cm | Individuelle | Assurer la fonction de 1 m² de mur porteur, en panneau préfabriqué de béton de bois d'épaisseur 30 cm et avec une résistance thermique équivalente R de 1,875 m².K/W, avec chainage antisismique en béton armé. | 1 m² | -2.63e+1 | 0
34095 | Nom introuvable |  |  |  |  | 0
39907 | JACKODUR Plus 300 Standard 100 mm | Individuelle | Réaliser une fonction d’isolation thermique sur 1 m² de paroi avec une résistance thermique additive de 3,7 m²·K/W-1 sur la base d’une durée de vie de référence de 50 ans. | 1 m² | 1.31e+1 | 0
39627 | KERAFIX EXTRA – MAPEI | Individuelle | Coller des éléments de carrelage sur une surface de 1 m² en assurant les performances décrites dans la norme NF EN 12004 pendant une DVR de 50 ans. | 1 m² | 1.39e+0 | 0
31449 | Source centrale murale [400 W - 24 à 48 VCC] - DONNEE ENVIRONNEMENTALE PAR DEFAUT | DED | Assurer la fonction de source centrale pour un dispositif d'éclairage de sécurité pendant une durée de vie de référence de 10 ans. | 10 ans | 4.63e+2 | 0
37860 | Nom introuvable |  |  |  |  | 0
35656 | Escalier droit en béton armé [larg.=80 cm] - DONNEE ENVIRONNEMENTALE PAR DEFAUT | DED | Permettre le franchissement d’un mètre de hauteur au moyen d’un escalier droit monobloc en béton armé assurant une largeur de passage comprise jusqu'à 80 cm pour une durée de vie de référence de 100 ans. | 1 m | 3.16e+2 | 5.14
40879 | RECTOSTEN Up 27 avec ou sans THERMOSTEN | Individuelle | Sur un m² de plancher à poutrelles, assurer la fonction de coffrage résistant et d’isolation thermique de résistance R = 5,0 en m².K/W et d’Up = 0,19 W/m².K. | 1 m² | 1.30e+1 | 0
41722 | Moteur radio pour volets roulants SUNEA, SUNEA SCREEN, SUNILUS & SUNILUS SCREEN IO | Individuelle | Assurer le mouvement de la fermeture en effectuant 14 000 cycles de fonctionnement, sur une durée de vie de 15 ans, avec un couple de 10 Nm, sur une course de 2 mètres, ce qui correspond à 13 tours d'enroulement par demi-cycle, avec un tube de 50 mm de diamètre. Le couple indiqué correspond à une fermeture extérieure dont la surface est comprise entre 2 m² et 5.5 m². | 15 ans | 2.57e+1 | -1.26
32001 | Réseau d'adduction gaz polyéthylène [Diam. Ext. = 60mm] - DONNEE ENVIRONNEMENTALE PAR DEFAUT | DED | Assurer la fonction d'acheminer le gaz dans un habitat domestique sur 1ml de canalisation en polyéthylène, de diamètre extérieur 60mm et d'épaisseur de paroi 10 mm pour une durée de vie de référence de 50 ans. | 1 ml | 8.72e+0 | 0
40387 | Joint debout acier prélaqué Greencoat PLX mis en oeuvre en bardage | Individuelle | Couvrir 1 m² de paroi de couverture bac acier joint debout sur la base d'une durée de vie de référence de 50 ans, en assurant les performances propres à l’enveloppe du bâtiment. | 1 m² | 2.28e+1 | -10.2
42158 | Parsol® 4mm (hors accessoires de pose) | Individuelle | 1 m² de verre tinté de 4 mm d’épaisseur avec une transmission lumineuse de 60% sur une durée de vie de 30 ans, sans accessoire de pose. | 1 m² | 9.80e+0 | 0
31450 | Supports divers pour luminaire extérieur. - DONNEE ENVIRONNEMENTALE PAR DEFAUT | DED | Assurer la fonction de supports pour luminaire extérieur pour une durée de vie de référence de 25 ans. | 25 ans | 2.15e+1 | 0
39572 | BAEH URAPROOF V EVACUATION SATI CONNECTE / ADRESSABLE | Individuelle | Faciliter lévacuation du public vers lextérieur en assurant un éclairage de 8 lumens pendant 5 heures, en cas de disparition de lalimentation électrique. Cette fonction est assurée pendant 10 ans par son alimentation autonome | 10 ans | 1.63e+1 | -0.0484
38657 | Nom introuvable |  |  |  |  | 0
41210 | Isolant Biofib' Ouate épaisseur 45 mm | Individuelle | Assurer une fonction d'isolation acoustique sur 1m² de paroi sur la base d'une durée de vie de référence de 50 ans tout en assurant les performances prescrites du produit. | 1 m² | 1.39e+0 | 0
42353 | 1001 Lankomur fin – Parexlanko | Individuelle | Ragréer ou débuller 1 m² de support sur une épaisseur de 1 mm pendant une DVR de 50 ans. | 1 m² | 4.55e-1 | -0.00209
34598 | Cellomur® Fondation 1,2m - Terradall® MI - Stisolétanch® BBA - Stisol® Th36 120 mm | Individuelle | Isolant en polystyrène expansé (PSE) réalisant des fonctions d’isolation thermique pour un m² de surface en assurant la résistance thermique de R = 3,35 m².K/W, hors système de fixation. | 1 m² | 7.83e+0 | 0
36391 | Ariston ¦ Chaudière à condensation Alteas One+ Net 24 assurant le chauffage et la production d'eau chaude sanitaire d'un logement individuel | Individuelle | « Produire 12,25 kW pour le chauffage et la production d’eau chaude sanitaire, selon le scénario d’usage de référence et pendant la durée de vie de référence de 17 ans du produit » | 17 ans | 7.20e+4 | -223
31412 | Clôture en acier [haut. 2,5m] - DONNEE ENVIRONNEMENTALE PAR DEFAUT | DED | Assurer la fonction d'1ml de clôture grillagée composée de poteaux et de panneaux de grillage soudé d'une hauteur de 2,5m en acier galvanisé pour une durée de vie de référence de 50 ans. | 50 ans | 1.68e+2 | 0
35320 | Peintures aqueuses mates | Individuelle | « Protéger et décorer ou imprimer 1m² de support, préparé dans les règles de l’art(*) avec de la peinture de finition pendant une durée de vie de référence de 10 ans comprenant une mise en œuvre et aucun entretien. Le rendement moyen des peintures de référence est de 296 g/m2 en deux couches de 148 grammes. » | 1 m² | 4.82e-1 | 0
40599 | BAES URALIFE V EVACUATION ADRESSABLE / SATI CONNECTE POSE PLAFOND | Individuelle | Faciliter l'évacuation du public vers l'extérieur en assurant un éclairage de 45 lumen pendant 1 heure, en cas de disparition de l'alimentation électrique. Cette fonction est assurée pendant 10 ans par son alimentation autonome. | 10 ans | 1.62e+1 | -0.79
40260 | Pompe à chaleur AIR/EAU assurant le chauffage en logement individuel - BAGUIO 4 - R32 | Individuelle | Assurer le chauffage à l’aide d’une pompe à chaleur air-eau de 6 kW pour une durée de vie de référence de 17 ans du produit. | 17 ans | 7.41e+3 | -240
40778 | BOSTIK WOOD H180 CLASSIC | Individuelle | Il s’agit d’assurer l’assemblage d’un m2 de parquet, avec le produit WOOD H180 CLASSIC, en assurant les performances décrites dans la norme NF B 54-008. | 1 m² | 1.40e+0 | 0
37183 | Panneau à chargement frontal ODF 19” 1U Droit/Gauche - 96 connexions | Individuelle | Protéger et raccorder, épissurer ou connecter - 1 point de connexion, - pendant 10 années (durée de vie de référence) - avec un taux d’utilisation de 100% La durée et le taux d’utilisation correspondent à l’application de centres de données telle que définie dans le tableau donné en Annexe 6.1 des règles spécifiques aux Fils, Câbles et Matériels de raccordement. | 10 ans | 3.25e+0 | -0.182
35937 | DS415-108M10-02 | Individuelle | Fournir 1 kWc de capacité de production d’électricité photovoltaïque durant 25 ans par 2.41 panneaux de 415Wc sur une surface de 4.67m² avec une dégradation annuelle de 0.55%/an. | 25 ans | 6.85e+2 | 0
30988 | Poutre en béton C35/45 H-UKR XC1 S5 vibré, de section 20 (h) x 40 (L) cm, avec 130 kg d’acier | Individuelle | 1 mètre linéaire de poutre en béton supportant les charges et autres éléments de planchers, de section 20 (H) x 40 (L) cm, C35/45 XC1 vibré, avec 130kg/m3 d’acier, pendant une durée de vie de référence de 100 ans | 1 m | 2.24e+1 | -3.32
33442 | Placomix® Hydro - Enduit - Seau de 15 kg | Individuelle | Assurer la réalisation de 1m2 de joints par enduisage, entre plaques de plâtre, préparé dans les règles de l’art, avec une masse surfacique de 0.47 kg/m2, en respectant les performances prescrites du produit. | 1 m² | 2.59e-1 | 0
31720 | Coffret encastré - DONNEE ENVIRONNEMENTALE PAR DEFAUT | DED | Protéger les personnes contre le contact direct avec les éléments actifs sous tension et assurer le regroupement de matériel de contrôle, commande et protection avec un coffret unitaire, tout en les protégeant contre les chocs mécaniques et la pénétration de corps solides pendant une durée de vie de référence de 20 ans. | 20 ans | 2.88e+1 | 0
41447 | LINEAR COMPACT SWITCH | Individuelle | Fournir un éclairage artificiel dont le flux lumineux sortant est de 1 000 lumen pendant une durée de vie de référence de 35 000h. | 10 ans | 1.16e+2 | -0.192
32702 | U1000 R2V Multi 25mm² ≤ S ≤ 70mm² | Individuelle | To transmit energy expressed for 1A over a distance of 1km during 30 years and a 70% use rate, in accordance with the relevant standards, detailed in the data sheet available on our website www.nexans.com.Lifetime and use rate correspond to the Building - Residential / Tertiary / Industrial application as defined in the table given in Appendix 1 of the specific rules for wires, cables and accessories. | 30 ans | 3.48e+3 | 0
31514 | Caillebotis en aluminium pour utilisation extérieure (mailles de 33mm*33mm, ép porteur : 2 mm, hauteur porteur : 30 mm) - DONNEE ENVIRONNEMENTALE PAR DEFAUT | DED | Constituer 1m² de plancher extérieur à l'aide de caillebotis en aluminium (mailles de 33mm*33mm, ép porteur : 2 mm, hauteur porteur : 30 mm) pour une durée de vie typique de 20 ans. | 20 ans | 2.80e+2 | 0
32086 | Luminaires extérieurs de balisage à encastrer dans le sol ou les murs [Puissance entre 2x24 et 2x54W] - DONNEE ENVIRONNEMENTALE PAR DEFAUT | DED | Assurer la fonction d'éclairage extérieur (puissance entre 2x24 et 2x54W) pour une durée de vie de 25 ans. | 1 unité | 1.11e+2 | 0
39187 | Nom introuvable |  | Protéger et décorer 1 m2 de support, pour une durée de vie de référence de 10 ans, si appliqué conformément au DTU 59.1. | 1 m² | 2.57e-1 | -0.00491
31312 | Panneaux structuraux à base d'OSB : MagnumBoard | Individuelle | Unité déclarée : Assurer une fonction de structure porteuse (horizontale, verticale ou inclinée) pour 1 m3 de panneau mis en œuvre selon les recommandations du fabricant sur la base d’une durée de vie de référence de 100 ans, tout en assurant les performances prescrites du produit. | 1 m³ | 2.36e+2 | -123
41658 | Panneau sandwich QuadCoreTM INDUSTRIAL Agro-alimentaire (IND) pour paroi / cloison et plafond à âme en mousse QuadCoreTM de 120 mm et deux parements acier, de bâtiments frigorifiques et de locaux à température régulée contrôlée | Individuelle | Constituer 1 m² de paroi / cloison et plafond, sur la base d'une durée de vie de référence de 50 ans, en assurant les performances propres à l’enveloppe du bâtiment : Performances thermiques : o pour une masse volumique de 40kg/m3 et ?= 0,018W/m.K (marquage CE): Up = 0,156 W/(m².K) o pour une masse volumique de 40kg/m3 et ?= 0,020W/m.K (ACERMI): Up = 0,173 W/(m².K) Le sens de pose visé pour les parois / cloisons concerne la mise en œuvre des panneaux avec emboitement longitudinal orienté dans le sens vertical ou horizontal. | 1 m² | 5.32e+1 | -13.5
41377 | Prise double RJ45 Mosaic goulotte clippage direct catégorie 5e | Individuelle | Protéger, relier par un point de connexion pendant 10 années (Durée de vie de référence) avec un taux d’utilisation de 25% pour une application Batiment LAN Tertiaire. | 10 ans | 1.95e+1 | 0.0115
41409 | Panneau d’isolation en mousse rigide de polyuréthane Eurothane® Autopro SI (F) 160 mm d’épaisseur R= 7,25 m².K/W (hors accessoires de pose) | Individuelle | « 1 m² de panneau de mousse polyuréthane rigide parementé, d’épaisseur 160 mm et de résistance thermique de 7,25 m².K/W, réalisant une fonction d’isolation thermique pour toiture terrasse étanchée, sur la base d’une durée de vie de référence de 50 ans (hors accessoires de pose). », conformément à l’arrêté du 29 décembre 2013 | 1 m² | 1.93e+1 | 0
37567 | Mur / Voile / Refend intérieur de 18cm (hors armatures) en BV C25 DECA4 Carat | Individuelle | Assurer la fonction de mur, voile ou refend porteur (structure et clos), sur un mètre carré de paroi d’épaisseur 0,18 mètre, pour une durée de vie de référence 100 ans. Aucune armature acier n'est incluse. | 1 m² | 4.07e+0 | -0.0682
41273 | Poutres en I fabriquées en France avec des membrures en bois massif et une âme acier (hors éléments de fixation et stabilisation) | Collective | Assurer des fonctions de solive (en plancher et en toiture terrasse), de chevron ou de panne (en charpente), ou de poteau (en mur), c'est-à-dire résister aux charges sans déformations inacceptables, avec 1 mètre linéaire de poutre en I constituée de membrures en bois massif et d’une âme acier, sur la base d’une durée de vie de référence de 100 ans. Les sections de poutres en I couvertes sont constituées d'un volume de bois (à 15% d’humidité) inférieur à 0,025 m3/ml et d'une masse, d'acier inférieure 1,20 kg/ml. | 1 m | 5.77e+0 | -5.74
43072 | TFP AIR/EAU : THERMOFRIGOPOMPE MONOBLOC NX-Q-G06 R454B ¦ REVERSIBLE ¦ TERTIAIRE & COLLECTIF # 1 | Individuelle | Assurer le chauffage ou le refroidissement à l’aide d'un chiller avec une puissance Frigorifique de 281.8 kW et une puissance calorifique de 242 kW pour une durée de vie de référence de 22 ans du produit. | 22 ans | 2.96e+5 | -19200
36175 | Borne push-in - pour conducteur de protection - 2 points - 2,5mm² - vert/jaune | Individuelle | L'objectif principal du bornier Push-In avec protection de terre NSYTRP-PE est de connecter des conducteurs en cuivre et de définir des domaines logiques à l'intérieur d'une enceinte.Bornier modulaire de mise à la terre, nombre de connexions : 2, méthode de connexion : Raccordement Push-In, section transversale : 0.14 mm2 - 4 mm2, type de montage : NS 35/7,5, NS 35/15, couleur : vert-jauneCette gamme se compose de blocs de jonction Push-In avec protection de la terre avec une section de 2,5 mm² à 4 mm²". | 20 ans | 4.55e+0 | -0.0093
38559 | Mortier de jointoiement TRADIJOINT - VPI | Individuelle | Appliquer 1dm3 de mortier pour jointoyer des maçonneries apparentes et des plaquettes de parement pendant une DVR de 50 ans. | 1 L | 2.27e-1 | -0.0342
41883 | Système isolant PANNOTEC® CONFORT PLÂTRE RB polyuréthane 160 mm, R= 7,73 m².K/W (hors accessoires de pose) | Individuelle | 1 m² de couverture de bâtiments sous forme de panneau en mousse polyuréthane rigide d'épaisseur 160 mm, parementé d'une plaque de plâtre de 13 mm d'épaisseur sur la face inférieure et d’une plaque de panneau de bois de 8 mm sur la face extérieure, accompagnées de deux contrelattes (H50 mm x l 41 mm), de résistance thermique de 7,73 m².K/W, sur la base d’une durée de vie de référence de 50 ans (hors accessoires de pose). | 1 m² | 1.37e+1 | 0
35326 | Commande rotative pour Compact NSX 100A à 630A BLK | Individuelle | La poignée rotative pour MCCB doit permettre le fonctionnement ON, OFF, TRIP, RESET du MCCB depuis la face avant du tableau de distribution pendant 20 ans.Classe IP = IP55 (poignée rotative) | 20 ans | 7.74e+0 | -2.25
40430 | Nom introuvable |  |  |  |  | 0
34298 | Austrotherm UNIPLATTE® 60mm | Individuelle | Assurer l’isolation thermique et étanche d´1m² de sol ou de cloison pendant la durée de vie de référence du bâtiment dans lequel il est installé (approx. 50 ans). | 1 m² | 8.95e+0 | -0.0452
38297 | Placo® Phonique BA 13 Plaque de plâtre 12,5 mm (hors ossatures) | Individuelle | 1 m² de parement fixé et jointoyé, hors ossatures métalliques, sous forme de panneau rigide, destiné à recevoir tout type de finition, sur la base d’une durée de vie de référence de 50 ans. | 1 m² | 2.87e+0 | 0.741
37157 | HB Peintures Façade D3-I1 en phase aqueuse (Virtuo tech, Virtuo tech mono, Virtuoxane) (application en 1 couche) | Individuelle | « Assurer la protection et la décoration de 1m² de support, préparé dans les règles de l’art (*) avec un produit de type peinture Façade de classe D3/I1 en phase aqueuse, en une couche, sur la base d’une durée de vie de référence de 10 ans comprenant une mise en oeuvre et aucun entretien.» Si deux couches sont jugées nécessaires, alors les résultats doivent être multipliés par deux. (*) Conformément au DTU 59.1 : D3 | 1 m² | 7.60e-1 | -0.000748
40085 | PANNEAUX DE PARTICULES AVEC PLAQUAGE, HORS ÉLÉMENTS DE FIXATION | Individuelle | Assurer une fonction de parement sur 1 m² pendant une durée de vie de référence de 50 ans. | 1 m² | 8.20e+1 | -12.8
36956 | COLLE CARRELAGE FLEX ECO – CERMIX | Individuelle | Coller des éléments de carrelage sur une surface de 1 m² en assurant les performances décrites dans la norme NF EN 12004 pendant une DVR de 50 ans. | 1 m² | 1.32e+0 | -0.00624
34219 | Rockfaçade Premium 200mm | Individuelle | Réaliser une fonction d’isolation thermique sur 1 m2 de paroi en assurant la résistance thermique de R = 6.25 K.m².W-1 pour l’isolation des façades ventilées (hors accessoires de pose). | 1 m² | 1.67e+1 | 0
40678 | Revêtement d'étanchéité de voirie à base d’asphalte Asphalte de voirie Asten | Individuelle | Assurer l’étanchéité d’1 m² d’ouvrage d’art avec un revêtement d’étanchéité mixte pendant une durée de vie de 60 ans. | 1 m² | 1.39e+1 | 0
37515 | Panneau d’isolation en mousse rigide de polyuréthane IP PIR 022 80 mm d’épaisseur R= 3,60 m².K/W (hors accessoires de pose) | Individuelle | « 1 m² de panneau de mousse polyuréthane rigide parementé, d’épaisseur 80 mm et de résistance thermique de 3,60 m².K/W, réalisant une fonction d’isolation thermique intégré entre les parois d’éléments préfabriqués en béton, sur la base d’une durée de vie de référence de 50 ans (hors accessoires de pose). », conformément à l’arrêté du 14 décembre 2021 | 1 m² | 1.12e+1 | 0
41032 | Pompes à chaleur air/eau en double service au fluide R32 pour logement individuel | Collective | Assurer la production de chauffage et d’ECS pour des logements individuels pendant une durée de vie de référence de 17 ans à l’aide d’une PAC fonctionnant en double service au R32 avec une puissance nominale de 6,4 kW | 17 ans | 1.55e+4 | -401
38065 | Profilés en acier à destination de la construction modulaire | Individuelle | Utiliser 1 kg de profilé en acier pour l’exécution de structures de bâtiments modulaires conformément à la norme NF EN 1990, pour une durée de vie de référence de 50 ans. | 1 kg | 2.70e+0 | -0.926
33290 | KNAUF INSULATION Laine de Verre ECOSE TP 238 140 mm (hors accessoires de pose) | Individuelle | Réaliser une fonction d’isolation thermique sur 1 m² de paroi pour une valeur de résistance thermique R de 4,40 K.m²/W pour une durée de vie de 50 ans. | 1 m² | 5.35e+0 | -0.0667
39338 | NEOMITIS - ESTYLE - Panneaux rayonnants connectés - EZRPF100H1 | Individuelle | Assurer le chauffage à l’aide d’un appareil de chauffage à énergie électrique directe à poste fixe visible de 1,0 kW pour une durée de vie de référence de 17 ans | 17 ans | 9.08e+2 | -20.6
42099 | Brique Porotherm CLIMAmur 42 | Individuelle | Assurer la fonction de mur porteur sur 1 m² de paroi et apporter une résistance thermique minimale de 5,17 m².K.W-1 pour une durée de vie de référence de 100 ans | 1 m² | 8.44e+1 | -0.206
40455 | 4 mm Low-Carbon Planibel Clearlite Recuit - Sans accessoire de montage | Individuelle | 1 m² de vitrage, sans accessoire de montage, utilisé comme éléments de séparation thermique des façades et ayant une durée de vie de référence de 30 ans. La transmission thermique (valeur U) du produit est de 5.8 [W/(m². K)]. | 1 m² | 6.19e+0 | 0
36737 | Panneau de perlite expansée (EPB) non revêtu épaisseur 40 mm - Expert Klima | Individuelle | Assurer la fonction d’isolation thermique et de régulation de l’humidité sur 1 m² de paroi pour une durée de vie de référence de 50 ans, avec une épaisseur 40 mm, une résistance thermique 0,8 m2.K/W, un coefficient d’absorption d’eau Ww de 61,0 kg/(m²h0,5) pour mur et plafond. | 1 m² | 1.46e+1 | 0
43091 | PAC AIR/AIR : MONOSPLIT POWERINVERTER GAINABLE R32 ¦ REVERSIBLE ¦ RESIDENTIEL INDIVIDUEL # 1 | Individuelle | Assurer le chauffage ou le refroidissement à l’aide d'une Pompe à chaleur air/air Gainable Premium 3.5kW avec une puissance Frigorifique de 3.6 kW et une puissance calorifique de 2.4 kW pour une durée de vie de référence de 17 ans du produit | 17 ans | 2.94e+3 | -223
37305 | Enduits des systèmes ITE - Poudre à mouiller | Collective | « Couvrir 1m² de support, préparé en assurant les performances décrites dans les documents techniques des systèmes d'isolation thermique (ITE) par l’extérieur avec unenduit de système ITE de type poudre à mouiller, et remplir la fonction d’enduit à base armée, sous-enduit ou colle pour isolant, sur la base d’une durée de vie de référence de 50 ans comprenant une mise en œuvre et aucun entretien. » (*) Conformément au DTU 59.1. | 1 m² | 3.94e+0 | 0
35395 | Mur en pierre massive des Carrières de Vassens | Individuelle | Assurer la fonction d’un mètre carré de paroi en pierre massive de Vassens, d’épaisseur 25 cm, pour une durée de vie de référence de 100 ans. | 1 m² | 1.95e+1 | -5.1
33826 | Panotoit Tekfi 2 80mm (hors accessoires de pose) | Individuelle | 1m2 d’isolant en laine de roche permettant d’assurer la fonction d’isolation thermique avec une résistance thermique de R = 2 K.m²/W (hors accessoires de pose) pour une application d’isolation des toitures terrasses inaccessibles en bacs aciers, sur la base d’une durée de vie de référence de 50 ans. | 1 m² | 1.69e+1 | -0.095
31578 | Bardage en briques de terre cuite - DONNEE ENVIRONNEMENTALE PAR DEFAUT | DED | Assurer la fonction de parement en terre cuite avec des briques apparentes sur un m² pendant une durée de vie de référence de 100 ans | 100 ans | 7.21e+1 | 0
32354 | Isolants thermiques et acoustiques pour murs (ITE) en laine et fibre de bois [R=2,5 m².K/W] [Gestion durable] - DONNEE ENVIRONNEMENTALE PAR DEFAUT | DED | Assurer la fonction d’isolation thermique sur 1 m² de paroi extérieure en laine et/ou fibre de bois avec une résistance thermique de 2,5 m².K/W pendant une durée de vie de référence de 50 ans. | 1 m² | 3.57e+1 | 0
31670 | Réseau d'évacuation et d'assainissement en polyéthylène haute densité [DN entre 50 et 200mm] - DONNEE ENVIRONNEMENTALE PAR DEFAUT | DED | Assurer le transport des eaux usées, pluviales ou de surface par écoulement gravitaire ou occasionnellement sous faible pression sur 1 ml via une canalisation en polyéthylène haute densité [DN=200 mm], pour une durée de vie de référence de 50 ans. | 1 ml | 2.68e+1 | 0
34384 | COTONWOOL 100 mm | Individuelle | Assurer une fonction d’isolation thermique sur 1 m² de paroi, sous forme d’un panneau présentant une résistance thermique de R=2,7 m².K/W, pour une épaisseur de 100 mm sur une durée de vie de référence de 50 ans. | 1 m² | 2.49e+0 | -0.102
38697 | DMEGC - PEP P-type - Monofacial | Individuelle | Assurer la production d'énergie photovoltaïque à l'aide de 0,36 panneaux solaires de 595 Wc sur une surface de 1 m² pendant une durée de vie de référence de 25 ans, avec une dégradation annuelle de 2% la première année puis de 0,55%/an | 25 ans | 1.53e+2 | -43.7
41392 | Panneau d’isolation en mousse rigide de polyuréthane Eurosol® 58 mm d’épaisseur R= 2,60 m².K/W (hors accessoires de pose) | Individuelle | «1 m² de panneau de mousse polyuréthane rigide parementé, d’épaisseur 58 mm et de résistance thermique de 2,60 m².K/W, réalisant une fonction d’isolation thermique pour plancher bas, intermédiaire ou haut, sur la base d’une durée de vie de référence de 50 ans (hors accessoires de pose). », conformément à l’arrêté du 29 décembre 2013. | 1 m² | 8.12e+0 | 0
37839 | Porte d'entrée K-LINE - Gamme KL PL - Modèle non vitré (Canopée 85) | Individuelle | Fermer une ouverture permanente de 1 m2 dans une paroi extérieure de logement collectif ou individuel, tout en permettant le passage de piétons, et en assurant une isolation thermique Ud comprise entre 0,82 et 1,4 W/(m2.K) et acoustique RA,tr comprise entre 28 et 34 dB, sur une durée de vie de 30 ans | 1 m² | 3.18e+2 | -161
37742 | Ekla Bas 20mm | Individuelle | Réaliser une fonction d’absorption acoustique sur 1m2 de dalle de plafond acoustique assurant un aw=0.25 pour une application en plafond suspendu, pendant une durée de vie de 50 ans. | 1 m² | 2.23e+0 | 0
31824 | Grille et volet de désenfumage [surface libre =2dm²] - DONNEE ENVIRONNEMENTALE PAR DEFAUT | DED | Assurer l’évacuation des fumées d’un bâtiment par 2 dm² (correspond à un diamètre 160 mm) de section de passage (surface libre) à l'aide d'une grille + un volet de désenfumage, pendant une durée de vie de référence de 30 ans. | 1 unité | 6.96e+1 | 0
38182 | Chemins de câbles en fil finition : BFR Z100 | Individuelle | Supporter le câblage sur 1 mètre pendant une durée de 20ans. Le système de chemin de câbles, capable de supporter une charge de 37,4 kg par mètre pour une portée de 1,5m, comporte le profilé, les accessoires de cheminement et de support représentatifs d’un usage standard. | 20 ans | 1.55e+1 | -0.044
39571 | BAES + DBR URAPROOF V EVACUATION SATI CONNECTE / ADRESSABLE | Individuelle | Faciliter lévacuation du public et des personnes malentendantes vers lextérieur ou vers les espaces dattente sécurisés en assurant l’éclairage de 45 lumens pendant 1 heure, en cas de disparition de lalimentation électrique, complété par un dispositif lumineux destiné aux personnes malentendantes. Cette fonction est assurée pendant 10 ans | 10 ans | 1.93e+1 | 0.249
40257 | HighBay CLAREO 160lm/W ACCESS 4 | Individuelle | Un luminaire fournissant un flux lumineux sortant de 16000 lumens pendant une durée de vie de référence de 34 années. | 34 ans | 9.42e+2 | 7.53
42457 | MALERBA - Trappe de visite bois sur huisserie bois | Individuelle | Fermer une ouverture permanente dans une paroi, tout en permettant la visite occasionnelle d’équipements techniques derrière laquelle ils sont situés (pour les trappes de visites) ou la visite de combles (pour les trappes d’accès aux combles), et en assurant éventuellement une ou plusieurs des fonctions suivantes pour une durée de vie de référence (DVR) de 30 ans : - Une résistance au feu (entre EI/E15 et EI/E 60) - Une isolation acoustique (R w = entre 33 et 40 dB) | 1 m² | 8.31e+1 | 0
42335 | Fibre optique MULTI x IE C | Individuelle | L’unité fonctionnelle étudiée est « Transmettre un signal de communication sur 1m, à la fréquence de 500 MHz (ou respectivement à une longueur d’onde de 1300 nm pour une fibre optique mono-mode), pendant 10 années et à un taux d’utilisation de 25%, en conformité avec les normes en vigueur » | 10 ans | 2.36e-1 | -0.00435
33837 | Solar panel Photowatt PW60LHT-C 355 Wc | Individuelle | ensuring waterproofing and providing photovoltaics energy during 25 years over a surface of 1m² with an annual degradation of 2.5% the first year and then 0.6%/year. | 25 ans | 1.00e+2 | 0
38153 | Chauffe-eau thermodynamique Magna Aqua au sol sur air extérieur ou ambiant pour la production d’eau chaude individuelle | Individuelle | Assurer la production d’eau chaude sanitaire à l’aide d’un chauffe-eau à cycle thermodynamique de 200 litres pour une durée de vie de référence de 17 ans du produit. | 17 ans | 1.00e+3 | 1.68
41271 | Nom introuvable |  |  |  |  | 0
31805 | Mat de candélabre [haut. entre 6 et 12 m] - DONNEE ENVIRONNEMENTALE PAR DEFAUT | DED | Assurer la fonction de mat de candélabre (hauteur entre 6 et 12 m) pour une durée de vie de référence de 25 ans. | 1 unité | 1.31e+3 | 0
38498 | Acti9 - iDD40T - Disjoncteur différentiel 1P+N - 16A - courbe C - 6kA - type A-SI 30mA | Individuelle | Protéger pendant 20 ans l'installation contre les surcharges et les courts-circuits et protéger également les personnes et les locaux à risque d’incendie ou d’explosion contre les défauts d’isolement dans un circuit de tension assignée 230V (U) et de courant assigné 16A (In). Cette protection est assurée en respectant les paramètres suivants :- nombre de pôles 1P+N- pouvoir de coupure assigné Icn = 6000A- courbe de déclenchement C- sensibilité 30mA- type de protection différentielle AC | 20 ans | 6.31e+0 | -0.387
40422 | TOLLENS - ICONE + MAT VELOUTE - Peinture en phase aqueuse | Individuelle | Protéger et décorer 1m² de mur intérieur, préparé dans les règles de l’art (conformément au DTU 59.1) avec de la peinture de finition de type velours en phase aqueuse, sur la base d’une durée de vie de référence de 10 ans comprenant une mise en œuvre et aucun entretien. | 1 m² | 6.87e-1 | -0.00579
40507 | Charpente traditionnelle et élément porteur (vertical ou horizontal), en bois massif aoc bois de chartreuse, 100% résineux, fabriqués en France | Collective | Supporter des éléments de plancher ou de toiture, avec 1 m3 de charpente traditionnelle ou d'éléments porteurs (horizontaux ou verticaux), mis en œuvre selon les règles de l’art, sur une durée de vie de référence de 100 ans. | 1 m³ | 1.34e+2 | -228
39148 | Appuis de fenêtre en Rexlan® | Individuelle | Un mètre linéaire (hors tout) d'appuis de fenêtre permettant la pose du châssis de la menuiserie tout en assurant l'étanchéité de la partie basse de la dite menuiserie ainsi que l'écoulement des eaux par ruissellements grâce à la pente de l'appui pendant 50 ans. | 1 m | 1.75e+1 | -0.212
41699 | FDES PROMATECT -L500 (20-35mm) | Individuelle | Réaliser une protection de 1 m2 PROMATECT®-L500 avec une épaisseur de 20 à 35mm afin d’assurer une performance de protection résistance au feu (Classement A1) sur une période de 50 ans | 1 m² | 2.37e+1 | 0
41843 | Panneau d’isolation de laine de bois complexé avec un panneau de PSE : FIBROTHERM ULTRA FM® 100 mm d’épaisseur, R = 2,75 m².K/W (hors accessoires de pose) | Individuelle | 1m² d’isolation thermique de sols ou planchers sous forme de panneau FIBROTHERM ULTRA FM® d’épaisseur 100 mm, composé d’un panneau de laine de bois complexé avec un panneau de PSE, avec une résistance thermique de 2,75 m².K.W-1 sur la base d’une durée de vie de référence de 50 ans (hors accessoires de pose). | 1 m² | 7.01e+0 | 0
41970 | Panneau d’isolation en mousse rigide de polyuréthane TMS® 87 mm d’épaisseur, R= 4,00 m².K/W (hors accessoires de pose) | Individuelle | 1 m² d’isolation thermique pour plancher (bas, intermédiaire ou hauts) ou paroi verticale sous forme de panneau de mousse de polyuréthane rigide parementé TMS, d’épaisseur 87 mm et de résistance thermique de 4,00 m².K/W, sur la base d’une durée de vie de référence de 50 ans (hors accessoires de pose). | 1 m² | 1.03e+1 | 0
31302 | BIb_PRISSMACER_2022 | Individuelle | Revêtement de surface de 1 m2 (sols intérieurs et murs intérieurs) avec carreaux de céramique en grès émaillé (poids maximum 20.8kg/m2 et 17.4kg/m2 poids moyen | 1 m² | 1.37e+1 | -0.056
31908 | Store en textile - DONNEE ENVIRONNEMENTALE PAR DEFAUT | DED | Assurer la protection de 1 m² de surface d'ouverture d'un bâtiment par un store à enroulement en textile pendant une durée de vie de référence de 20 ans. | 1 m² | 1.39e+2 | 0
33455 | MAP® 25 Formule + - sac 25 kg | Individuelle | Assurer une fonction de collage pour 1 m2 de parement (plaque de plâtre ou doublage avec isolant), préparé dans les règles de l’art, avec un mortier à prise rapide de masse surfacique de 3 kg/m2, en respectant les performances prescrites du produit. | 1 m² | 3.62e-1 | -0.0135
39314 | Nom introuvable |  |  |  |  | 0
37606 | Blanka Bas 20mm | Individuelle | Réaliser une fonction d’absorption acoustique sur 1m2 de dalle de plafond acoustique assurant un aw=0,25 pour une application en plafond suspendu, pendant une durée de vie de 50 ans. | 1 m² | 5.57e+0 | 0
39810 | Dallage sur terre plein d´épaisseur 0.13 m, en Béton C25/30 XC1 CEM II/A-L ou LL pour le chantier moyen | Collective | Assurer la fonction de dallage sur un mètre carré de 0.13 mètre d´épaisseur, pour une durée de vie de référence de 100 ans. | 1 m² | 3.46e+1 | -0.779
33879 | Nom introuvable |  |  |  |  | 0
31633 | Foyers fermés et inserts à bois bûche en acier de 11kW - DONNEE ENVIRONNEMENTALE PAR DEFAUT | DED | Produire une puissance de chauffage nominale de 11kW pendant la durée de vie de référence du produit de 20 ans. | 1 unité | 8.60e+2 | 0
37228 | Platelage en bois massif [ép. 30mm] [Gestion durable] - DONNEE ENVIRONNEMENTALE PAR DEFAUT | DED | Constituer une plateforme surélevée à l'extérieur d'un bâtiment par un platelage de 1 m² en douglas sans finition, pendant la durée de vie de référence (DVR) de 50 ans. | 50 ans | 9.87e+1 | 0
40561 | weber mortier sud enaé | Individuelle | Réaliser la liaison entre des éléments de maçonnerie à l’aide d’1 kg de mortier gâché ayant une densité de 1,9. | 1 kg | 1.17e-1 | 0
34130 | Nom introuvable |  |  |  |  | 0
35215 | KNAUF INSULATION Laine de Verre ECOSE TP 238 180 mm R=5,65 m².K/W (hors accessoires de pose) | Individuelle | Réaliser une fonction d’isolation thermique sur 1 m² de paroi pour une valeur de résistance thermique R de 5,65 K.m²/W (hors éléments de pose) pour une durée de vie de 50 ans. | 1 m² | 6.04e+0 | -0.00101
33827 | Panotoit Tekfi 2 100mm (hors accessoires de pose) | Individuelle | 1m2 d’isolant en laine de roche permettant d’assurer la fonction d’isolation thermique avec une résistance thermique de R = 2.5 K.m²/W (hors accessoires de pose) pour une application d’isolation des toitures terrasses inaccessibles en bacs aciers, sur la base d’une durée de vie de référence de 50 ans. | 1 m² | 2.00e+1 | -0.128
38190 | Nom introuvable |  |  |  |  | 0
31656 | Fenêtre en PVC double vitrage - DONNEE ENVIRONNEMENTALE PAR DEFAUT | DED | Assurer la fonction de 1 m² de surface d’ouvertures d’un bâtiment, fermée par une fenêtre-type ou une porte fenêtre-type, en PVC et à double vitrage, pendant une durée de vie de référence de 30 ans | 30 ans | 1.28e+2 | 0
38914 | Nom introuvable |  |  |  |  | 0
42571 | Linkeo C panneau équipé avec 24 RJ45 Keystone catégorie 6A STP | Individuelle | Protéger, relier par un point de connexion pendant 10 années (Durée de vie de référence) avec un taux d’utilisation de 25% pour une application Batiment LAN Tertiaire. | 10 ans | 7.98e-1 | -0.104
34664 | Moteur RTS pour volets roulants OREA 60 RTS et ALTUS 60 RTS | Individuelle | Assurer la fermeture et l'ouverture dans la limite de 14 000 cycles sur une durée de vie de 15 ans, avec un couple de 120 Nm, une course de 2 mètres, ce qui correspond à 6 tours d'enroulement par demi-cycle, avec un tube de 60 mm de diamètre. | 15 ans | 1.44e+2 | 0
34024 | SERPO MAT ACRYL - Enduit de sous couche spécial gouttelette - Seau de 25 kg | Individuelle | Assurer l’état de surface de 1m2 de cloison intérieure par enduisage, avec une masse surfacique de 0.2 kg/m2, en respectant les performances prescrites du produit. | 1 m² | 1.31e-1 | -0.0165
35045 | Panneau de perlite expansée (EPB) non revêtu épaisseur 50 mm fixé mécaniquement – Gamme Fesco | Individuelle | Assurer la fonction d’isolation thermique, sur 1 m² de paroi pour une durée de vie de référence de 50 ans, avec une épaisseur 50 mm, une résistance thermique 1 m2.K/W et une classe de compressibilité D pour toitures-terrasses. | 1 m² | 1.26e+1 | 0
31708 | Porte pleine pour coffret électrique en saillie - DONNEE ENVIRONNEMENTALE PAR DEFAUT | DED | Protéger les appareils et contribuer à une meilleure esthétique des boîtiers avec une porte pleine pour coffret électrique en saillie pendant une durée de vie de référence de 20 ans. | 20 ans | 7.62e+0 | 0
37110 | APPUI CLIPSTAR | Individuelle | 1 pièce réalisant l’embrochage de l’isolant, pour fixer l’ossature mécaniquement au mur support, pour tout type de mur maçonné ou ossature bois. | 1 unité | 5.70e-1 | 0
42181 | Triple C R32 Chauffe-eau thermodynamique multi-splits | Individuelle | Assurer le chauffage, le refroidissement et la production d’eau chaude sanitaire à l’aide d’une pompe à chaleur air/air multi-split de 6,5 kW (puissance calorifique) pour une durée de vie de référence de 17 ans du produit | 17 ans | 6.20e+3 | -318
36038 | Membranes d’étanchéité synthétique en oléfine thermoplastique (TPO) FLAGON EP/PR-SC 18/10 | Individuelle | Assurer l’étanchéité d’1 m² de toiture avec une membrane d’étanchéité synthétique en TPO d’épaisseur 1,8 mm, sur la base d’une durée de vie de référence de 30 ans | 1 m² | 8.62e+0 | 0.118
41299 | PREGYPLAC BA6 | Individuelle | Assurer une fonction de 1 m² de parement fixé et jointoyé sur tout type d'ossature, sous forme de panneau rigide destiné à recevoir tout type de finition | 1 m² | 1.46e+0 | 0.02
42471 | CANALISATIONS D’HYDRODISTRIBUTION MULTICOUCHES | Collective | 1m linéaire de canalisations d’hydrodistribution multicouches assemblées en réseau comprenant des tubes multicouches, des gaines de protection en PE ou en PP et des pièces de raccordement en laiton, en inox et autres matériaux en faibles proportions (polyamide, EPDM, PVDF, PTFE) , et installées dans les règles de l’art pour distribuer l’eau sanitaire chaude ou froide dans une maison ou dans un logement pendant 50 ans | 1 m | 1.00e+0 | -0.0873
34501 | Plaque de plâtre KS BA25 (hors ossatures) | Individuelle | Assurer une fonction de 1m² de parement fixé et jointoyé sur tout type d’ossature verticale ou horizontale, sous forme de panneau rigide d’épaisseur 25 mm (hors ossature), destiné à recevoir tout type de finition, sur une durée de vie de référence de 50 ans. | 1 m² | 4.33e+0 | 0.0398
31849 | Petits éléments de maçonnerie en béton cellulaire [ep entre 20 et 25 cm] - DONNEE ENVIRONNEMENTALE PAR DEFAUT | DED | Assurer la fonction de 1 m² de mur porteur constitué de blocs béton cellulaire d'épaisseur comprise entre 20 et 25 cm et de résistance thermique 1,56 m².KW pendant un durée de vie de référence de 100 ans. | 1 m² | 1.04e+2 | 0
39419 | Carreaux de faïence émaillée d’épaisseur minimale 6mm et maximale 11mm et d’absorption en eau Ev > 10% (BIII) VitrA | Individuelle | Couvrir et décorer 1 m² de murs avec un revêtement en grès cérame d’épaisseur maximale 10% (groupe BIII) | 1 m² | 1.32e+1 | -0.184
38640 | Cloisons démontables et amovibles, gamme de blocs-portes opaques acier, huisserie acier ou aluminium | Individuelle | Assurer la fonction d’1 m² de surface de bloc-porte, battant opaque acier, d'une cloison démontable ou amovible pour une durée de vie de 50 ans. | 1 m² | 1.55e+2 | -59.4
33409 | Système Cloison acoustique 98/48 avec Flex 40 40mm et 2x Placoplatre® BA 13 | Individuelle | Réaliser sur 1 m2 de paroi une cloison d’épaisseur totale 98 mm assurant une isolation thermique d’au moins 1.05 K.m²/W et un affaiblissement acoustique RW (C ; Ctr) de 49(-2 ;-6) dB, sur la base d’une durée de vie de 50 ans. | 1 m² | 1.42e+1 | -2.12
35123 | KNAUF INSULATION Laine de Verre ECOSE Naturoll 035 180 mm R=5,10 m².K/W (hors accessoires de pose) | Individuelle | Réaliser une fonction d’isolation thermique sur 1 m² de paroi pour une valeur de résistance thermique R de 5,10 K.m²/W (hors éléments de pose) pour une durée de vie de 50 ans. | 1 m² | 3.73e+0 | -0.00195
38988 | KNAUF INSULATION Laine de Verre ECOSE RT Plus 032 200 mm R=6,30 m².K/W (hors accessoires de pose) | Individuelle | Réaliser une fonction d’isolation thermique sur 1 m² de paroi pour une valeur de résistance thermique R de 6,30 K.m²/W (hors éléments de pose) pour une durée de vie de 50 ans. | 1 m² | 6.90e+0 | 0.00547
31892 | Adoucisseur d'eau - DONNEE ENVIRONNEMENTALE PAR DEFAUT | DED | Traiter l'eau à l'aide d'un adoucisseur d'eau [V=26 l de résine équivalent à un foyer entre 4 et 6 personnes] afin d'en réduire sa dureté pour une durée de vie de référence de 10 ans. | 10 ans | 1.25e+2 | 0
31014 | Séparateur de graisses et fécules en polyéthylène [774L] - DONNEE ENVIRONNEMENTALE PAR DEFAUT | DED | Assurer la fonction de séparation et stockage des graisses et fécules contenues dans les eaux pendant une durée de vie de référence de 50 ans. | 50 ans | 2.32e+2 | 0
38870 | Cornière façonnée en acier utilisée comme élément d'ossature (contreventement, poutre treillis, poteau treillis, etc.), sans revêtement anticorrosion | Collective | « Utiliser 1 kg de cornière en acier pour réaliser une fonction d'élément porteur vertical ou horizontal (poteau treillis, poutre treillis...), ou une fonction d'élément de charpente (élément constitutif d'une ferme métallique…), ou une fonction de contreventement (palée de stabilité, croix de contreventement, diagonale...), en assurant les performances prescrites en phase de conception du projet, pour une durée de vie de référence de 100 ans, pour les nuances d’acier de construction définies dans la norme NF EN10025, et sans revêtement anticorrosion ». La masse d'une cornière est directement liée à sa section et à sa longueur. L'unité fonctionnelle, définie ici en kg, peut être convertie en mètre pour un produit choisi à partir du configurateur de FDES "SAVE" (gratuit et en ligne : www.save-construction.com). | 1 kg | 1.67e+0 | -0.446
34997 | Dallage en pierre naturelle de Massangis et de Charmot Valanges | Individuelle | Assurer la fonction d’un mètre carré de revêtement de sols en pierre naturelle de Massangis et de Charmot Valanges, d’épaisseur 2 cm, pour une durée de vie de référence de 100 ans. | 1 m² | 8.57e+0 | -1.16
31528 | Bardage en cuivre [ép. 2 mm] - DONNEE ENVIRONNEMENTALE PAR DEFAUT | DED | Assurer la couverture de 1 m² de surface par un bardage en cuivre [épaisseur 2 mm] pour une durée de vie de référence de 100 ans. | 100 ans | 1.75e+2 | 0
40783 | BOSTIK MSP 200 | Individuelle | Il s’agit d’assurer l’assemblage d’un m2 de parquet, avec le produit BOSTIK MSP200, en assurant les performances décrites dans la norme NF B 54-008. | 1 m² | 1.50e+0 | 0
37832 | KNAUF THERMASOFT NATURA 120 mm | Individuelle | Assurer une fonction d’isolation thermique sur 1 m² de paroi, sous forme d’un panneau présentant une résistance thermique de R=3,15 m².K/W, pour une épaisseur de 120 mm sur une durée de vie de référence de 50 ans. sur une durée de vie de référence de 50 ans. | 1 m² | 4.47e+0 | -0.122
35581 | Unité extérieure de pompe à chaleur AIR/AIR de type DRV réversible en tertiaire [Pchaud=27 à 250 kW] [PRG supérieur à 750] - DONNEE ENVIRONNEMENTALE PAR DEFAUT | DED | Assurer la fonction de pompe à chaleur air/air de type DRV réversible en tertiaire, avec une puissance calorifique de 27 à 250 kW, un PRG supérieur à 750 et une durée de vie de 22 ans. | 1 unité | 1.26e+6 | 0
31461 | Manchon d'isolation en polyuréthane [DN= 35mm ; ép = 30mm] - DONNEE ENVIRONNEMENTALE PAR DEFAUT | DED | Assurer l'isolation des canalisations (DN= 35mm) à l'aide d'un manchon d'isolation en polyuréthane (ép.=30mm) sur 1 mètre linéaire, pour une durée de vie de référence de 50 ans. | 50 ans | 1.35e+0 | 0
32364 | Nom introuvable |  |  |  |  | 0
32102 | Encastrés intérieurs linéaires pour éclairage tertiaire [P=20W] - DONNEE ENVIRONNEMENTALE PAR DEFAUT | DED | Assurer la fonction d'éclairage intérieur (puissance jusqu'à 20W) pour une durée de vie de 25 ans. | 1 unité | 1.12e+2 | 0
40702 | EasyKlima Plus® (hors isolant acoustique – à associer à une FDES d’isolant acoustique approprié) | Individuelle | Assurer la fonction d’1m² de plafond climatique Easy-Klima Plus® Ceiling d'une épaisseur de 47 mm et d'une durée de vie de référence de 50 ans (hors isolant acoustique - d'une absorbance acoustique entre 0,75 et 0,95 selon la perforation choisie des panneaux et le type d'isolation) | 1 m² | 1.95e+1 | -4.16
31801 | Crosse de candélabre [haut. 0,5 m] - DONNEE ENVIRONNEMENTALE PAR DEFAUT | DED | Assurer la fonction de crosse de candélabre (hauteur allant jusqu'à 0,5 m) pour une durée de vie de référence de 25 ans. | 1 unité | 1.08e+1 | 0
40718 | Nom introuvable |  |  |  |  | 0
35844 | Ytong Energie 20 | Individuelle | « Assurer la fonction de mur porteur ou non porteur sur 1 m² de mur constitué de blocs en béton cellulaire de masse volumique nominale 350 kg/m3 et d'épaisseur 20 cm, assurant une résistance à la compression normalisée minimale de 3 N/mm2, et une résistance thermique de 2,22 m².K/W (hors enduit et hors résistance superficielle) sur une durée de vie de référence de 100 ans. » | 1 m² | 1.97e+1 | 0.374
35261 | JACKODUR® – KF 300 Standard – 6,65 m².K/W – 240 mm – Jackon Insulation – Hors intrant auxiliaire pour l’installation | Individuelle | 1 m² d’isolant en polystyrène extrudé permettant d’assurer la fonction d’isolation thermique avec une résistance thermique de R = 6,65 K.m²/W (hors accessoires de pose), sur la base d’une durée de vie de 50 ans. | 1 m² | 2.35e+1 | 0
38555 | Mortier de réparation REPATECH R4 - VPI | Individuelle | Réaliser la réparation des bétons à l'aide d'un kg de mortier gâché ayant une masse volumique égale à 2,1 kg/dm³ en assurant les performances décrites dans la norme NF EN 1504-3 pendant une durée de vie de 100 ans. | 1 kg | 3.13e-1 | -0.113
41139 | Prise TV simple | Individuelle | Protéger, relier par un point de connexion pendant 30 années (Durée de vie de référence) avec un taux d'utilisation de 70% pour une application Résidentielle/Tertiaire/Industrielle hors LAN, tout en les protégeant contre la pénétration de corps solides ou liquides (IP21D) avec un indice de protection contre les chocs mécaniques (IK04) selon le scénario d’usage approprié telle que définie dans le tableau donné au §3.11.1.2 Le type de signal électrique à entrer dans la prise antenne est : Type AC et fréquence : 700-2400 MHz Très basse tension : max 5 Volts | 30 ans | 9.15e-1 | -0.0581
41320 | SEMIN STYLE et SOUFFLE, isolant à souffler ≤430 mm | Individuelle | Assurer une fonction d’isolation thermique sur 1 m² de paroi, sous forme d’un panneau présentant une résistance thermique allant jusqu’à R=7 m².K/W, pour des épaisseurs inférieures ou égales =430 mm sur une durée de vie de référence de 50 ans. | 1 m² | 3.14e+0 | -0.0474
32036 | Conduits flexibles [DN=125mm] - DONNEE ENVIRONNEMENTALE PAR DEFAUT | DED | Assurer la fonction de conduit flexible (de diamètre nominal jusqu'à 125mm) sur une longueur de 1 mètre, pour une durée de vie de référence de 15 ans. | 1 ml | 1.71e+0 | 0
31957 | Voyants de signalisation [Puissance = 0,035W] - DONNEE ENVIRONNEMENTALE PAR DEFAUT | DED | Assurer la fonction de voyant lumineux pour une durée de vie de référence de 10 ans (Puissance = 0,035 W) | 1 unité | 1.74e-2 | 0
41160 | Nom introuvable |  |  |  |  | 0
37593 | Rockglace 140mm | Individuelle | Réaliser une fonction d’isolation thermique sur 1 m2 de paroi en assurant la résistance thermique de R = 4.0 K.m².W-1 pour l’isolation des façades en bardage sur support maçonné et béton. | 1 m² | 4.01e+0 | 0
38987 | Nom introuvable |  |  |  |  | 0
38912 | Nom introuvable |  |  |  |  | 0
34739 | Système de fixation de bardage en verre Variance® (hors bardage) | Individuelle | Assurer hors bardage et sur la DVR de 50 ans la fonction de système de fixation d'1m² de bardage verre. | 1 m² | 3.26e+1 | -5.99
41511 | Système de fixation de modules photovoltaïques Hélios B² | Individuelle | Permettre la fixation d’un mètre carré de module photovoltaïque sur une toiture à couverture sèche (bac acier avec profil trapézoïdal) ou composée de panneaux sandwich de pente minimale de 5° sur la base d’une durée de vie de référence de 25 ans. | 1 m² | 1.17e+1 | -4.59
41691 | Carreaux épaisseurs de 50 et 70 mm | Individuelle | « Assurer une fonction de cloison de distribution non-porteuse ou de doublage indépendant d’épaisseur comprise entre 50 et 70 mm sur un mètre carré (1 m²) de surface sur la durée de vie de référence. » | 1 m² | 1.66e+1 | 0
37275 | Dispositif d’assainissement autonome non collectif en Polyester type microstation d'épuration [10 EH] - DONNEE ENVIRONNEMENTALE PAR DEFAUT | DED | Assurer le traitement des eaux usées domestiques pour 0 à 10 EH (1 Equivalent Humain correspond à 48m3/an d’eau) avec des performances respectant les exigences réglementaires en vigueur pendant une durée de vie de 50ans. | 1 unité | 1.09e+4 | 0
34086 | Panneau de perlite expansée (EPB) non revêtu épaisseur 40 mm en pose libre – Gamme Fesco | Individuelle | Assurer la fonction d’isolation thermique, sur 1 m² de paroi pour une durée de vie de référence de 50 ans, avec une épaisseur 40 mm, une résistance thermique 0,8 m2.K/W et une classe de compressibilité D pour toitures-terrasses. | 1 m² | 9.52e+0 | 0
37103 | Plaques ondulées d'éclairement biétirées pour couverture et façade RENOLIT ONDEX HR - Sollux - Ecolux Coloris Cristal / Translucide / Ivoire diffusant | Individuelle | Assurer la fonction de 1 m² de couverture ou de façade en plaques ondulées haute résilience (=1200 kJ/m²), d’épaisseur 0,87mm, pour une durée de vie de référence de 22 ans. | 1 m² | 4.03e+0 | 0.0367
36044 | Enduit Torchis Argilus | Individuelle | Couvrir et corriger les inégalités d’1 m² de support, préparé dans les règles de l’art, à l’aide d’un enduit torchis avec une épaisseur de 3 cm, sur la base d’une durée de vie de 50 ans, comprenant une mise en œuvre et aucun entretien. | 1 m² | 4.51e+0 | 0
37699 | Balcon d´épaisseur 0.2 m, en Béton C25/30 XC4 CEM II/A-L ou LL pour le chantier moyen | Collective | Assurer la fonction de plancher haut, sur une épaisseur de 0.2 mètre sur un mètre carré, pour une durée de vie de référence de 100 ans. | 1 m² | 6.39e+1 | -2.25
42509 | Ecrans sous-toiture R2 et R3 Ultibat (produits complémentaires inclus hors liteaux et contrelattes) | Individuelle | Couvrir une surface d’ 1m² de surface de toiture pour en assurer l’étanchéité de l’ouvrage pour une durée de vie de 50 ans. | 1 m² | 1.31e+0 | -0.00116
43089 | PAC AIR/AIR : MULTISPLIT INVERTER MURAL R32 ¦ REVERSIBLE ¦ RESIDENTIEL INDIVIDUEL # 1 | Individuelle | Assurer le chauffage ou le refroidissement à l’aide d'une Pompe à chaleur air/air Multi split Standard 2 postes 3.2 kW avec une puissance Frigorifique de 3.2 kW et une puissance calorifique de 4 kW pour une durée de vie de référence de 17 ans du produit | 17 ans | 2.65e+3 | -233
38587 | Panneau d’isolation acoustique en mousse de polyuréthane recyclée et fibres agglomérées SIMFOCOR® 45 mm d’épaisseur R= 1,05 m².K/W, aw = 0,60 (hors ossature métallique et plaque de plâtre) | Individuelle | 1 m² de panneau de mousse de flocons recyclés de polyuréthane thermoliée et parementée sur une face d’épaisseur 45 mm, de résistance thermique R = 1,05 K.m².W-1 et d’indice d’absorption acoustique aw = 0,60, réalisant une fonction d’isolation thermique et acoustique pour les cloisons distributives, séparatives et les contre-cloisons, sur la base d’une durée de vie de référence de 50 ans (hors ossature métallique et plaque de plâtre) , conformément à l’arrêté du 29 décembre 2013 | 1 m² | 2.82e+0 | 0
34265 | Plaque de plâtre Placoplatre® BA 18S (hors ossatures) | Individuelle | 1 m² de parement fixé et jointoyé, hors ossatures métalliques, sous forme de panneau rigide, destiné à recevoir tout type de finition. | 1 m² | 4.33e+0 | 0.0338
34310 | KNAUF INSULATION Laine de roche SmartRoof All-Fix B 080 mm (hors accessoires de pose) | Individuelle | Réaliser une fonction d’isolation thermique sur 1 m² de paroi pour une valeur de résistance thermique R de 2,10 K.m²/W (hors élément de pose) pour une durée de vie de 50 ans. | 1 m² | 1.57e+1 | 0.196
31342 | KNAUF INSULATION Laine de roche Thermo-teK PS Eco ALU 42/30 | Individuelle | Réaliser une fonction d’isolation thermique sur 1 m linéaire de canalisation (de 42 mm de diamètre avec un isolant de 30 mm d’épaisseur) pour une valeur de résistance thermique R de 0,91 K.m²/W pour une durée de vie de 50 ans. | 1 m | 1.02e+0 | -0.0314
35005 | Pompe à chaleur (PAC) AIR/EAU assurant le chauffage seul en maison individuelle [P=5-10 kW] [PRG supérieur à 750] - DONNEE ENVIRONNEMENTALE PAR DEFAUT | DED | Assurer la fonction de chauffage en maison individuelle via une pompe à chaleur air/eau d'une puissance de 5 à 10 kW pour une durée de vie de référence de 17 ans. | 1 unité | 3.20e+4 | 0
40427 | TOLLENS - FLAT HYDRO VELOURS - Peinture en phase aqueuse | Individuelle | Protéger et décorer 1m² de mur intérieur, préparé dans les règles de l’art (conformément au DTU 59.1) avec de la peinture de finition de type velours en phase aqueuse, sur la base d’une durée de vie de référence de 10 ans comprenant une mise en œuvre et aucun entretien. | 1 m² | 6.18e-1 | -0.00181
37584 | Rockciel 260mm | Individuelle | Réaliser une fonction d’isolation thermique sur 1 m2 de paroi en assurant la résistance thermique de R = 7.30 K.m².W-1 pour l’isolation des toitures par l’extérieur (sarking) . | 1 m² | 3.22e+1 | 0
35134 | KNAUF INSULATION Laine de Verre ECOSE SmartFaçade 35 BP 120mm R=3,40 m².K/W (hors accessoires de pose) | Individuelle | Réaliser une fonction d’isolation thermique sur 1 m² de paroi pour une valeur de résistance thermique R de 3,40 K.m²/W (hors éléments de pose) pour une durée de vie de 50 ans. | 1 m² | 2.80e+0 | -0.00682
31472 | Enduit bitumineux pour l'étanchéité et l'imperméabilisation pour murs enterrés - DONNEE ENVIRONNEMENTALE PAR DEFAUT | DED | Assurer une fonction d'étanchéité sur 1 m² par revêtement à base d’asphalte en application extérieure pour ouvrage d'art, pendant une durée de vie de référence de 60 ans. | 60 ans | 2.34e+1 | 0
40156 | Canalis KTA 800 à 5000A | Individuelle | Transporter et distribuer de l’énergie électrique pour des applications de haute puissance pendant 20 ans avec les caractéristiques techniques suivantes, ? Degré de protection IP : IP55 conforme à la norme IEC 60529 ? Degré de protection IK : IK08 conforme à la norme CEI 62262 ? Conforme aux normes CEI 61439-1 et CEI 61439-6 | 20 ans | 1.79e+5 | -25700
40404 | Nom introuvable |  |  |  | 5.92e-1 | -0.00317
30866 | Aérotherme direct à gaz [P=25kW] - DONNEE ENVIRONNEMENTALE PAR DEFAUT | DED | Assurer la production de 25kW de chauffage à l'aide d'un aérotherme direct à gaz pendant une durée de référence de 16 ans. | 1 unité | 3.53e+2 | 0
30832 | Escalier droit demi-étage en béton CEM III/A | Individuelle | Permettre le franchissement d’un mètre de hauteur au moyen d’un escalier droit monobloc en béton assurant une largeur de passage de 140 cm sur une durée de vie de référence de 100 ans. | 1 m | 1.35e+2 | 1.68
37680 | Comfort line | Individuelle | Émettre 9,84 kW de refroidissement ou de chauffage sensible (si chaud seul) par l'intermédiaire d'un ventilo-convecteur, en assurant les fonctions de ventilation, de filtration, de chauffage et/ou de refroidissement pendant 16 ans. | 16 ans | 1.11e+3 | -128
36711 | CORSAIRE EAU CHAUDE | Individuelle | Assurer le chauffage à l'aide d'un sèche serviette de 844 W pendant la durée de vie de référence | 17 ans | 7.14e+1 | 0
41358 | JACKODUR Plus 300 Standard 140 mm | Individuelle | Réaliser une fonction d’isolation thermique sur 1 m² de paroi avec une résistance thermique additive de 5,15 m²·K/W-1 sur la base d’une durée de vie de référence de 50 ans. | 1 m² | 1.92e+1 | 0
40648 | KDTR F400 Caisson d'extraction centrifuge à transmission F400-120 (Confort/désenfumage) | Individuelle | Caisson d’extraction confort désenfumage agréé F400-120, débit de 3400 m3/h | 17 ans | 2.98e+3 | -359
34316 | KNAUF INSULATION Laine de roche SmartRoof B 170 mm (hors accessoires de pose) | Individuelle | Réaliser une fonction d’isolation thermique sur 1 m² de paroi pour une valeur de résistance thermique R de 4,70 K.m²/W (hors élément de pose) pour une durée de vie de 50 ans. | 1 m² | 3.68e+1 | 0.542
40044 | Système de Goulotte d'installation LOGIX | Individuelle | Loger et protéger le câblage et l’appareillage sur 1 mètre pendant la durée de vie de référence de 20 ans du produit. Le système de goulotte d'installation LOGIX 130 x 50 de section 2738 mm² comporte le profilé et les composants représentatifs d’un usage standard. | 20 ans | 6.63e+0 | -0.0431
36838 | Poutres reconstituées soudées (PRS) | Individuelle | « Utiliser 1 kg de poutrelle en acier pour réaliser une fonction d'élément porteur (poteau, poutre, solive, etc.) ou d'élément de charpente (élément constitutif d'une ferme métallique, etc.), en assurant les perfor-mances prescrites en phase de conception du projet, pour une durée de vie de référence de 50 ans, avec un module d’Young (élasticité) égal à 210 kN/mm2, dans la nuance d’acier S355 (définie dans la norme NF EN 10025) et sans protection contre la corrosion ou peint. » | 1 kg | 2.59e+0 | -1.08
36211 | Lames filantes Aluminium PANEVOL | Individuelle | Assurer sur une DVR de 30 ans la fonction de protection solaire sur une surface de 1m². | 1 m² | 4.91e+1 | -17.5
32014 | Complexe de doublage en plaque de plâtre et polystyrène expansé [R= 2,5 m².K/W] - DONNEE ENVIRONNEMENTALE PAR DEFAUT | DED | Assurer la fonction de 1 m² de complexe de doublage plaque de plâtre et isolant ayant un erésistabce thermique allant jusqu'à R=2,5m².K/W pour une durée de vie de référence de 50 ans. | 1 m² | 1.34e+1 | 0
36912 | Plaque en rouleau isolant thermique IT-FLEX C1 – Standard Sheets / Adhesive Sheets | Individuelle | Réaliser une fonction d'isolation thermique sur 1 m² de surface plane sous la forme d'une plaque d'élastomère, d'une épaisseur de 6 à 60 mm et d'une résistance thermique de 0,17 à 1,67 m².K/W pour une durée de vie de référence de 50 ans. | 1 m² | 3.45e+1 | -0.235
39165 | Câbles FlexTube® pour installation extérieure en conduite ou en aérien | Individuelle | Un câble composé de 864 fibres optiques utilisé pour transmettre des signaux de communication sur 1 mètre à une longueur d’onde de 1 310 nm pour une fibre optique monomode, pendant 20 années et à un taux d’utilisation de 100 %, en conformité avec les caractéristiques mentionnées par la fiche technique du produit. La durée et le taux d’utilisation correspondent à l’application ‘Réseaux Télécom (téléphone fixe et mobile)’ telle que définie dans le tableau donné en Annexe 1 des règles spécifiques aux Fils, Câbles et Matériels de raccordement. | 20 ans | 2.65e+0 | 0
32600 | FONTEX MUR - épaisseur 50 | Individuelle | "Assurer la fonction de 1 m2 de paroi verticale intérieure non porteuse modulaire sur une DVR de 50 ans." | 1 m² | 1.76e+1 | -27.9
40855 | Nom introuvable |  |  |  |  | 0
33853 | ALVEODRAIN F | Individuelle | Assurer en conformité avec la NF EN 13252 sur la durée de vie de référence de 50 ans la fonction de 1m² de protection et drainage des parois enterrées. | 1 m² | 5.23e+0 | -0.259
42687 | PAC EAU/EAU : POMPE A CHALEUR MONOBLOC EW-HT-G05 R454B ¦ CHAUFFAGE + ECS DEPORTEE ¦ TERTIAIRE & COLLECTIF # 1 | Individuelle | Produire 74.01 kW de chauffage ainsi que la production d’eau chaude sanitaire, selon le scénario d’usage de référence et pendant la durée de vie de référence de 22 ans du produit | 22 ans | 8.55e+4 | -1370
40720 | PRODIROX Peinture impression-finition biosourcée en phase aqueuse - Finitiprim (application en 1 couche) | Individuelle | « Assurer la protection et la décoration de 1m² de support, préparé dans les règles de l’art (*) avec un produit de type peinture impression- finition en phase aqueuse, en une couche, sur la base d’une durée de vie de référence de 10 ans comprenant une mise en oeuvre et aucun entretien.» Si deux couches sont jugées nécessaires, alors les résultats doivent être multipliés par deux. (*) Conformément au DTU 59.1 | 1 m² | 1.98e-1 | -0.000851
36976 | Tapis roulant (Travelator) - DONNEE ENVIRONNEMENTALE PAR DEFAUT | DED | Parcourir 1 mètre de distance à l'aide d'un tapis roulant, pour une largeur de passage d'1 mètre, pendant une durée de vie de référence de 15 ans. | 1 m | 1.14e+4 | 0
36575 | Liberty Urban 55 Néo, Liberty Urban 70 Néo | Individuelle | Couvrir 1 m² de sol intérieur avec un revêtement de sol PVC en dalles et lames décoratives de masse surfacique de 3.85 à 3.96kg/m², et participer à la décoration et au confort des locaux pendant une durée de vie de 25 ans en assurant les performances décrites dans la norme européenne ISO 10582(1). Le revêtement répond au classement des locaux : - au plus U4P4 définis par le CSTB(2) - et au classement européen au plus 34-43 définis par la norme NF EN ISO 10874(3). | 1 m² | 1.31e+1 | 0
37838 | Nom introuvable |  |  |  |  | 0
39501 | Entrevous en béton H12 à 16 cm | Collective | Assurer la fonction de coffrage résistant sur 1 m² de plancher à poutrelles sur une durée de vie de référence de 100 ans. | 1 m² | 6.01e+0 | -0.0776
34923 | Primaire de passivation ou couche d’accrochage - DONNEE ENVIRONNEMENTALE PAR DEFAUT | DED | Assurer 1 m2 de protection des aciers internes via un primaire de passivation et la fonction de couche d’accrochage pour les mortiers de réparation pour une durée de vie de référence de 50 ans. | 50 ans | 9.68e+0 | 0
40977 | Nom introuvable |  |  |  |  | 0
39002 | KNAUF INSULATION Laine de verre ECOSE Système RT PLUS Murs avec isolant RT PLUS 032 100 mm R=3,35 m².K/W (avec membrane pare-vapeur intégrée) | Individuelle | Réaliser une fonction d’isolation thermique sur 1 m² de paroi pour une valeur de résistance thermique R de 3,40 K.m²/W (Valeur R pour l’isolant RT PLUS 032 avec valorisation de la lame d’air non ventilée d’épaisseur de 20 mm à 50 mm) pour une durée de vie de 50 ans. | 1 m² | 4.06e+0 | 0.00299
36727 | Revêtements de céramique (Groupe BIII) | Individuelle | Couvrir et décorer 1m² de surface en intérieur d’une maison pendant la durée de vie de référence de 50 ans avec des carreaux céramiques pour revêtements de mur - Groupe BIII, en accord avec les termes d’installation. | 1 m² | 1.76e+1 | -0.0205
40873 | RECTOSTEN Up 13 avec ou sans THERMOSTEN | Individuelle | Sur un m2 de plancher à poutrelles, pendant 100 ans, assurer la fonction de coffrage résistant et d’isolation thermique de résistance R = 7,35 en m².K/W et d’Up = 0,13 W/m².K. | 1 m² | 2.15e+1 | 0
39589 | Vitrages trempés assemblés en vitrages feuilletés 88.4 (hors accessoires de pose) | Individuelle | 1 m² de verre trempé assemblé en verre feuilleté 88.4, avec une transmission lumineuse de 35% à 94% sur une durée de vie de 30 ans, sans accessoire de pose. | 1 m² | 5.79e+1 | -0.0509
37186 | Nom introuvable |  |  |  |  | 0
41676 | Revêtements muraux vinyliques décoratifs sur envers textile | Individuelle | Revêtir un m² de mur avec un revêtement mural en PVC sur envers textile en assurant les performances décrites dans les normes NF EN 15102:2019 et NF EN 233:2017 et participant au confort visuel pendant une durée de vie de référence de 10 ans | 1 m² | 3.13e+0 | 0
33594 | Corps d'encastrement | Individuelle | Assurer le fonctionnement d'un (1) corps d’encastrement conditionné moyen, fournir un point d'installation dissimulé qui guide l'eau chaude et froide vers d'autres appareils, tels que les robinets à levier, les ensembles de finition thermostatique et les douches de tête à jets multiples, utilisé conformément aux recommandations du fabricant pour une durée de vie de 20 ans. Un corps d’encastrement conditionné moyen est considéré comme le débit de base. | 1 unité | 3.44e+0 | -0.375
33660 | Nom introuvable |  |  |  |  | 0
31926 | Disconnecteur à zone de pression réduite contrôlable [DN 25mm] - DONNEE ENVIRONNEMENTALE PAR DEFAUT | DED | Empêcher des retours d'eau éventuellement polluée vers des circuits d'eau potable à l'aide d'un disconnecteur à zone de pression réduite contrôlable (DN allant jusqu'à 25 mm) pendant une durée de vie de référence de 30 ans. | 1 unité | 2.25e+1 | 0
34959 | SEIGNEURIE - EVOLUTEX VELOURS - Application au rouleau uniquement | Individuelle | Protéger et décorer 1 m² de support, préparé dans les règles de l’art(*) avec deux couches de la peinture de finition velours, sur la base d’une durée de vie référence de 10 ans. (*) Conformément au DTU 59.1 | 1 m² | 8.17e-1 | 0
35099 | Pompe à chaleur (PAC) EAU/EAU assurant le chauffage seul en bâtiment collectif/tertiaire [P=100 à 200 kW] [PRG supérieur à 750] - DONNEE ENVIRONNEMENTALE PAR DEFAUT | DED | Assurer la production de chauffage à l'aide d'une pompe à chaleur EAU/EAU ayant une puissance calorifique comprise entre 100 et 200 kW en bâtiment collectif/tertiaire pour une durée de vie de référence de 22 ans. | 1 unité | 8.87e+5 | 0
40277 | Allura puzzle : LVT en pose libre via queues d’arronde | Individuelle | Couvrir 1 m² de sol intérieur avec un revêtement de sol PVC en dalles et lames décoratives LVT, et participer à la décoration et au confort des locaux en assurant les performances décrites dans les normes européennes ISO 10582(1) et NF EN 14041(2), pour une durée de vie de 25 ans. Le revêtement répond au classement européen au plus 34-43 définis par la norme NF EN ISO 10874(4). (1) ISO 10582: revêtements de sol hétérogènes en polychlorure de vinyle – Spécifications (2) NF EN 14041 : Revêtements de sols résilients, textiles et stratifiés - Caractéristiques essentielles (3) NF EN ISO 10874 : revêtements de sol résilients, textiles et stratifiés : classification | 1 m² | 1.76e+1 | 0
40656 | Unité encastrée dans le plafond VRV 5 série S à ESP moyen (unité intérieure) | Individuelle | Assurer la production de chauffage et de refroidissement à l'aide d'un VRF (flux frigorifique variable) air/air de 3,08 kW sur une durée de vie de référence de 22 ans | 22 ans | 5.09e+2 | -58.5
41854 | MCI-PRÉMUR 27 kg éq. CO2/m² XC4 CEM II - sans remplissage | Individuelle | Assurer la fonction de coffrage (coffrage et résistance) pour la constitution d’un mur porteur en mur à coffrage intégré sur un mètre carré de paroi(1) non revêtue sur une durée de vie de référence de 100 ans. Le produit est mis en œuvre selon les dispositions de l’Avis Technique en vigueur. (1) 1 m² de paroi continue (sans ouverture). Béton de remplissage et aciers de liaison non inclus dans l’unité fonctionnelle | 1 m² | 2.72e+1 | -0.172
33922 | Coffre tunnel PSE/PVC - DONNEE ENVIRONNEMENTALE PAR DEFAUT | DED | Assurer une réservation d'1 m dans un mur maçonné pouvant accueillir un dispositif de fermeture (volet roulant, BSO) au dessus d'une ouverture pour une durée de vie de référence de 50 ans. | 50 ans | 2.90e+1 | 0
35230 | JACKODUR® – EVO 300 Standard – 6,85 m².K/W – 220 mm – Jackon Insulation – Hors intrant auxiliaire pour l’installation | Individuelle | 1 m² d’isolant en polystyrène extrudé permettant d’assurer la fonction d’isolation thermique avec une résistance thermique de R = 6,85 K.m²/W (hors accessoires de pose), sur la base d’une durée de vie de 50 ans. | 1 m² | 2.26e+1 | 0
41360 | Système LucemStar, micro-granito minéral | Individuelle | Couvrir et décorer 1m² de sol à l'aide d'un revêtement de sol sur une durée de vie de référence de 50 ans. | 1 m² | 1.57e+1 | -0.461
35023 | Pompe à chaleur (PAC) AIR/EAU assurant le chauffage seul en bâtiment collectif/tertiaire [P=40 à 60 kW] [PRG inférieur à 150] - DONNEE ENVIRONNEMENTALE PAR DEFAUT | DED | Assurer la fonction de pompe à chaleur air/eau pour logement collectif ou bâtiment tertiaire assurant le chauffage seul avec une puissance comprise entre 40 et 60 kW pour une durée de vie de référence de 22 ans | 1 unité | 2.68e+5 | 0
36958 | iD Square - Revêtement de sol vinyle hétérogène LVT pose libre | Individuelle | Couvrir 1 m² d’un revêtement d’un sol hétérogène compact d’une durée de vie de référence de 25 ans, pour une application et des caractéristiques spécifiques et aux normes ISO 10582 et EN ISO 10874 | 1 m² | 1.48e+1 | -0.776
32501 | Nom introuvable |  |  |  |  | 0
38847 | FLOODLIGHT 65-200W GEN 3 (PHOTOCELL) | Individuelle | Fournir un éclairage artificiel dont le flux lumineux sortant est de 1000 lumen pendant une durée de vie de référence de 35 000h. | 17 ans | 6.96e+1 | -0.391
31825 | Encastrés intérieurs linéaires pour éclairage tertiaire [P= 50 à 74W] - DONNEE ENVIRONNEMENTALE PAR DEFAUT | DED | Assurer la fonction d'éclairage intérieur (puissance entre 50 et 74W) pour une durée de vie de 25 ans. | 1 unité | 1.51e+2 | 0
39591 | Vitrages trempés assemblés en vitrages feuilletés 66.4 (hors accessoires de pose) | Individuelle | 1 m² de verre trempé assemblé en verre feuilleté 66.4, avec une transmission lumineuse de 35% à 95% sur une durée de vie de 30 ans, sans accessoire de pose. | 1 m² | 4.63e+1 | -0.0509
40403 | ZOLPAN - ERMOCRYL MAT - Peinture en phase aqueuse | Individuelle | Protéger et décorer 1m² de mur intérieur, préparé dans les règles de l’art (conformément au DTU 59.1) avec de la peinture de finition de type mat en phase aqueuse, sur la base d’une durée de vie de référence de 10 ans comprenant une mise en œuvre et aucun entretien. | 1 m² | 5.45e-1 | -0.0049
41912 | Panneau d’isolation en mousse rigide de polyuréthane TMS dB® 25 mm d’épaisseur, R= 1,0 m².K/W (hors accessoires de pose) | Individuelle | 1 m² de Panneau de mousse de polyuréthane rigide parementé d'épaisseur 25 mm revêtu d’un voile de verre de 2 mm d’épaisseur sur sa face inférieure, réalisant une fonction d'isolation thermique de 1,0 m².K/W et un affaiblissement acoustique RW (C;Ctr) de 60 (-4 ; -10) dB pour sol sous chape hydraulique ou fluide, sous carrelage scellé, sous plancher chauffant hydraulique ou plancher rayonnant électrique, sur la base d'une durée de vie de référence de 50 ans (hors accessoires de pose). | 1 m² | 4.67e+0 | 0
37150 | Nom introuvable |  |  |  |  | 0
37665 | Beladoo Vertical | Individuelle | Assurer le chauffage à l'aide d'un radiateur électrique de 1000 W pendant la durée de vie de référence | 17 ans | 1.36e+3 | 0
40533 | ZOLPAN - NIGATEX EVOLUTION - Peinture en phase aqueuse | Individuelle | Protéger et décorer 1m² de mur intérieur, préparé dans les règles de l’art (conformément au DTU 59.1) avec de la peinture de finition de type velours en phase aqueuse, sur la base d’une durée de vie de référence de 10 ans comprenant une mise en œuvre et aucun entretien. | 1 m² | 5.41e-1 | -0.0014
41529 | SPOTLIGHT AIR ADJUST GEN 2 | Individuelle | Fournir un éclairage artificiel dont le flux lumineux sortant est de 1000 lumen pendant une durée de vie de référence de 35 000h. | 10 ans | 7.59e+1 | -1.52
34851 | SILESTONE® avec une épaisseur de 20 mm | Individuelle | Assurer la fonction d'un mètre carré (1 m2) de dalle, d'une épaisseur de 20 mm et d'un poids de 46 kg pendant une durée de vie de 50 ans | 1 m² | 9.69e+1 | 0
37249 | Ossature RHINO COULISS'O(R) pour parement, seconde peau décorative ajourée | Individuelle | Supporter 1 m² de parement de façade métallique pour une durée de vie de 50 ans | 1 m² | 1.44e+1 | -3.65
40663 | Plaque isolante UTHERM 25mm (hors produits complémentaires de mise en œuvre) - UNILIN | Individuelle | Assurer la fonction d’1m² d’isolation thermique (R=1,15m².K/W) de sols, planchers, murs par l’intérieur, murs par l’extérieur, toitures plates ou inclinées, sous forme de plaques en polyuréthane, pour une durée de vie de référence de 50 ans (hors éléments de mise en œuvre). | 1 m² | 4.13e+0 | 0
33670 | Eclisse Hydrostil®+ F 530 500h | Individuelle | Une pièce réalisant une jonction par aboutement des fourrures dans les systèmes de plafonds, sur la base d’une durée de vie de 50 ans. | 1 unité | 1.41e-1 | -0.0653
33911 | Brise soleil Aluminium SURYA et lames acoustiques | Individuelle | Assurer sur une DVR de 30 ans la fonction de protection solaire sur une surface de 1m². | 1 m² | 1.62e+2 | -28.1
42228 | PARNATUR ISOLANT FIBRE DE BOIS 160 mm d’épaisseur, R = 4,1 m².K/W (hors accessoires de pose) | Individuelle | 1 m² d’isolation thermique de mur sous forme de panneau rigide PARNATUR ISOLANT FIBRE DE BOIS, d’épaisseur 160 mm et de résistance thermique 4,1 m².K/W, sur la base d’une durée de vie de référence de 50 ans (hors accessoires de pose). | 1 m² | -1.17e+1 | 0
30884 | VOLET MONO ID3 SOLAR | Individuelle | Assurer le fonctionnement de la fermeture effectuant 30000 cycles de fonctionnement, sur une durée de vie de 30 ans, avec un volet de dimension 1m2. | 30 ans | 7.13e+1 | 0
41073 | BAES Evacuation Plastinox SATI Connecte Adressable | Individuelle | Faciliter l'évacuation du public vers l'extérieur en assurant un éclairage de 45 lumen pendant 1 heure, en cas de disparition de l'alimentation électrique. Cette fonction est assurée pendant 10 ans par son alimentation autonome | 10 ans | 3.63e+1 | -7.88
33512 | Aeria | Individuelle | 1 m² de textile acoustique, mis en œuvre selon les prescriptions du fabricant, et destiné à assurer un confort acoustique et à participer à la décoration des lieux, sur la base d’une durée de vie de référence de 50 ans | 1 m² | 2.47e+0 | 0
38099 | Nom introuvable |  |  |  |  | 0
38979 | KNAUF INSULATION Laine de Verre ECOSE Acoustilaine 035 280 mm R=8,00 m².K/W (hors accessoires de pose) | Individuelle | Réaliser une fonction d’isolation thermique sur 1 m² de paroi pour une valeur de résistance thermique R de 8,00 K.m²/W (hors éléments de pose) pour une durée de vie de 50 ans. | 1 m² | 6.16e+0 | -0.003
37932 | CALYPSO SPLIT 200 l | Individuelle | Produire de l'eau chaude sanitaire accumulée à équivalent 40°C à l'aide d'un chauffe-eau thermodynamique sur split Inverter de 200 litres pendant une durée de vie de référence de 17 ans. | 17 ans | 2.30e+3 | 0
32096 | Câble cuivre basse tension [Section conductrice 285 mm² à 475 mm² / 5G] - DONNEE ENVIRONNEMENTALE PAR DEFAUT | DED | Transporter de l'énergie, sur une distance de 1 m, à l'aide d'un câble basse tension, de tension nominale 0,6/1 kV, pendant une durée de vie de référence de 30 ans et à un taux d’utilisation de 70%, en conformité avec les normes en vigueur. La section conductrice comprise entre 285 mm² et 475 mm². | 1 ml | 5.78e+1 | 0
36239 | CERMIREP R3 ECO – CERMIX | Individuelle | Réparer une cavité à l’aide d’1 kg de mortier gâché ayant une densité de 2,11 en assurant les performances décrites dans la norme NF EN 1504-3 pendant une DVR de 100 ans. | 1 kg | 2.78e-1 | -0.00147
37770 | Firerock 40 mm | Individuelle | Réaliser une fonction d’isolation thermique sur 1 m2 de paroi en assurant la résistance thermique de R = 1.05 K.m².W-1 pour l’isolation des cheminés et inserts dans le cadre de la réalisation d'une cheminée à foyer fermé selon DTU 24.2 (hors accessoires de psoe). | 1 m² | 3.38e+0 | 0
38476 | Resi9 - Disjoncteur différentiel de branchement DB60 - 1P-N - 60A | Individuelle | Protéger pendant 20 ans l'installation contre les surcharges et les courts-circuits dans un circuit de tension assignée 250V et de courant assigné 60A. Cette protection est assurée en respectant les paramètres suivants :- nombre de pôles 1P-N- pouvoir de coupure assigné 2,4 kA- Sensibilité 500 mA- Type de protection différentielle S- Protection IP40 | 20 ans | 1.51e+1 | -1.11
33924 | Filtre à tamis acier [DN 26] - DONNEE ENVIRONNEMENTALE PAR DEFAUT | DED | Assure la filtration de l'eau d'un bâtiment à l'aide d'un filtre à tamis de DN 26 suivant la norme ISO 7/1 d'une durée de vie de référence de 5 ans | 1 unité | 1.48e+1 | 0
39997 | Nom introuvable |  |  |  |  | 0
30860 | CAREA® ALPHA (pose sans ossature) | Individuelle | Protéger (et habiller) 1m² de façade avec un panneau minéral composite d’épaisseur 3 à 5 mm, sur la base d’une durée de vie de 50 ans, et comprenant les éléments de fixation. | 1 m² | 2.54e+1 | -3.69
40379 | Nom introuvable |  |  |  |  | 0
38942 | Ascenseur KONE MonoSpace® 4 DX éléments indépendants du nombre de niveaux (machine, étrier, gueuses, cabine et autres) [charge nominale maximale ≤ 1000 kg] | Individuelle | Ensure the transportation of people and goods using an elevator (machine, sling, filler bits and other components independent of the number of floors) for a maximum load of 1000kg, over a reference life of 25 years. The functional unit is defined as 1 unit. | 25 ans | 1.20e+4 | -2970
33726 | Bouche motorisée T.One® | Individuelle | Bouche motorisée de ventilation et confort thermique | 17 ans | 1.81e+1 | 0
39421 | ORONA NEXT SMART/SMART+ S19 | Individuelle | Le transport d’une charge sur une certaine distance, exprimée en tonnes (t) transportées sur un kilomètre (km), c’est-à-dire en tonnes-kilomètres (tkm) sur une trajectoire verticale ou inclinée. | 25 ans | 5.35e+1 | -10.9
41894 | Membranes d’étanchéité bitumineuse bicouche Mammouth® Neo | Individuelle | Réaliser une fonction d’étanchéité sur 1 m2 de toiture de type terrasse non accessible et terrasse technique, sur la base d’une durée de vie de référence de 50 ans. | 1 m² | 8.66e+0 | 0
33595 | Nom introuvable |  |  |  |  | 0
37211 | Nom introuvable |  |  |  |  | 0
37641 | Sensual Horizontal | Individuelle | Assurer le chauffage à l'aide d'un radiateur électrique de 1000 W pendant la durée de vie de référence | 17 ans | 1.42e+3 | 0
38567 | COUVERTURE À JOINT DEBOUT EN ZINC RHEINZINK-CLASSIC NATUREL (HORS SUPPORT) | Individuelle | Constituer 1 m² de couverture à joint debout en zinc naturel (épaisseur de 0,65 mm à 0,80 mm), sur la base d'une durée de vie de référence de 100 ans, en assurant les performances propres à l’enveloppe du bâtiment. | 1 m² | 2.64e+1 | -2.46
34041 | Lambris de 15,7 mm d'épaisseur en bois issus de forêts gérées durablement, de toutes provenances et fabriqué par Mocopinus | Individuelle | Assurer le revêtement intérieur d'un mètre carré de mur, rampant ou plafond, et participer à la décoration des lieux pendant une durée de vie de référence de 50 ans. | 1 m² | 3.48e+0 | -4.11
34088 | Panneau de perlite expansée (EPB) non revêtu épaisseur 30 mm collé – Gamme Fesco | Individuelle | Assurer la fonction d’isolation thermique, sur 1 m² de paroi pour une durée de vie de référence de 50 ans, avec une épaisseur 30 mm, une résistance thermique 0,6 m2.K/W et une classe de compressibilité D pour toitures-terrasses. | 1 m² | 7.86e+0 | 0
35173 | Panodal Alu 96mm (hors accessoires de pose) | Individuelle | 1 m² d'isolant en laine de verre permettant d'assurer la fonction d'isolation thermique de R = 3 K.m²/W (hors accessoires de pose) pour une application d’isolation des garages, des sous-sols et des vides sanitaires, sur la base d'une durée de vie de référence de 50 ans. | 1 m² | 3.86e+0 | -0.127
41197 | CHUTUNIC | Individuelle | « Evacuer de façon silencieuse les eaux usées et eaux-vannes sur un mètre linéaire dans un même tube pour toute typologie de bâtiment installée dans les règles de l’art* pour une durée de vie de référence de 50 ans » | 1 m | 4.05e+0 | 0
41982 | MALERBA - Bloc-porte bois acoustique sur huisserie bois | Individuelle | Fermer une ouverture permanente dans une paroi, tout en permettant le passage de piétons, et en assurant les fonctions suivantes pour une durée de vie de 30 ans : - Une résistance au feu (entre EI/E30 et EI/E 60) - Une isolation acoustique (R w +C = entre 28 et 46 dB) | 1 m² | 8.31e+1 | 0
38197 | Revêtement de sols Flotex Acoustic Plus en dalle et lame (colle incluse) | Individuelle | Couvrir 1 m² de revêtement de sol intérieur avec un revêtement de sol FLOTEX en dalle et lame acoustique et participer à la décoration et au confort des locaux en assurant les performances décrites dans les normes européennes NF EN 1307(1) et NF EN 14041(2) pour une durée de vie de 25 ans. Le revêtement répond : - au classement des locaux (3) au plus U3sP3E2C2 défini par le CSTB ; - au classement européen au plus 33 défini par la norme NF EN ISO 10874(4). NORMES ASSOCIÉES : (1) NF EN 1307 : Revêtements de sol textile – classement d’usage (2) NF EN 14041 : Revêtements de sols résilients, textiles et stratifiés - Caractéristiques essentielles (3) Cahier 3782_V2 du CSTB juin 2018 : Notice sur le classement UPEC et classement UPEC des locaux (4) NF EN ISO 10874 : Revêtements de sol résilients, textiles et stratifiés – Classification | 1 m² | 1.21e+1 | 0
41346 | Couvercle de cheminement de câble en acier [largeur=100mm] - DONNEE ENVIRONNEMENTALE PAR DEFAUT | DED | Couvrir le cheminement du câblage sur 1 mètre pendant une durée d’usage de 20 ans. | 20 ans | 5.95e+0 | 0
42192 | Faïences ARTE DECO - format ≤ 1000cm² (produits de mise en œuvre inclus) | Individuelle | Couvrir 1m² de mur intérieur pour une durée de vie de 50 ans. | 1 m² | 1.07e+1 | -0.031
40063 | Nom introuvable |  |  |  |  | 0
37429 | Acoustimass | Individuelle | Réaliser une fonction d’absorption acoustique sur 1m2 de dalle de plafond acoustique assurant une isolation acoustique directe Rw égal à 19 dB jusqu’à 1 pour une application en plafond suspendu, pendant une durée de vie de 50 ans. | 1 m² | 4.86e+0 | 0
42078 | Vanne d'isolement [DN = 100mm] - DONNEE ENVIRONNEMENTALE PAR DEFAUT | DED | Assurer la fonction de stopper la circulation d'une pompe ou d'un appareil de chauffage, d'eau chaude sanitaire, de piscine, de gaz, sans avoir à vidanger l'intégralité du cicuit qui l'alimente par une vanne d'isolement en fonte de diamètre nominal de 100 mm pour une durée de vie de 10 ans | 10 ans | 2.56e+2 | 0
38186 | Chemins de câbles dalle perforée finition : BRX Z275 | Individuelle | Supporter le câblage sur 1mètre pendant une durée de 20ans. Le système de chemin de câbles, capable de supporter une charge de 75,5 kg par mètre pour une portée de 1,5m, comporte le profilé, les accessoires de cheminement et de support représentatifs d’un usage standard | 20 ans | 2.07e+1 | -0.077
39039 | Rockpanel Durable 8mm avec ProtectPlus (hors accessoires de pose) | Individuelle | 1 m² de panneaux de façade (épaisseur 8 mm et densité 1050 kg/m3) permettant d’assurer la fonction de revêtement (hors accessoires de pose), sur la base d’une durée de vie de 50 ans. | 1 m² | 1.25e+1 | -0.536
38862 | Rond / Carré plein façonné en acier utilisé comme élément d'ossature (contreventement, suspente, etc.), sans revêtement anticorrosion | Collective | « Utiliser 1 kg de rond/carré plein en acier pour réaliser une fonction de contreventement (palée de stabilité, croix de contreventement, diagonale...) ou une fonction d'élément de charpente (suspente…) en assurant les performances prescrites en phase de conception du projet, pour une durée de vie de référence de 100 ans, pour les nuances d’acier de construction définies dans la norme NF EN 10025, et sans revêtement anticorrosion ». La masse d'un rond/carré plein est directement liée à sa section et à sa longueur. L'unité fonctionnelle, définie ici en kg, peut être convertie en mètre pour un produit choisi à partir du configurateur de FDES "SAVE" (gratuit et en ligne : www.save-construction.com). | 1 kg | 2.19e+0 | -0.753
34318 | KNAUF INSULATION Laine de roche SmartRoof B 240 mm (hors accessoires de pose) | Individuelle | Réaliser une fonction d’isolation thermique sur 1 m² de paroi pour une valeur de résistance thermique R de 6,65 K.m²/W (hors élément de pose) pour une durée de vie de 50 ans. | 1 m² | 5.22e+1 | 0.813
42365 | Nom introuvable |  |  |  |  | 0
41233 | Effipac 14-18 | Individuelle | Assurer le chauffage ou le refroidissement à l’aide d'une PAC collective de 17,72 kW (puissance reversible) pour une durée de vie de référence de 22 ans du produit | 22 ans | 1.80e+4 | -473
35149 | KNAUF INSULATION Laine de Verre ECOSE TM 100 90 mm R=2,40 m².K/W (hors accessoires de pose) | Individuelle | Réaliser une fonction d’isolation thermique sur 1 m² de paroi pour une valeur de résistance thermique R de 2,40 K.m²/W (hors éléments de pose) pour une durée de vie de 50 ans. | 1 m² | 1.47e+0 | -0.000988
36946 | Recyfix® HICAP 5200 - Grille fonte (hors béton de cuvelage) | Individuelle | « Drainer en surface l’eau de pluie tout en permettant sa rétention à l’aide d’un mètre linéaire de caniveau de section de drainage de 790 cm² pour une durée de vie de 50 ans. Ce caniveau est adapté aux zones à classe de charge F900 (1). La FDES ne comprend pas le béton de cuvelage nécessaire à la pose du caniveau. (1) Selon déclaration des performances n°314-006 établie suivant règlement de construction 305/2011/EU » | 1 m | 4.13e+1 | -1.91
41048 | Nom introuvable |  |  |  |  | 0
40252 | Isolant alvéolaire réflecteur TOP TOIT DUO | Individuelle | L’unité fonctionnelle (UF) évaluée est d’assurer la fonction d’isolation thermique, avec un composant qui assure la fonction d’écran sous toiture (EN 13859-1) et un composant qui assure la fonction d’étanchéité à l’air et de pare-vapeur (EN 13984) sur 1 m² de paroi pour une durée de vie de référence de 50 ans, avec une épaisseur de 170 mm et une résistance thermique de 6,25 m2.K/W (R core de 6,15 + lame d’air non ventilée). | 1 m² | 2.57e+0 | 0
41132 | BITUTHENE 4000 BITUTHENE 4000S Membranes d'étanchéité des ouvrages enterrés (hors produits complémentaires de mise en œuvre) | Individuelle | Assurer la fonction d’'étanchéité des ouvrages enterrées sur une surface d’1 m² sur une durée de vie de référence de 100 ans (hors produit complémentaires de mise en œuvre). | 1 m² | 3.62e+0 | -0.156
38465 | Nom introuvable |  |  |  |  | 0
31418 | Treillis en acier inoxydable anti-termites - DONNEE ENVIRONNEMENTALE PAR DEFAUT | DED | Assurer la fonction de barrière physique anti-termites sur 1 m² à l'aide d'un treillis en acier inoxydable (ouvertures : 0,66 mm x 0,45 mm) pour une durée de vie de référence de 100 ans. | 100 ans | 6.36e+0 | 0
31902 | Pressostat manque d'eau - DONNEE ENVIRONNEMENTALE PAR DEFAUT | DED | Assurer le crontrôle de la pression d'eau dans les installations de chauffage à l'aide d'un pressostat manque d'eau pour une durée de vie de référence de 15 ans. | 15 ans | 3.73e+0 | 0
37855 | URSA PULS’R 47 - 120 mm (hors accessoire de fixation) | Individuelle | Réaliser une fonction d’isolation thermique sur 1 m2 de paroi en assurant la résistance thermique de R = 2,50 K.m².W-1 pour l’application Isolation des combles perdus. | 1 m² | 2.10e+0 | 0
41365 | Nom introuvable |  |  |  |  | 0
40142 | Acti9 - iCV40N VigiARC Active - 1P+N - 6A à 40A - Courbe B/C - 30mA - Type A-SI - Disjoncteur différentiel détecteur d'arc électrique | Individuelle | Assurer pendant 20 ans les fonctions suivantes dans les circuits terminaux avec une tension d'emploi 230VAC (Ue) et un courantnominal 16A (In): ? protection des circuits contre les surcharges et de courts-circuits (fonction disjoncteur) avec les caractéristiques suivantes : -nombre de pôles : 1P + N, -pouvoir de coupure nominal Icn = 6000A,-courbe de déclenchement B? protection des personnes contre les chocs électriques par contacts directs et contacts indirects avec les caractéristiquessuivantes : -sensibilité : 30mA, -type de protection différentielle : A-SI ? protection contre les risques d'incendie par détection d'arcs électriques anormaux, ? protection contre les risques d'incendie dus aux surtensions lentes (surtension réseau), ? signalisation du déclenchement du risque incendie par l'indicateur en face avant, ? diagnostic des défauts de déclenchement par clignotement de la LED en face avant. | 20 ans | 6.92e+1 | -1.02
41078 | Remblais légers de granulats d’argile expansée ARGEX AG 4/8 – 370 GEO | Individuelle | Remblais légers de granulats d’argile expansé permettant l’allègement de 1 m3 de sol utilisé dans les travaux de génie civil (routes-voiries, voies ferrées, bâtiments et ses environs, remblais pour structures, etc.) avec le produit AG 4/8 – 370 GEO complétés par des fonctions de drainage, de rétention hydraulique et d’amélioration du sol, pour une durée de vie de référence de 100 ans. La densité en vrac par flux de référence est de 370 kg/m³. | 1 m³ | 1.20e+2 | -90.2
36300 | LIGHT UP OCCUPANCY ON-OFF DETECTOR | Individuelle | Gérer l'occupation lumineuse d'un local par l'allumage ou l'extinction d'un circuit électrique basse tension 250 VA, par détection infrarouge du corps sur 360° selon la norme CEI 60669-2-1, pour un usage tertiaire ou assimilé pour une durée de 10 ans. Communiquer avec l'application de configuration mobile Close Up via Bluetooth. Communiquer avec la Gateway et d'autres produits compatibles en radio. | 10 ans | 6.06e+1 | -0.224
33592 | Nom introuvable |  |  |  |  | 0
39879 | Acti9 - iCV60 ARC - Disjoncteur différentiel détecteur d'arc électrique - 2P - 16A - Courbe C | Individuelle | Assurer pendant 20 ans les fonctions suivantes dans les circuits terminaux avec une tension d'emploi 230VAC (Ue) et un courant nominal 16A (In): ? protection des circuits contre les surcharges et de courts-circuits (fonction disjoncteur) avec les caractéristiques suivantes : -nombre de pôles : 2P, -pouvoir de coupure nominal Icn = 10000A, -courbe de déclenchement C ? protection des personnes contre les chocs électriques par contacts directs et contacts indirects avec les caractéristiques suivantes : -sensibilité : 30mA, -type de protection différentielle : A-SI ? protection contre les risques d'incendie par détection d'arcs électriques anormaux, ? protection contre les risques d'incendie dus aux surtensions lentes (surtension réseau), ? signalisation du déclenchement du risque incendie par l'indicateur en face avant, ? diagnostic des défauts de déclenchement par clignotement de la LED en face avant. | 20 ans | 5.52e+1 | -0.668
31684 | Circulateur à eau [40W<P<185W] - DONNEE ENVIRONNEMENTALE PAR DEFAUT | DED | Assurer la circulation de l'eau dans le réseau du bâtiment à l'aide d'un circulateur d'une puissance comprise entre 40W et 185W, pour une durée de vie de référence de 10 ans | 10 ans | 2.26e+2 | 0
40498 | Home Solid Clic - LVT - Pose clipsée | Individuelle | Couvrir 1 m² de sol intérieur avec un revêtement de sol PVC en lames décoratives LVT Home Solid Clic, de masse surfacique de 7.75kg/m², et participer à la décoration et au confort des locaux pendant une durée de vie de 25 ans en assurant les performances décrites dans la norme européenne NF EN ISO 10582. Le revêtement répond au classement des locaux : - au plus U2SP3 définis par le CSTB, - et au classement européen au plus 23-32 définis par la norme NF EN ISO 10874. | 1 m² | 1.32e+1 | 0
40705 | HB Peintures finition biosourcées* en phase aqueuse – Veia Satin – Veia Velours Blanc et Teintes (Application en 1 couche) | Individuelle | « Assurer la protection et la décoration de 1m² de support, préparé dans les règles de l’art (*) avec un produit de type peinture finition en phase aqueuse, en une couche, sur la base d’une durée de vie de référence de 10 ans comprenant une mise en oeuvre et aucun entretien.» Si deux couches sont jugées nécessaires, alors les résultats doivent être multipliés par deux. (*) Conformément au DTU 59.1 | 1 m² | 2.61e-1 | -0.00912
41686 | Duripanel B1 28-40mm | Individuelle | Le revêtement et l’installation d’une surface de 1 m2 avec Duripanel B1 (épaisseur de 28 à 40 mm), et ses impacts associés sur les étapes du cycle de vie du berceau à la tombe, où la durée de vie de référence (DVR) moyenne prévue du produit est de 50 ans. | 1 m² | 3.89e+1 | 0
31865 | Projecteur immergeable LED 5W IP68 - DONNEE ENVIRONNEMENTALE PAR DEFAUT | DED | Assurer la fonction de projecteur immergeable 5W IP68 pour une durée de vie de référence de 10 ans. | 1 unité | 8.65e+0 | 0
34785 | Isolants thermiques et acoustiques sous dalle en laine de verre [R=5 m².K/W] - DONNEE ENVIRONNEMENTALE PAR DEFAUT | DED | Assurer la fonction d'1m² d'isolation thermique et acoustique sous dalle, en laine de verre, pour une valeur de résistance thermique allant jusqu'à R=5 m².K/W pour une durée de vie de référence de 50 ans. | 1 m² | 4.61e+1 | 0
32030 | Armatures industrielles [P=115 W] - DONNEE ENVIRONNEMENTALE PAR DEFAUT | DED | Assurer la fonction d'éclairage [ayant une puissance allant jusqu'à P=115 W à 2200 mA, Flux lumineux maximal = 16 500 lumen] pour une durée de vie de référence de 10 ans (durée de fonctionnement = 4000h/an) | 1 unité | 2.02e+2 | 0
31951 | Revêtement extérieur des façades en mortier d'enduit minéral - DONNEE ENVIRONNEMENTALE PAR DEFAUT | DED | Recouvrir 1m² de support en mortier d'enduit minéral en assurant les performances décrites dans la norme NF EN 998-1 pendant une durée de vie de référence de 50 ans | 50 ans | 8.73e+0 | 0
38570 | COUVERTURE À TASSEAUX EN ZINC RHEINZINK-CLASSIC NATUREL (HORS SUPPORT) | Individuelle | Constituer 1 m² de couverture à tasseaux en zinc naturel (épaisseur de 0,65 mm à 0,80 mm), sur la base d'une durée de vie de référence de 100 ans, en assurant les performances propres à l’enveloppe du bâtiment. | 1 m² | 3.01e+1 | -2.88
39425 | Revêtement de façade, bardage en pierre naturelle de la gamme PIERRACLIP® avec ossature primaire et secondaire | Individuelle | Assurer la fonction de 1 m² de revêtement de façade, bardage en pierre naturelle de 2 cm d’épaisseur, système V-Clip et ossature primaire comprise, pendant la durée de vie de référence de 50 ans | 1 m² | 1.70e+1 | -0.231
36571 | Nom introuvable |  |  |  |  | 0
36355 | Solar Gard® films solaires (application par l'intérieur) | Individuelle | 1 m² de film pour vitrage solaire pour application par l’intérieur à épaisseur nominale maximale de 100 µm installé et sur la base d'une durée de vie de 12 ans | 1 m² | 1.99e+0 | -0.0387
41568 | 710 Lankostone – Parexlanko | Individuelle | Sceller des pavés à l'aide d'1 kg de mortier gâché en assurant les performances décrites dans la norme NF P 98-335 pendant une DVR de 50 ans. | 1 kg | 2.36e-1 | -0.00156
31586 | Peintures solvant boiserie - DONNEE ENVIRONNEMENTALE PAR DEFAUT | DED | Assurer la fonction de protection et décoration de 1m² de boiserie avec une peinture en phase solvant pendant une durée de vie de référence de 10 ans. | 10 ans | 2.07e+0 | 0
41904 | Panneau d’isolation en mousse rigide de polyuréthane TMS dB® 68 mm d’épaisseur, R= 3,15 m².K/W (hors accessoires de pose) | Individuelle | 1 m² d’isolation thermique pour plancher (bas, intermédiaire ou hauts) ou paroi verticale sous forme de panneau de mousse de polyuréthane rigide parementé TMS, d’épaisseur 68 mm revêtu d’un voile de verre de 2 mm d’épaisseur sur sa face inférieure, réalisant une fonction d'isolation thermique de 3,15 m².K/W et un affaiblissement acoustique RW (C;Ctr) de 60 (-4 ; -10) dB, sur la base d’une durée de vie de référence de 50 ans (hors accessoires de pose). | 1 m² | 8.88e+0 | 0
33773 | Montant Stil® M 62 | Individuelle | Assurer, sur un mètre linéaire, une fonction d’élément d’ossature destinée à soutenir des cloisons ou doublages en plaque de plâtre, sur la base d’une durée de vie de 50 ans. | 1 m | 2.39e+0 | -0.835
40035 | Mur en béton d´épaisseur 0.2 m, en béton C25/30 XC1 CEM V/A pour le chantier INIES-SNBPE ( Hauts-de-Seine) | Collective | Assurer la fonction de mur porteur (structure et clos) pour le bâtiment considéré, sur un mètre carré de paroi d´épaisseur 0.2 mètre, pour une durée de vie de référence de 100 ans. | 1 m² | 3.91e+1 | -1.11
37403 | Nom introuvable |  |  |  |  | 0
39193 | Nom introuvable |  |  |  |  | 0
39323 | Module de brassage RJ45 catégorie 6A STP | Individuelle | Protéger, relier par un point de connexion pendant 10 années (Durée de vie de référence) avec un taux d’utilisation de 25% pour une application Batiment LAN Tertiaire. | 10 ans | 8.99e-1 | -0.066
31945 | Système 3CE (conduit collectif pour chaudières gaz étanches) - DONNEE ENVIRONNEMENTALE PAR DEFAUT | DED | Assurer sur une longueur de 1 mL, l'amenée d'air comburant et l'évacuation des fumées de chaudières gaz individuelles étanches, en logement collectif, à l'aide d'un conduit collectif pour chaudières gaz étanches (3CE) pour une durée de vie de 50 ans. Cette donnée comprend le conduit droit et ses supports (collier de fixation, brides), les joints, les conduits de liaison (vers les chaudières), le siphon, le cône d'écoulement. La sortie de toit n'est pas considérée dans cette DED, il faut l'ajouter via les DED "sortie de toit" disponible sur INIES. | 50 ans | 9.65e+1 | 0
31186 | Planelle isolante en béton R = 0,85 m² K/W - DONNEE ENVIRONNEMENTALE PAR DEFAUT | DED | Assurer la fonction de planelle isolante en béton en apportant une résistance thermique minimale de R=0,85m2.K/W sur une durée de vie de référence de 100 ans | 1 m | 2.94e+1 | 0
33272 | KNAUF INSULATION Laine de Verre ECOSE RT PLUS 035 260 mm (hors accessoires de pose) | Individuelle | Réaliser une fonction d’isolation thermique sur 1 m² de paroi pour une valeur de résistance thermique R de 7,40 K.m²/W pour une durée de vie de 50 ans. | 1 m² | 6.23e+0 | -0.0668
35841 | Mortiers de réparation du béton, de calage, de scellement et de protection des armatures à base de liant hydraulique – SNMI | Collective | Sceller ou réparer une cavité, protéger le béton ou ses armatures à l’aide d’1 kg de mortier gâché frais ayant une densité maximale de 2,45 en assurant les performances décrites par l’un des référentiels suivants : la certification NF030, la NF EN 1504-3 , la NF EN 1504-5, la NF EN 1504-6, la NF P18-821, la NF P98-335 ; pendant une DVR de 100 ans. | 1 kg | 4.37e-1 | -0.00164
35592 | Nom introuvable |  |  |  |  | 0
38392 | APPAREILLAGE SAILLIE - Interrupteur Va-et-Vient 10A | Individuelle | Etablir, supporter et interrompre le courant assigné 10A et la tension assignée 250V, pour une installation murale, selon le scénario d’usage approprié, et pendant la durée de vie de référence de 20 ans du produit. | 20 ans | 5.09e-1 | -0.00933
41739 | Télécommande radio 2 touches KEYTIS RTS | Individuelle | Contrôle d'applications motorisées équipées d'un moteur RTS sur une durée de vie de 10 ans. | 10 ans | 6.40e-1 | 0.0533
35243 | JACKODUR® – KF 500 Standard, KF 700 Standard – 8,00 m².K/W – 280 mm – Jackon Insulation – Hors intrant auxiliaire pour l’installation | Individuelle | 1 m² d’isolant en polystyrène extrudé permettant d’assurer la fonction d’isolation thermique avec une résistance thermique de R = 8 K.m²/W (hors accessoires de pose), sur la base d’une durée de vie de 50 ans. | 1 m² | 3.40e+1 | 0
41305 | KERAFLUID HPR – MAPEI | Individuelle | Coller des éléments de carrelage sur une surface de 1 m² en assurant les performances décrites dans la norme NF EN 12004 pendant une DVR de 50 ans. | 1 m² | 2.36e+0 | 0
31906 | Plancher technique surélevé non revêtu en panneau minéral [ép.44mm] - DONNEE ENVIRONNEMENTALE PAR DEFAUT | DED | Assurer la fonction de plancher technique surélevé non revêtu, constitué de dalles en panneau minéral (plâtre/fibre de cellulose) d'épaisseur 44 mm et de bac en acier posés sur des vérins métalliques, sur une surface de 1 m² pour une durée de vie de référence de 50 ans. | 50 ans | 1.34e+2 | 0
31466 | Linteau / chaînage de terre cuite de petites dimensions - DONNEE ENVIRONNEMENTALE PAR DEFAUT | DED | 1 mètre linéaire de linteau / chaînage en terre cuite de petites dimensions pour assurer le soutien de la maçonnerie et/ou des matériaux du mur (au-dessus d'une ouverture - porte, fenêtre, etc.) ou participer au chainage pendant une durée de vie de référence de 100 ans. | 100 ans | 3.44e+1 | 0
37501 | Panneau d’isolation en mousse rigide de polyuréthane EUROTOIT® MONTAGNE 103 mm d’épaisseur R= 4,65 m².K/W (hors accessoires de pose) | Individuelle | m² de panneau de mousse polyuréthane rigide parementé, d’épaisseur 103 mm et de résistance thermique de 4,65 m².K/W, réalisant une fonction d’isolation thermique pour toiture en pente, sur la base d’une durée de vie de référence de 50 ans (hors accessoires de pose). | 1 m² | 1.50e+1 | 0
34622 | Parquet bois stratifié [ép. 8 mm] [Gestion durable] - DONNEE ENVIRONNEMENTALE PAR DEFAUT | DED | Assurer le revêtement de sol intérieur pour protection et décoration, par un plancher stratifié ayant une épaisseur allant jusqu'à 8 mm, pour une durée de vie de référence de 20 ans. | 1 m² | 1.74e+1 | 0
33000 | Revêtement Souple d’Imperméabilité 2000 – 5000 g/m² | Individuelle | « Protéger et décorer 1m² de support, préparé dans les règles de l’art* avec un produit de finition sur la base d’une durée de vie de référence de 30 ans comprenant une mise en œuvre et aucun entretien. Le rendement du produit de référence est de 3,5 kg/m². » La plage de rendement couverte par cette FDES est : 2000 – 5000 g/m². | 1 m² | 6.10e+0 | 0
37224 | Nom introuvable |  |  |  |  | 0
39850 | Nom introuvable |  |  |  |  | 0
33818 | Nom introuvable |  |  |  |  | 0
42514 | Nom introuvable |  |  |  |  | 0
32936 | Eléments de remplissage ECOSTA avec parements acier et/ou verre et âme laine de roche, épaisseurs comprises entre 28 mm et 140 mm (hors ossature et accessoires de pose) | Individuelle | Constituer 1 m² de remplissage de paroi verticale ou inclinée, sur la base d’une durée de vie de référence de 50 ans, en assurant des fonctions d’isolation thermique comprises entre Up = 1.08 W/(K.m²) et Up = 0.27 W/(K.m²) (hors ossature et accessoires de pose) | 1 m² | 5.34e+1 | 0
30997 | 6414117-TTGSM TYXAL+ | Individuelle | Recevoir et analyser les informations de la centrale et informer l'utilisateur au moyen de la ligne téléphonique analogique, pendant 10 ans, alimenté par sécteur avec une pile de secours. | 10 ans | 1.99e+1 | 0
31219 | MCII-ISOPRÉ 39 kg éq. CO2/m² XC4 CEM IV - sans remplissage | Individuelle | Assurer la fonction de coffrage pour la constitution d’un mur porteur isolé par l'extérieur (structure et clos avec isolation thermique) et d'isolation thermique en mur à coffrage et isolation intégrés sur un mètre carré de paroi* non revêtue sur une durée de vie de référence de 100 ans. Le produit est mis en oeuvre selon les dispositions de l’Avis Technique en vigueur. * 1 m² de paroi continue (sans ouverture). Béton de remplissage et aciers de liaison non inclus dans l’unité fonctionnelle | 1 m² | 3.49e+1 | 0.12
41684 | Colle à carreaux | Individuelle | Assurer une fonction d’un mètre carré (1m²) de collage sur carreaux de plâtre, préparé dans les règles de l’art sur la durée de vie de référence. » | 1 m² | 4.55e-1 | 0
32703 | U-1000 R2V Mono S ≥ 95mm² | Individuelle | To transmit energy expressed for 1A over a distance of 1km during 30 years and a 70% use rate, in accordance with the relevant standards, detailed in the data sheet available on our website www.nexans.com.Lifetime and use rate correspond to the Building - Residential / Tertiary / Industrial application as defined in the table given in Appendix 1 of the specific rules for wires, cables and accessories. | 30 ans | 4.37e+3 | 0
35439 | CMSI - Centraliseur de Mise en Sécurité Incendie - DONNEE ENVIRONNEMENTALE PAR DEFAUT | DED | Ordonner la mise en sécurité du bâtiment en corrélation avec les informations reçues de l'ECS ou de ses propres commandes manuelles pendant une durée de vie de référence de 12 ans. | 12 ans | 2.31e+2 | 0
38191 | Unikalo - Peintures sols bi-composant en phase aqueuse ( Unikosol "O" satin, Brillant et mat) (application en 1 couche) | Individuelle | « Assurer la protection et la décoration de 1m² de support, préparé dans les règles de l’art (*) avec un produit de finition de type peinture sols bi-composant en phase aqueuse, en une couche, sur la base d’une durée de vie de référence de 10 ans comprenant une mise en œuvre et aucun entretien. » Si deux couches sont jugées nécessaires, alors les résultats doivent être multipliés par deux. (*) Conformément au DTU 59.1 et 59.3 | 1 m² | 8.06e-1 | -0.0264
42942 | PAC air/eau ¦ Daikin Altherma 3 R MT F ¦ R32 ¦ Double Service ¦ ERRA ¦ FR | Individuelle | Assurer le chauffage et la production d’eau chaude sanitaire à l’aide d'une pompe à chaleur air/eau de 12.50 kW pour une durée de vie de référence de 17 ans du produit | 17 ans | 1.54e+4 | -649
37916 | RC14D ABELIA | Individuelle | Assurer le chauffage à l'aide d'un panneau rayonnant d'une puissance de 1000W pendant la durée de vie de référence. | 17 ans | 1.39e+3 | 0
34324 | KNAUF INSULATION Laine de roche SmartWall Fire Guard 080 mm (hors accessoires de pose) | Individuelle | Réaliser une fonction d’isolation thermique sur 1 m² de paroi pour une valeur de résistance thermique R de 2,20 K.m²/W (hors élément de pose) pour une durée de vie de 50 ans. | 1 m² | 1.36e+1 | 0.661
32440 | IBR Nu 300 mm | Individuelle | 1m2 d’isolant en laine de verre permettant d’assurer la fonction d’isolation thermique avec une résistance thermique de R = 7.50 K.m²/W (hors accessoires de pose) pour une application d’isolation de combles perdus. | 1 m² | 4.58e+0 | 0
39829 | Nom introuvable |  |  |  |  | 0
41963 | Panneau d’isolation en mousse rigide de polyuréthane EFIGREEN ACIER® 60 mm d’épaisseur, R= 2,60 m².K/W (hors accessoires de pose) | Individuelle | 1 m² d’isolation thermique de toiture-terrasse étanchée sous forme de panneau de mousse polyuréthane rigide (PIR-polyisocyanurate) parementé EFIGREEN ACIER, d’épaisseur 60 mm et de résistance thermique de 2,60 m².K/W, sur la base d’une durée de vie de référence de 50 ans (hors accessoires de pose) | 1 m² | 8.83e+0 | 0
41182 | Carreaux céramiques pour revêtements de sol - Groupe BIa | Individuelle | Couvrir et décorer 1m2 de surface/sol en intérieur ou en extérieur pendant la durée de vide de référence de 50 ans avec des Carreaux céramiques pour revêtements de sol - Groupe BIa, en accord avec les termes d'installation. | 1 m² | 1.66e+1 | 0
33276 | KNAUF INSULATION Laine de Verre ECOSE TI 212 160 mm (hors accessoires de pose) | Individuelle | Réaliser une fonction d’isolation thermique sur 1 m² de paroi pour une valeur de résistance thermique R de 4,00 K.m²/W pour une durée de vie de 50 ans. | 1 m² | 2.32e+0 | -0.0246
32402 | Dalle Bois-Béton 30cm (hors dalle de compression) | Individuelle | Assurer la fonction de coffrage (coffrage et résistance) pour la constitution d’un plancher bas ou intermédiaire de portée P< 10 m (9,5m en moyenne), pour une charge de G’ + Q = 100 + 250 kg/m2, sur un mètre carré de paroi pendant 50 ans. 1m² de paroi continue (sans ouverture). Béton coulé en œuvre et aciers mis en œuvre sur chantier non inclus dans l’unité fonctionnelle. | 1 m² | 1.74e+1 | -5.31
43103 | Opérateurs à actionneurs électriques pour portails coulissants à usage résidentiel individuel FAAC | Individuelle | Assurer le mouvement de la fermeture en effectuant 30 000 cycles de fonctionnement sur une durée de vie de 15 ans, de tout type de portails coulissants d’une masse de 500 kg, sur une course de 3 mètres | 15 ans | 3.74e+2 | -28
43106 | Opérateurs à actionneurs électriques pour portails battants à usage résidentiel individuel FAAC : opérateurs pivot intégré / bras | Individuelle | Assurer le mouvement de la fermeture en effectuant 30 000 cycles de fonctionnement, sur une durée de vie de 15 ans, de tout type de portails battants d’une masse de 300 kg par vantail, sur une course de 90° | 15 ans | 3.94e+2 | -74.5
43105 | Opérateurs à actionneurs électriques pour portails battants à usage résidentiel individuel : opérateurs pivot enterré | Individuelle | Assurer le mouvement de la fermeture en effectuant 30 000 cycles de fonctionnement, sur une durée de vie de 15 ans, de tout type de portails battants d’une masse de 300 kg par vantail, sur une course de 90° | 15 ans | 6.97e+2 | -111
43109 | Opérateurs à actionneurs hydrauliques pour portails coulissants à usage résidentiel individuel : Pratico Kit 746 | Individuelle | Assurer le mouvement de la fermeture en effectuant 30 000 cycles de fonctionnement sur une durée de vie de 15 ans, de tout type de portails coulissants d’une masse de 500 kg, sur une course de 3 mètres | 15 ans | 1.80e+2 | -12.7
43107 | Opérateurs à actionneurs électriques pour portes de garages à usage résidentiel individuel | Individuelle | Assurer le mouvement de la fermeture en effectuant 30 000 cycles de fonctionnement, sur une durée de vie de 15 ans, de tout type de portes de garage, avec une force de traction de 100 daN, sur une course de 2 mètres | 15 ans | 2.73e+2 | -12.4
36026 | NEXPAND Ensemble à double porte autofermante | Individuelle | Protéger les personnes pendant 20 ans contre le contact direct avec des pièces sous tension et permettre aux armoires ou coffrets informatiques d'être dans un système de confinement fermé avec des portes coulissantes ayant les dimensions suivantes L1200 x 47U, tout en protégeant contre les impacts mécaniques (IK07) et la pénétration d'objets solides et de liquides (IP2X). | 20 ans | 7.72e+2 | -5.63
43112 | Opérateurs à actionneurs oléodynamique pour portails battants à usage résidentiel collectif FAAC | Individuelle | Assurer le mouvement de la fermeture en effectuant 90 000 cycles de fonctionnement, sur une durée de vie de 15 ans, de tout type de portails battants d’une masse de 300 kg par vantail, sur une course de 90° | 15 ans | 3.86e+2 | -10.9
43110 | Opérateurs à actionneurs oléodynamique pour portails battants à usage résidentiel individuel FAAC | Individuelle | Assurer le mouvement de la fermeture en effectuant 30 000 cycles de fonctionnement, sur une durée de vie de 15 ans, de tout type de portails battants d’une masse de 300 kg par vantail, sur une course de 90° | 15 ans | 6.90e+2 | -12.6
43100 | PAC AIR/EAU : ECODAN SPLIT ZUBADAN R32 ¦ REVERSIBLE ¦ RESIDENTIEL INDIVIDUEL # 1 | Individuelle | Assurer le chauffage ou le refroidissement à l’aide d'une Pompe à chaleur air/eau Zubadan 10.0kW pour une durée de vie de référence de 17 ans du produit | 17 ans | 1.02e+4 | -758
43111 | Opérateurs à actionneurs oléodynamique pour portails coulissants à usage résidentiel collectif FAAC | Individuelle | Assurer le mouvement de la fermeture en effectuant 90 000 cycles de fonctionnement sur une durée de vie de 15 ans, de tout type de portails coulissants d’une masse de 500 kg, sur une course de 4 mètres | 15 ans | 2.15e+2 | -8.39
43104 | Opérateurs à actionneurs électriques pour portails battants à usage résidentiel individuel FAAC : opérateurs tirants-poussants | Individuelle | Assurer le mouvement de la fermeture en effectuant 30 000 cycles de fonctionnement, sur une durée de vie de 15 ans, de tout type de portails battants d’une masse de 300 kg par vantail, sur une course de 90° | 15 ans | 4.62e+2 | -75.7
43108 | Opérateurs à actionneurs électriques pour portails battants à usage résidentiel collectif | Individuelle | Assurer le mouvement de la fermeture en effectuant 90 000 cycles de fonctionnement, sur une durée de vie de 15 ans, de tout type de portails battants d’une masse de 300 kg par vantail, sur une course de 90° | 15 ans | 1.06e+3 | -71.1
42815 | Caillebotis pressés, profil 25x2mm, maille 33x33mm, en INOX, hors accessoires d'installation | Individuelle | Assurer la fonction d'un sol industriel, d'un revêtement de façade ou d'un faux plafond avec une résistance à charge élevée selon la norme RAL GZ 638, pour une surface de 1 m² pendant une durée de vie de 100 ans, hors accessoires de pose. | 1 m² | 1.21e+2 | -70.5
42883 | Caillebots électroforgés Profl 25x2mm, maille 34x38mm En S 235 JR galvanisé, hors accessoires d’installaton | Individuelle | Assurer la fonction d'un sol industriel, d'un revêtement de façade ou d'un faux plafond avec une résistance à charge élevée selon la norme RAL GZ 638, pour une surface de 1 m² pendant une durée de vie de 100 ans, hors accessoires de pose. | 1 m² | 5.13e+1 | -12.4
42823 | Caillebotis pressés, profil 30x3mm, maille 33x33mm, en INOX, hors accessoires d'installation | Individuelle | Assurer la fonction d'un sol industriel, d'un revêtement de façade ou d'un faux plafond avec une résistance à charge élevée selon la norme RAL GZ 638, pour une surface de 1 m² pendant une durée de vie de 100 ans, hors accessoires de pose. | 1 m² | 1.84e+2 | -108
42890 | Caillebots électroforgés Profl 30x3mm, maille 20x50mm En S 235 JR galvanisé, hors accessoires d’installaton | Individuelle | Assurer la fonction d'un sol industriel, d'un revêtement de façade ou d'un faux plafond avec une résistance à charge élevée selon la norme RAL GZ 638, pour une surface de 1 m² pendant une durée de vie de 100 ans, hors accessoires de pose. | 1 m² | 1.21e+2 | -29.3
43156 | DOOXIE - Prise TV-R-SAT | Individuelle | Protéger, relier par un point de connexion pour une fonction TV, par un point de connexion pour une fonction R (radio) et/ou par un point de connexion pour une fonction SAT (satellite), pendant 30 ans, pour une application résidentielle avec un taux d'utilisation de 70%. | 30 ans | 1.75e+0 | -0.0945
43188 | HighBay CLAREO 160lm/W ADVANCE 4 | Individuelle | Un luminaire fournissant un flux lumineux sortant de 16000 lumens pendant une durée de vie de référence de 34 années. | 34 ans | 9.42e+2 | 7.53
42529 | Sols industriels TOLCRENEAUX Largeur 240mm, épaisseur 2mm En Acier inoxydable, hors accessoires d’installation | Individuelle | Assurer la fonction de sol industriel de sécurité avec un classement antidérapant, pour une surface de 1 m², pendant une durée de vie de 100 ans, hors accessoires de pose. | 1 m² | 1.24e+2 | -75.1
43252 | Variateur rotatif - Représentatif de tous les variateurs, régulateurs de vitesse de ventilateur (avec ou sans cadres) et accessoires de la gamme | Individuelle | Allumer et éteindre et régler la luminosité de la lumière en réduisant ou en augmentant la tension RMS fonctionnant à la tension nominale U et au courant nominal I, pour la durée de vie de référence du produit de 10 ans. | 10 ans | 5.95e+0 | -0.181
42849 | Acrotère en béton armé d épaisseur 16 cm C25 XC4 CEM II-A pour le chantier INIES-SNBPE (Hauts-de-Seine) | Collective | Assurer la fonction de bordure de toiture ou de toit terrasse d´épaisseur de 0.16 mètre sur un mètre carré, pour une durée de vie de référence de 100 ans. | 1 m² | 3.99e+1 | -0.979
43231 | PAC AIR/EAU : ECODAN SPLIT ZUBADAN R32 ¦ DUO REVERSIBLE ¦ RESIDENTIEL INDIVIDUEL # 1 | Individuelle | Assurer le chauffage ou le refroidissement et la production d’eau chaude sanitaire à l’aide d'une Pompe à chaleur air/eau Zubadan 10kW pour une durée de vie de référence de 17 ans du produit | 17 ans | 1.18e+4 | -1300
43209 | Knauf Thane 25 mm – 33 mm Parements multicouches kraft (hors accessoires de pose) | Individuelle | 1 m² de panneau isolant sur un support (toit, plancher), sous forme de panneau rigide en Polyuréthane (PUR/PIR) avec parements multicouches kraft, d’épaisseur variable 25 mm à 33 mm, une conductivité thermique de 0,022 ou 0,023[W/(m.K)], hors accessoires de pose, sur une durée de vie de référence de 50 ans. | 1 m² | 4.25e+0 | 0
43191 | DomeLED CLAREO ADVANCE 2 | Individuelle | Un luminaire fournissant un flux lumineux sortant de 2000 lumens pendant une durée de vie de référence de 35,43 années. | 35 ans | 1.59e+2 | 5.89
43174 | VRV ¦ Unité intérieure ¦ R32 ¦ Cassette encastrable ¦ FXFA-FXZA ¦ FR | Individuelle | Assurer la production de chauffage et de refroidissement à l'aide d'un VRF (flux frigorifique variable) air/air de 3,88 kW avec capacité de récupération de chaleur sur une durée de vie de référence de 22 ans | 22 ans | 4.61e+2 | -46.3
43206 | PAC eau/eau ¦ Daikin Altherma 3 WS ¦ R32 ¦ Réversible ¦ EWSA ¦ FR | Individuelle | Assurer la production de chauffage et de refroidissement des locaux et d'eau chaude sanitaire à l'aide d'une pompe à chaleur eau/eau de 5,65 kW sur une durée de vie de référence de 22 ans. | 22 ans | 1.16e+4 | -443
43268 | Porte extérieure en bois exotique issu de forêts gérées durablement, avec ou sans double ou triple vitrage | Collective | Assurer la fermeture d’un logement, fournir une isolation thermique, isoler des bruits extérieurs et garantir l’étanchéité à l’air et à l’eau pour 1 m² de porte extérieure en bois exotique issu de forêts gérées durablement. La durée de vie typique est de 35 ans. | 1 m² | 9.43e+1 | -45.9
42518 | Sols industriels TOLPICOT Largeur 240mm, épaisseur 2mm En S 235 JR, hors accessoires d’installation | Individuelle | Assurer la fonction de sol industriel de sécurité avec un classement antidérapant, pour une surface de 1 m², pendant une durée de vie de 100 ans, hors accessoires de pose. | 1 m² | 5.05e+1 | -23.2
42894 | Caillebots électroforgés Profl 30x5mm, maille 30x50mm En S 235 JR galvanisé, hors accessoires d’installaton | Individuelle | Assurer la fonction d'un sol industriel, d'un revêtement de façade ou d'un faux plafond avec une résistance à charge élevée selon la norme RAL GZ 638, pour une surface de 1 m² pendant une durée de vie de 100 ans, hors accessoires de pose. | 1 m² | 1.58e+2 | -38.3
43235 | PAC EAU/EAU : POMPE A CHALEUR MONOBLOC EW-HT-G05 R454B ¦ CHAUD + ECS DEPORTEE ¦ TERTIAIRE & COLLECTIF # 1 | Individuelle | Produire 74.01 kW de chauffage ainsi que la production d’eau chaude sanitaire, selon le scénario d’usage de référence et pendant la durée de vie de référence de 22 ans du produit | 22 ans | 8.55e+4 | -1370
42995 | Nom introuvable |  |  |  |  | 0
42897 | Caillebots électroforgés Profl 40x2mm, maille 68x23mm En S 235 JR galvanisé, hors accessoires d’installaton | Individuelle | Assurer la fonction d'un sol industriel, d'un revêtement de façade ou d'un faux plafond avec une résistance à charge élevée selon la norme RAL GZ 638, pour une surface de 1 m² pendant une durée de vie de 100 ans, hors accessoires de pose. | 1 m² | 5.37e+1 | -13
43180 | Nom introuvable |  |  |  |  | 0
42093 | Lames Epure de masse surfacique comprise entre 10,8 et 13,7 kg / m² en acier XCarb® de sources recyclées et renouvelables* | Individuelle | Constituer 1 m² de paroi verticale, sur la base d’une durée de vie de référence de 50 ans, en assurant les performances propres à l’enveloppe du bâtiment. | 1 m² | 2.05e+1 | -0.0936
43169 | Profil Environnemental Produit - BEHAR - SPARK - Bloc autonome d'éclairage de sécurité évacuation | Individuelle | Faciliter l'évacuation du public vers l'extérieur en assurant un éclairage de 45 lumens pendant 1 heure, en cas de disparition de l'alimentation électrique. Cette fonction est assurée pendant 10 ans par son alimentation autonome. | 10 ans | 2.56e+1 | -1.14
43216 | DRV : UNITE INTERIEURE MURALE R410A ¦ TERTIAIRE & COLLECTIF # 1 | Individuelle | Assurer le chauffage ou le refroidissement à l’aide d'une POMPE A CHALEUR DRV AIR/AIR UNITE INTERIEURE - PKFY-P15VLM-E 20W puissance frigorifique 10W puissance calorifique pour une durée de vie de référence de 22 ans du produit | 22 ans | 2.17e+2 | -46.4
43004 | Caillebots électroforgés Profl 40x3mm, maille 20x76mm En S 235 JR, hors accessoires d’installaton | Individuelle | Assurer la fonction d'un sol industriel, d'un revêtement de façade ou d'un faux plafond avec une résistance à charge élevée selon la norme RAL GZ 638, pour une surface de 1 m² pendant une durée de vie de 100 ans, hors accessoires de pose. | 1 m² | 1.83e+2 | -47.2
42531 | Nom introuvable |  |  |  |  | 0
42999 | Nom introuvable |  |  |  |  | 0
43159 | ALUFLEX : Gaine flexible nue M0 | Individuelle | Assurer le transfert d’air via 1 m de conduit aéraulique de diamètre 160 mm pendant 30 ans | 30 ans | 2.80e+0 | -0.164
43167 | Famille de produits pour la maison connectée - Série de thermostats RDZ | Individuelle | Le thermostat électronique avec écran mesure et contrôle par programmation temporelle la (les) température(s) ambiante(s) réglée(s) par l'utilisateur dans une plage de 5°C à 35°C, par pas de 0,5°C, dans 1 zone spécifique et caractérisée par un courant de contact fermé de 5 (2) A, selon le scénario d'utilisation approprié, et pour la durée de vie de référence du produit de 10 ans. | 10 ans | 1.03e+1 | -0.154
43211 | DRV AIR/AIR : GROUPE MINI, Y ET R2 R410A ¦ REVERSIBLE ET RECUPERATION D'ENERGIE ¦ TERTIAIRE & COLLECTIF # 1 | Individuelle | Assurer le chauffage ou le refroidissement à l’aide d'une Pompe à chaleur air/air DRV UE PURY-P300YNW-A2 avec une puissance Frigorifique de 33.5kW et une puissance calorifique de 33.5 kW pour une durée de vie de référence de 22 ans du produit | 22 ans | 3.15e+4 | -1220
42891 | Caillebots électroforgés Profl 30x3mm, maille 34x24mm En S 235 JR galvanisé, hors accessoires d’installaton | Individuelle | Assurer la fonction d'un sol industriel, d'un revêtement de façade ou d'un faux plafond avec une résistance à charge élevée selon la norme RAL GZ 638, pour une surface de 1 m² pendant une durée de vie de 100 ans, hors accessoires de pose. | 1 m² | 1.11e+2 | -26.9
43001 | Caillebots électroforgés Profl 30x5mm, maille 34x23mm En S 235 JR, hors accessoires d’installaton | Individuelle | Assurer la fonction d'un sol industriel, d'un revêtement de façade ou d'un faux plafond avec une résistance à charge élevée selon la norme RAL GZ 638, pour une surface de 1 m² pendant une durée de vie de 100 ans, hors accessoires de pose. | 1 m² | 1.30e+2 | -33.4
43270 | Simoun ECM : Tourelle de ventilation et désenfumage F400-120 basse consommation | Individuelle | Assurer la ventilation et le désenfumage d’un bâtiment à l’aide d’une tourelle de ventilation et de désenfumage de débit nominal 12000 m3/h pour une durée de vie de 17 ans | 17 ans | 6.93e+3 | -422
42996 | Caillebots électroforgés Profl 30x3mm, maille 20x50mm En S 235 JR, hors accessoires d’installaton | Individuelle | Assurer la fonction d'un sol industriel, d'un revêtement de façade ou d'un faux plafond avec une résistance à charge élevée selon la norme RAL GZ 638, pour une surface de 1 m² pendant une durée de vie de 100 ans, hors accessoires de pose. | 1 m² | 1.14e+2 | -29.3
43158 | Circé 5 : Clapet coupe-feu circulaire | Individuelle | Assurer le transfert d’air en vue de la ventilation, et/ou traitement d’air, et/ou filtration d’air, et/ou le désenfumage d’un bâtiment à l’aide d’un clapet coupe-feu de diamètre 160 mm de section de raccordement de 2 dm², pendant la durée de vie du produit de 30 ans | 30 ans | 2.28e+1 | -7.93
43271 | Sedna - Prise de courant - 16A, 250V avec cadre -1 gang - blanc | Individuelle | Connecter/déconnecter la fiche d'une charge consommant 16A (In) maximum à un point du réseau sous tension 250V (U) en protégeant l'utilisateur des contacts directs avec les parties sous-tension en domaine d'application Domestique/Commercial, selon le scénario d'usage approprié, et pendant la durée de vie de référence de 20 ans du produit. | 20 ans | 7.96e-1 | -0.0577
42889 | Caillebots électroforgés Profl 30x3mm, maille 34x23mm En S 235 JR galvanisé, hors accessoires d’installaton | Individuelle | Assurer la fonction d'un sol industriel, d'un revêtement de façade ou d'un faux plafond avec une résistance à charge élevée selon la norme RAL GZ 638, pour une surface de 1 m² pendant une durée de vie de 100 ans, hors accessoires de pose. | 1 m² | 1.24e+2 | -30.1
42888 | Caillebots électroforgés Profl 30x2mm, maille 20x24mm En S 235 JR galvanisé, hors accessoires d’installaton | Individuelle | Assurer la fonction d'un sol industriel, d'un revêtement de façade ou d'un faux plafond avec une résistance à charge élevée selon la norme RAL GZ 638, pour une surface de 1 m² pendant une durée de vie de 100 ans, hors accessoires de pose. | 1 m² | 8.73e+1 | -21.2
42817 | Caillebotis pressés, profil 25x2mm, maille 22x21mm, en INOX, hors accessoires d'installation | Individuelle | Assurer la fonction d'un sol industriel, d'un revêtement de façade ou d'un faux plafond avec une résistance à charge élevée selon la norme RAL GZ 638, pour une surface de 1 m² pendant une durée de vie de 100 ans, hors accessoires de pose. | 1 m² | 1.84e+2 | -108
43003 | Caillebots électroforgés Profl 40x2mm, maille 68x23mm En S 235 JR, hors accessoires d’installaton | Individuelle | Assurer la fonction d'un sol industriel, d'un revêtement de façade ou d'un faux plafond avec une résistance à charge élevée selon la norme RAL GZ 638, pour une surface de 1 m² pendant une durée de vie de 100 ans, hors accessoires de pose. | 1 m² | 5.06e+1 | -13
43163 | DE DIETRICH C230 EVO | Individuelle | Assurer le chauffage à l’aide d’une chaudière de 87* kW (puissance nominale) pour une durée de vie de référence de 22 ans du produit. * La puissance de sortie doit être ajustée en fonction du produit analysé dans la gamme. | 22 ans | 2.29e+5 | -492
43265 | Porte extérieure mixte en bois exotique issu de forêts gérées durablement et en aluminium, avec ou sans double vitrage | Collective | Assurer la fermeture d’un logement, fournir une isolation thermique, isoler des bruits extérieurs et garantir l’étanchéité à l’air et à l’eau pour 1 m² de porte extérieure mixte en bois exotique issu de forêts gérées durablement et en aluminium. La durée de vie typique est de 35 ans. | 1 m² | 2.01e+2 | -53.8
43164 | DE DIETRICH Diemabox | Individuelle | Assurer le transfert de chaleur d'un logement pour une durée de vie de référence de 20 ans | 20 ans | 3.62e+2 | -23.9
43168 | ARGENTA ACIER LAMINÉ Armoires murales en acier laminé IP 66 - Portes opaques | Individuelle | Protéger les personnes du contact direct avec les parties actives sous tension et assurer le regroupement des dispositifs de contrôle, de commande et de protection dans un seul coffret ou armoire de dimensions 1000 x 1000 x 300 mm, avec un courant nominal In, tout en les protégeant contre les chocs mécaniques (IK 10) et la pénétration de corps solides et de liquides (IP 66), selon le scénario d'utilisation approprié, et pour la durée de vie de référence du produit qui est de 20 ans. L'unité déclarée correspond à l'unité fonctionnelle | 20 ans | 5.11e+2 | -162
43153 | PAC air/air ¦ Monosplit Sky Air ¦ R32 ¦ Cassette encastrable ¦ FCAG ¦ FR | Individuelle | Assurer la production de chauffage et de refroidissement des locaux avec un climatiseur air/air de 5,12 kW sur une durée de vie de référence de 22 ans | 22 ans | 7.51e+2 | -75.6
43214 | DRV : UNITE INTERIEURE GAINABLE R410A ¦ TERTIAIRE & COLLECTIF # 1 | Individuelle | Assurer le chauffage ou le refroidissement à l’aide d'une POMPE A CHALEUR DRV AIR/AIR UNITE INTERIEURE - PEFY-P15VMS1-E 50W puissance frigorifique 30W puissance calorifique pour une durée de vie de référence de 22 ans du produit. | 22 ans | 3.34e+2 | -69.8
42816 | Caillebotis pressés, profil 25x2mm, maille 33x21mm, en INOX, hors accessoires d'installation | Individuelle | Assurer la fonction d'un sol industriel, d'un revêtement de façade ou d'un faux plafond avec une résistance à charge élevée selon la norme RAL GZ 638, pour une surface de 1 m² pendant une durée de vie de 100 ans, hors accessoires de pose. | 1 m² | 1.40e+2 | -81.6
43155 | CELIANE - Prise TV-R-SAT | Individuelle | Protéger, relier par un point de connexion pour une fonction TV, par un point de connexion pour une fonction R (radio) et/ou par un point de connexion pour une fonction SAT (satelite), pendant 30 ans, pour une application résidentiel avec un taux d'utilisation de 70%. | 30 ans | 1.96e+0 | -0.126
42898 | Caillebots électroforgés Profl 40x3mm, maille 33x31mm En S 235 JR galvanisé, hors accessoires d’installaton | Individuelle | Assurer la fonction d'un sol industriel, d'un revêtement de façade ou d'un faux plafond avec une résistance à charge élevée selon la norme RAL GZ 638, pour une surface de 1 m² pendant une durée de vie de 100 ans, hors accessoires de pose. | 1 m² | 1.07e+2 | -26.1
42215 | Nom introuvable |  | Réaliser une cloison séparative antieffraction d’épaisseur totale 140 mm assurant un affaiblissement acoustique RA de 61 dB et une isolation thermique d’au moins 2,10 K.m²/W sur 1 m² de paroi sur la base d’une durée de vie de 50 ans. | 1 m² | 4.93e+1 | -7.9
43233 | PAC AIR/EAU : ECODAN SPLIT ZUBADAN R32 ¦ REVERSIBLE ¦ RESIDENTIEL INDIVIDUEL # 1 | Individuelle | Assurer le chauffage ou le refroidissement à l’aide d'une Pompe à chaleur air/eau Zubadan 10.0kW pour une durée de vie de référence de 17 ans du produit | 17 ans | 1.02e+4 | -758
42476 | BLOCS-PORTES BOIS TÔLÉS SUR HUISSERIE MÉTALLIQUE | Individuelle | Fermer une ouverture permanente de 1 m² dans une paroi intérieure tout en permettant le passage de piétons, et en assurant les fonctions suivantes pour une durée de vie de 25 ans : – Résistance au feu – Isolation Acoustique – Isolation Thermique – Stabilité à l’exposition des conditions atmosphériques différentes entre les deux faces – Effraction | 1 m² | 1.34e+2 | -1.94
42990 | Caillebots électroforgés Profl 25x2mm, maille 34x38mm En S 235 JR, hors accessoires d’installaton | Individuelle | Assurer la fonction d'un sol industriel, d'un revêtement de façade ou d'un faux plafond avec une résistance à charge élevée selon la norme RAL GZ 638, pour une surface de 1 m² pendant une durée de vie de 100 ans, hors accessoires de pose. | 1 m² | 4.83e+1 | -12.4
43152 | PAC air/air ¦ Monosplit Sky Air ¦ R32 ¦ RZAG ¦ FR | Individuelle | Assurer la production de chauffage et de refroidissement des locaux avec un climatiseur air/air de 5,12 kW sur une durée de vie de référence de 22 ans | 22 ans | 7.45e+3 | -242
42881 | Caillebots électroforgés Profl 25x2mm, maille 34x23mm En S 235 JR galvanisé, hors accessoires d’installaton | Individuelle | Assurer la fonction d'un sol industriel, d'un revêtement de façade ou d'un faux plafond avec une résistance à charge élevée selon la norme RAL GZ 638, pour une surface de 1 m² pendant une durée de vie de 100 ans, hors accessoires de pose. | 1 m² | 7.72e+1 | -18.7
43193 | LineLED CLAREO ADVANCE 2 | Individuelle | Un luminaire fournissant un flux lumineux sortant de 3600 lumens pendant une durée de vie de référence de 47,2 années | 47 ans | 2.90e+2 | 2.62
42994 | Caillebots électroforgés Profl 30x2mm, maille 20x24mm En S 235 JR, hors accessoires d’installaton | Individuelle | Assurer la fonction d'un sol industriel, d'un revêtement de façade ou d'un faux plafond avec une résistance à charge élevée selon la norme RAL GZ 638, pour une surface de 1 m² pendant une durée de vie de 100 ans, hors accessoires de pose. | 1 m² | 8.22e+1 | -21.2
43208 | Knauf Thane 96 mm – 145 mm Parements multicouches kraft (hors accessoires de pose) | Individuelle | 1 m² de panneau isolant sur un support (toit, plancher, mur), sous forme de panneau rigide en Polyuréthane (PUR/PIR) avec parements multicouches kraft, d’épaisseur variable 96 mm à 145 mm, une conductivité thermique de 0,022 [W/(m.K)], hors accessoires de pose, sur une durée de vie de référence de 50 ans. | 1 m² | 1.58e+1 | 0
43157 | DOOXIE - Prise TV simple étoile blindée | Individuelle | Protéger, relier par un point de connexion pendant 30 ans avec un taux d'utilisation de 70% pour une application résidentiel. | 30 ans | 6.91e-1 | -0.0303
43002 | Caillebots électroforgés Profl 40x2mm, maille 34x24mm En S 235 JR, hors accessoires d’installaton | Individuelle | Assurer la fonction d'un sol industriel, d'un revêtement de façade ou d'un faux plafond avec une résistance à charge élevée selon la norme RAL GZ 638, pour une surface de 1 m² pendant une durée de vie de 100 ans, hors accessoires de pose. | 1 m² | 7.90e+1 | -20.4
43240 | Profil Environnemental Produit - BEHAR - SPARK LIGHT - Luminaire Source Centrale ambiance | Individuelle | Éviter la panique en assurant un éclairage de 450 lumens qui garantit, pendant 1 heure, la visibilité des obstacles en cas de disparition de l'alimentation électrique. Cette fonction est assurée pendant 10 ans. | 10 ans | 1.13e+1 | -1.06
41994 | Nom introuvable |  |  |  |  | 0
42519 | Nom introuvable |  |  |  |  | 0
43239 | Profil Environnemental Produit - BEHAR - ECLAT2 - Luminaire sur Source Centrale ambiance | Individuelle | Éviter la panique en assurant un éclairage de 450 lumens qui garantit, pendant 1 heure, la visibilité des obstacles en cas de disparition de l'alimentation électrique. Cette fonction est assurée pendant 10 ans. | 10 ans | 1.63e+1 | -1.26
43162 | BFSA AC : Caisson de ventilation extra-plat | Individuelle | Assurer un transfert d’air d’1 m3/h, en vue de la ventilation d’un bâtiment pendant la durée de vie de référence de 17 ans | 17 ans | 1.76e+3 | -131
43272 | Déclencheur Manuel Gamme EOOS | Individuelle | Émettre une information d’un départ d'incendie à l'intérieur d'un bâtiment par une action manuelle sur un dispositif incorporé spécifique pendant une durée de vie de référence de 12 ans. | 12 ans | 3.90e+0 | 0.437
42616 | Knauf Thane 66 mm – 95 mm Parements multicouches kraft (hors accessoires de pose) | Individuelle | 1 m² de panneau isolant sur un support (toit, plancher, mur), sous forme de panneau rigide en Polyuréthane (PUR/PIR) avec parements multicouches kraft, d’épaisseur variable 66 mm à 95 mm, une conductivité thermique de 0,022 [W/(m.K)], hors accessoires de pose, sur une durée de vie de référence de 50 ans. | 1 m² | 1.04e+1 | 0
42867 | Chape traditionnelle Ciment H-UKR d’épaisseur 5 cm - – Machine à chape (électrique) | Individuelle | Assurer la fonction d’1 m² de chape traditionnelle en mortier, d’épaisseur 5 cm, pour une durée de vie de 50 ans. | 1 m² | 1.29e+1 | -0.347
43212 | DRV : UNITE INTERIEURE CASSETTE R410A ¦ TERTIAIRE & COLLECTIF # 1 | Individuelle | Assurer le chauffage ou le refroidissement à l’aide d'une POMPE A CHALEUR DRV AIR/AIR UNITE INTERIEURE - PLFY-P50VFM-E 40W puissance frigorifique 40W puissance calorifique pour une durée de vie de référence de 22 ans du produit. | 22 ans | 3.38e+2 | -57.1
42092 | Profil de couverture Nano et Parisienne de masse surfacique comprise entre 7,18 et 10,32 kg / m² en acier XCarb® de sources recyclées et renouvelables* | Individuelle | Constituer 1 m² de paroi de couverture, sur la base d’une durée de vie de référence de 50 ans, en assurant les performances propres à l’enveloppe du bâtiment. | 1 m² | 1.35e+1 | -0.0651
43149 | VRV ¦ Unité intérieure ¦ R32 ¦ Gainable ¦ FXSA-FXDA-FXMA ¦ Commerciale ¦ FR | Individuelle | Assurer la production de chauffage et de refroidissement à l'aide d'un VRF (flux frigorifique variable) air/air de 3,08 kW sur une durée de vie de référence de 22 ans | 22 ans | 5.09e+2 | -58.5
43242 | Profil Environnemental Produit - BEHAR - SPARK - Bloc autonome d'éclairage de sécurité ambiance | Individuelle | Éviter la panique en assurant un éclairage de 360 lumens qui garantit, pendant 1 heure, la visibilité des obstacles en cas de disparition de l'alimentation électrique. Cette fonction est assurée pendant 10 ans par son alimentation autonome. | 10 ans | 2.26e+1 | -0.401
43267 | Porte extérieure en bois tempéré issu de forêts gérées durablement, avec ou sans double ou triple vitrage | Collective | Assurer la fermeture d’un logement, fournir une isolation thermique, isoler des bruits extérieurs et garantir l’étanchéité à l’air et à l’eau pour 1 m² de porte extérieure en bois tempéré issu de forêts gérées durablement. La durée de vie typique est de 35 ans. | 1 m² | 8.61e+1 | -36.1
43160 | SONOFLEX : Gaine flexible isolée phoniquement par laine de verre | Individuelle | Assurer le transfert d’air via 1 m de conduit aéraulique de diamètre 160 mm pendant 30 ans | 30 ans | 5.84e+0 | -0.00707
43234 | PAC AIR/EAU : POMPE A CHALEUR MONOBLOC AW-HT R407C ¦ CHAUD + ECS DEPORTEE ¦ TERTIAIRE & COLLECTIF # 1 | Individuelle | Assurer le chauffage et la production d’eau chaude sanitaire à l’aide une Pompe à chaleur, d’une puissance calorifique de 148.19 kW pour une durée de vie de référence de 22 ans | 22 ans | 1.98e+5 | -10800
42520 | Sols industriels TOLHUIT Largeur 240mm, épaisseur 2mm En S 235 JR, hors accessoires d’installation | Individuelle | Assurer la fonction de sol industriel de sécurité avec un classement antidérapant, pour une surface de 1 m², pendant une durée de vie de 100 ans, hors accessoires de pose. | 1 m² | 5.05e+1 | -23.2
43161 | Fresh Large EVOi | Individuelle | Produire 1 kW de chaufage ou 1 kW de refroidissement selon le scénario d’utilisation approprié défni dans la norme EN 14825 et pendant la durée de vie de référence de 22 ans du produit. | 22 ans | 4.56e+3 | 0
42824 | Caillebotis pressés, profil 30x3mm, maille 33x21mm, en INOX, hors accessoires d'installation | Individuelle | Assurer la fonction d'un sol industriel, d'un revêtement de façade ou d'un faux plafond avec une résistance à charge élevée selon la norme RAL GZ 638, pour une surface de 1 m² pendant une durée de vie de 100 ans, hors accessoires de pose. | 1 m² | 1.97e+2 | -115
42992 | Caillebots électroforgés Profl 25x3mm, maille 34x38mm En S 235 JR, hors accessoires d’installaton | Individuelle | Assurer la fonction d'un sol industriel, d'un revêtement de façade ou d'un faux plafond avec une résistance à charge élevée selon la norme RAL GZ 638, pour une surface de 1 m² pendant une durée de vie de 100 ans, hors accessoires de pose. | 1 m² | 6.64e+1 | -17.1
42886 | Caillebots électroforgés Profl 25x3mm, maille 34x38mm En S 235 JR galvanisé, hors accessoires d’installaton | Individuelle | Assurer la fonction d'un sol industriel, d'un revêtement de façade ou d'un faux plafond avec une résistance à charge élevée selon la norme RAL GZ 638, pour une surface de 1 m² pendant une durée de vie de 100 ans, hors accessoires de pose. | 1 m² | 7.05e+1 | -17.1
43150 | Conduit circulaire galva spiralé | Individuelle | Conduit circulaire en tôle d'acier galvanisé pour réseaux de ventilation | 30 ans | 3.67e+1 | -18.8
43227 | PAC AIR/AIR : MONOSPLIT HYPERHEATING MURAL R32 ¦ REVERSIBLE ¦ RESIDENTIEL INDIVIDUEL # 1 | Individuelle | Assurer le chauffage ou le refroidissement à l’aide d'une Pompe à chaleur air/air avec une puissance Frigorifique de 3.5kW et une puissance calorifique de 4 kW pour une durée de vie de référence de 17 ans du produit | 17 ans | 2.58e+3 | -375
42818 | Caillebotis pressés, profil 25x2mm, maille 66x21mm, en INOX, hors accessoires d'installation | Individuelle | Assurer la fonction d'un sol industriel, d'un revêtement de façade ou d'un faux plafond avec une résistance à charge élevée selon la norme RAL GZ 638, pour une surface de 1 m² pendant une durée de vie de 100 ans, hors accessoires de pose. | 1 m² | 9.54e+1 | -55.7
43000 | Caillebots électroforgés Profl 30x5mm, maille 30x50mm En S 235 JR, hors accessoires d’installaton | Individuelle | Assurer la fonction d'un sol industriel, d'un revêtement de façade ou d'un faux plafond avec une résistance à charge élevée selon la norme RAL GZ 638, pour une surface de 1 m² pendant une durée de vie de 100 ans, hors accessoires de pose. | 1 m² | 1.49e+2 | -38.3
42895 | Caillebots électroforgés Profl 30x5mm, maille 34x38mm En S 235 JR galvanisé, hors accessoires d’installaton | Individuelle | Assurer la fonction d'un sol industriel, d'un revêtement de façade ou d'un faux plafond avec une résistance à charge élevée selon la norme RAL GZ 638, pour une surface de 1 m² pendant une durée de vie de 100 ans, hors accessoires de pose. | 1 m² | 1.39e+2 | -33.7
42618 | Knauf Thane 48 mm – 65 mm Parements multicouches kraft (hors accessoires de pose) | Individuelle | 1 m² de panneau isolant sur un support (toit, plancher, mur), sous forme de panneau rigide en Polyuréthane (PUR/PIR) avec parements multicouches kraft, d’épaisseur variable 48 mm à 65 mm, une conductivité thermique de 0,022 [W/(m.K)], hors accessoires de pose, sur une durée de vie de référence de 50 ans. | 1 m² | 7.64e+0 | 0
42532 | Sols industriels TOLPLUS Largeur 240mm, épaisseur 2mm En Acier inoxydable, hors accessoires d’installation | Individuelle | Assurer la fonction de sol industriel de sécurité avec un classement antidérapant, pour une surface de 1 m², pendant une durée de vie de 100 ans, hors accessoires de pose. | 1 m² | 1.24e+2 | -75.1
43190 | DownRay Basse Luminance CLAREO ADVANCE 2 | Individuelle | Un luminaire fournissant un flux lumineux sortant de 2242 lumens pendant une durée de vie de référence de 39,6 années. | 40 ans | 1.42e+2 | 5.72
42825 | Caillebotis pressés, profil 30x3mm, maille 22x21mm, en INOX, hors accessoires d'installation | Individuelle | Assurer la fonction d'un sol industriel, d'un revêtement de façade ou d'un faux plafond avec une résistance à charge élevée selon la norme RAL GZ 638, pour une surface de 1 m² pendant une durée de vie de 100 ans, hors accessoires de pose. | 1 m² | 2.67e+2 | -156
43210 | Opérateurs à actionneurs électriques pour portails battants à usage résidentiel individuel FAAC : opérateurs pivot intégré / bras | Individuelle | Assurer le mouvement de la fermeture en effectuant 30 000 cycles de fonctionnement, sur une durée de vie de 15 ans, de tout type de portails battants d’une masse de 300 kg par vantail, sur une course de 90° | 15 ans | 3.94e+2 | -74.5
42896 | Caillebots électroforgés Profl 40x2mm, maille 34x24mm En S 235 JR galvanisé, hors accessoires d’installaton | Individuelle | Assurer la fonction d'un sol industriel, d'un revêtement de façade ou d'un faux plafond avec une résistance à charge élevée selon la norme RAL GZ 638, pour une surface de 1 m² pendant une durée de vie de 100 ans, hors accessoires de pose. | 1 m² | 8.40e+1 | -20.4
42899 | Caillebots électroforgés Profl 40x3mm, maille 34x31mm En S 235 JR galvanisé, hors accessoires d’installaton | Individuelle | Assurer la fonction d'un sol industriel, d'un revêtement de façade ou d'un faux plafond avec une résistance à charge élevée selon la norme RAL GZ 638, pour une surface de 1 m² pendant une durée de vie de 100 ans, hors accessoires de pose. | 1 m² | 1.04e+2 | -25.2
42361 | Unikalo - Circouleur Impress - Mat - Velours Blanc Peinture recyclée intérieure en phase aqueuse (application en 1 couche) | Individuelle | Assurer la protection et la décoration de 1m² de support, préparé dans les règles de l’art (*) avec un produit de type peinture recyclée d’impression/finition intérieure en phase aqueuse, en une couche, sur la base d’une durée de vie de référence de 10 ans comprenant une mise en oeuvre et aucun entretien. Si deux couches sont jugées nécessaires, alors les résultats doivent être multipliés par deux. (*) Conformément au DTU 59.1 | 1 m² | 1.12e-1 | -0.0095
42819 | Caillebotis pressés, profil 30x2mm, maille 33x33mm, en INOX, hors accessoires d'installation | Individuelle | Assurer la fonction d'un sol industriel, d'un revêtement de façade ou d'un faux plafond avec une résistance à charge élevée selon la norme RAL GZ 638, pour une surface de 1 m² pendant une durée de vie de 100 ans, hors accessoires de pose. | 1 m² | 1.40e+2 | -81.6
43237 | 6351107 - TYXIA 4811 | Individuelle | Commander les éclairages d'une habitation pendant 10 ans, par un récepteur en marche, arrêt ou temporisation ou en variation. | 10 ans | 7.72e+0 | -5.35
42341 | Cloisons - C Stil® 180-5’-63 - 1x Placo® Duo’Tech® 25 - 1x Placo® Duo’Tech® 25 - Bac C Stil® 30 - EI60 - 63 dB - 2.80 m - Isoconfort 35 100mm | Individuelle | Réaliser une cloison séparative antieffraction d’épaisseur totale 180 mm assurant un affaiblissement acoustique RA de 63 dB et une isolation thermique d’au moins 2,85 K.m²/W sur 1 m² de paroi sur la base d’une durée de vie de 50 ans. | 1 m² | 4.97e+1 | -7.91
43251 | PAC AIR/EAU : ECODAN SPLIT POWERINVERTER R32 ¦ DUO REVERSIBLE ¦ RESIDENTIEL INDIVIDUEL # 1 | Individuelle | Assurer le chauffage ou le refroidissement et la production d’eau chaude sanitaire à l’aide d'une Pompe à chaleur air/eau Eco PowerInverter 10kW pour une durée de vie de référence de 17 ans du produit | 17 ans | 1.20e+4 | -1040
43187 | TubuLED CLAREO ADVANCE 2 | Individuelle | Un luminaire fournissant un flux lumineux sortant de 4030 lumens pendant une durée de vie de référence de 10 années. | 10 ans | 1.57e+2 | 4.06
43215 | DRV AIR/AIR : GROUPE MINI ET R2 R32 ¦ REVERSIBLE ET RECUPERATION D'ENERGIE ¦ TERTIAIRE & COLLECTIF # 1 | Individuelle | Assurer le chauffage ou le refroidissement à l’aide d'une Pompe à chaleur air/air DRV UE PURY-M300YNW-A1 avec une puissance Frigorifique de 33.5kW et une puissance calorifique de 33.5 kW pour une durée de vie de référence de 22 ans du produit | 22 ans | 2.95e+4 | -964
43241 | Profil Environnemental Produit - BEHAR - SPARK - Luminaire Source Centrale ambiance | Individuelle | Éviter la panique en assurant un éclairage de 450 lumens qui garantit, pendant 1 heure, la visibilité des obstacles en cas de disparition de l'alimentation électrique. Cette fonction est assurée pendant 10 ans. | 10 ans | 6.87e+1 | -0.557
42533 | Nom introuvable |  |  |  |  | 0
43148 | Moteur radio pour portails coulissants à usage résidentiel individuel : FREEVIA, GO SLG, POLARGOS SIMPLE MOVE | Individuelle | Assurer le mouvement d’ouverture et de fermeture en effectuant 30 000 cycles de fonctionnement sur une durée de vie de 15 ans, de tout type de portails coulissants à usage résidentiel individuel d’une masse de 500 kg sur une course de 3 mètres. | 15 ans | 7.48e+1 | -8.81
43154 | Défumair ECM : Caisson de désenfumage, caisson d’extraction à réaction de cuisine F400-120 | Individuelle | Assurer la ventilation et le désenfumage d’un bâtiment à l’aide d’une tourelle de ventilation et de désenfumage de débit nominal 9000 m3/h pour une durée de vie de 17 ans | 17 ans | 5.51e+3 | -648
43229 | PAC AIR/EAU : ECODAN SPLIT ECOINVERTER R32 ¦ DUO REVERSIBLE ¦ RESIDENTIEL INDIVIDUEL # 1 | Individuelle | Assurer le chauffage et la production d’eau chaude sanitaire à l’aide d'une Pompe à chaleur air/eau Eco Inverter 6.0kW pour une durée de vie de référence de 17 ans du produit | 17 ans | 7.74e+3 | -1010
42989 | Caillebots électroforgés Profl 25x2mm, maille 34x23mm En S 235 JR, hors accessoires d’installaton | Individuelle | Assurer la fonction d'un sol industriel, d'un revêtement de façade ou d'un faux plafond avec une résistance à charge élevée selon la norme RAL GZ 638, pour une surface de 1 m² pendant une durée de vie de 100 ans, hors accessoires de pose. | 1 m² | 5.06e+1 | -13
42216 | Nom introuvable |  |  |  |  | 0
42214 | Cloisons - C Stil® 120-5’-57 - 1x Placo® Duo’Tech® 25 - 1x Placo® Duo’Tech® 25 - Bac C Stil® 30 - EI60 - 58 dB - 2.80 m - PAR PHONIC 45mm | Individuelle | Réaliser une cloison séparative antieffraction d’épaisseur totale 120 mm assurant un affaiblissement acoustique RA de 57 dB et une isolation thermique d’au moins 1,10 K.m²/W sur 1 m² de paroi sur la base d’une durée de vie de 50 ans. | 1 m² | 4.84e+1 | -7.88
42530 | Nom introuvable |  |  |  |  | 0
43256 | Miluz ED - Interrupteur -1-pole 2-voie - 10AX borne sans vis, blanc | Individuelle | Etablir, supporter et interrompre le courant assigné I (10A) et la tension assignée U (220V), et si applicable les caractéristiques particulières, pour une installation murale, selon le scénario d'usage approprié, et pendant la durée de vie de référence de 20 ans du produit. | 20 ans | 7.61e-1 | -0.134
43006 | Caillebots électroforgés Profl 40x3mm, maille 34x31mm En S 235 JR, hors accessoires d’installaton | Individuelle | Assurer la fonction d'un sol industriel, d'un revêtement de façade ou d'un faux plafond avec une résistance à charge élevée selon la norme RAL GZ 638, pour une surface de 1 m² pendant une durée de vie de 100 ans, hors accessoires de pose. | 1 m² | 9.80e+1 | -25.2
42597 | Knauf AsfalThane 40 mm Parements voile de verre (hors accessoires de pose) | Individuelle | 1 m² de panneau isolant de toiture, sous forme de panneau rigide en Polyuréthane (PUR/PIR) avec parement voile de verre, d’épaisseur 40 mm, une conductivité thermique de 0,028 [W/(m.K)], hors accessoires de pose, sur une durée de vie de référence de 50 ans. | 1 m² | 5.88e+0 | 0
42991 | Caillebots électroforgés Profl 25x3mm, maille 20x50mm En S 235 JR, hors accessoires d’installaton | Individuelle | Assurer la fonction d'un sol industriel, d'un revêtement de façade ou d'un faux plafond avec une résistance à charge élevée selon la norme RAL GZ 638, pour une surface de 1 m² pendant une durée de vie de 100 ans, hors accessoires de pose. | 1 m² | 8.53e+1 | -22
43225 | PAC AIR/AIR : MONOSPLIT INVERTER GAINABLE R32 ¦ REVERSIBLE ¦ RESIDENTIEL INDIVIDUEL # 1 | Individuelle | Assurer le chauffage ou le refroidissement à l’aide d'une Pompe à chaleur air/air Gainable Premium 3.5kW avec une puissance Frigorifique de 3.6 kW et une puissance calorifique de 2.4 kW pour une durée de vie de référence de 17 ans du produit | 17 ans | 2.34e+3 | -233
43236 | PAC : VENTILO-CONVECTEUR KAZODAN ¦ REVERSIBLE ¦ RESIDENTIEL & TERTIAIRE # 1 | Individuelle | Assurer la ventilation, la filtration, le chauffage et le refroidissement à l’aide d’un ventilo-convecteur de 1,01 kW pour une durée de vie de 22 ans | 22 ans | 7.39e+2 | -96.3
42993 | Nom introuvable |  |  |  |  | 0
42522 | Nom introuvable |  |  |  |  | 0
43202 | Profil en acier pour plancher collaborant de masse surfacique comprise entre 5,4 et 10,23 kg/m² | Collective | Contribuer, en faisant fonction de bac support et de coffrage, à la réalisation d’un m2 de plancher collaborant, sur la base d'une durée de vie de référence de 100 ans pour le plancher en assurant les performances prescrites en phase de conception du projet. | 1 m² | 2.06e+1 | -8.48
42884 | Caillebots électroforgés Profl 25x3mm, maille 20x50mm En S 235 JR galvanisé, hors accessoires d’installaton | Individuelle | Assurer la fonction d'un sol industriel, d'un revêtement de façade ou d'un faux plafond avec une résistance à charge élevée selon la norme RAL GZ 638, pour une surface de 1 m² pendant une durée de vie de 100 ans, hors accessoires de pose. | 1 m² | 9.07e+1 | -22
42521 | Sols industriels TOLMIXTE Largeur 240mm, épaisseur 2mm En S 235 JR, hors accessoires d’installation | Individuelle | Assurer la fonction de sol industriel de sécurité avec un classement antidérapant, pour une surface de 1 m², pendant une durée de vie de 100 ans, hors accessoires de pose. | 1 m² | 5.05e+1 | -23.2
43179 | Nom introuvable |  |  |  |  | 0
43205 | Synea | Individuelle | Assurer le chauffage, le refroidissement et la production d'eau chaude sanitaire, à l’aide d'une PAC de 3 kW (puissance calorifique) pour une durée de vie de référence de 17 ans du produit | 17 ans | 5.61e+3 | -297
43178 | Nom introuvable |  |  |  |  | 0
42821 | Caillebotis pressés, profil 30x2mm, maille 22x21mm, en INOX, hors accessoires d'installation | Individuelle | Assurer la fonction d'un sol industriel, d'un revêtement de façade ou d'un faux plafond avec une résistance à charge élevée selon la norme RAL GZ 638, pour une surface de 1 m² pendant une durée de vie de 100 ans, hors accessoires de pose. | 1 m² | 2.10e+2 | -122
42988 | Caillebots électroforgés Profl 25x2mm, maille 17x76mm En S 235 JR, hors accessoires d’installaton | Individuelle | Assurer la fonction d'un sol industriel, d'un revêtement de façade ou d'un faux plafond avec une résistance à charge élevée selon la norme RAL GZ 638, pour une surface de 1 m² pendant une durée de vie de 100 ans, hors accessoires de pose. | 1 m² | 7.27e+1 | -18.7
42826 | Caillebotis pressés, profil 40x3mm, maille 33x33mm, en INOX, hors accessoires d'installation | Individuelle | Assurer la fonction d'un sol industriel, d'un revêtement de façade ou d'un faux plafond avec une résistance à charge élevée selon la norme RAL GZ 638, pour une surface de 1 m² pendant une durée de vie de 100 ans, hors accessoires de pose. | 1 m² | 2.29e+2 | -134
43255 | Asfora - prise de courant simple avec terre latérale - 16A blanche | Individuelle | Connecter/déconnecter la fiche d'une charge consommant 16A (In) maximum à un point du réseau sous tension 220V (U) en protégeant l'utilisateur des contacts directs avec les parties sous-tension, et si applicable les caractéristiques particulières, en domaine d'application Domestique/Commercial, et pendant la durée de vie de référence de 20 ans du produit. | 20 ans | 9.58e-1 | -0.193
43175 | STC - Soft Tube Cables | Individuelle | Transmit 1 communications signal over 1 m, at a wavelength of 1310 nm, for 20 years and with a 100% utilization rate, in compliance with current standards | 20 ans | 6.77e-3 | -0.00131
43269 | PILOTAIR DS1V Coffret de relayage | Individuelle | Coffret de relayage désenfumage pur - Calibre 6A | 10 ans | 4.52e+1 | -0.802
43151 | PAC air/air ¦ Monosplit Sky Air ¦ R32 ¦ Gainable ¦ FDXM-FBA-ADEA-RZAG-RXM-ARXM ¦ FR | Individuelle | Pour produire le chauffage ou le refroidissement d'un climatiseur réversible air/air de 4,96 kW selon le scénario d'utilisation approprié et pendant la durée de vie de référence de 22 ans du produit. | 22 ans | 5.70e+3 | -310
42887 | Caillebots électroforgés Profl 30x2mm, maille 34x23mm En S 235 JR galvanisé, hors accessoires d’installaton | Individuelle | Assurer la fonction d'un sol industriel, d'un revêtement de façade ou d'un faux plafond avec une résistance à charge élevée selon la norme RAL GZ 638, pour une surface de 1 m² pendant une durée de vie de 100 ans, hors accessoires de pose. | 1 m² | 7.12e+1 | -17.3
42820 | Caillebotis pressés, profil 30x2mm, maille 33x21mm, en INOX, hors accessoires d'installation | Individuelle | Assurer la fonction d'un sol industriel, d'un revêtement de façade ou d'un faux plafond avec une résistance à charge élevée selon la norme RAL GZ 638, pour une surface de 1 m² pendant une durée de vie de 100 ans, hors accessoires de pose. | 1 m² | 1.59e+2 | -92.8
43189 | Panel CLAREO ADVANCE 9 | Individuelle | Un luminaire fournissant un flux lumineux sortant de 3840 lumens pendant une durée de vie de référence de 89,6 années. | 90 ans | 4.15e+2 | 9.7
43253 | Sedna - Interrupteur simple - 10AX - Aluminium Brossé | Individuelle | Etablir, supporter et interrompre le courant assigné I et la tension assignée U, et si applicable les caractéristiques particulières, pour une installation murale ou en coffret / armoire, selon le scénario d'usage approprié, tout en les protégeant contre la pénétration de corps solides ou liquides (IP20), avec un indice de protection contre les chocs mécaniques (IK02) selon le scénario d’usage approprié et pendant la durée de vie de référence de 20 ans du produit. | 20 ans | 7.99e-1 | -0.127
42900 | Caillebots électroforgés Profl 40x3mm, maille 20x76mm En S 235 JR galvanisé, hors accessoires d’installaton | Individuelle | Assurer la fonction d'un sol industriel, d'un revêtement de façade ou d'un faux plafond avec une résistance à charge élevée selon la norme RAL GZ 638, pour une surface de 1 m² pendant une durée de vie de 100 ans, hors accessoires de pose. | 1 m² | 1.95e+2 | -47.2
43192 | Everpark ADVANCE 4 | Individuelle | Un luminaire fournissant un flux lumineux sortant de 3960 lumens pendant une durée de vie de référence de 28,25 années. | 28 ans | 2.80e+2 | 5.74
43243 | Profil Environnemental Produit - BEHAR - SPARK - Luminaire Source Centrale évacuation | Individuelle | Faciliter l'évacuation du public vers l'extérieur en assurant un éclairage de 45 lumens en cas de disparition de l'alimentation électrique. Cette fonction est assurée pendant 10 ans. | 10 ans | 7.03e+1 | -1.14
42882 | Caillebots électroforgés Profl 25x2mm, maille 17x76mm En S 235 JR galvanisé, hors accessoires d’installaton | Individuelle | Assurer la fonction d'un sol industriel, d'un revêtement de façade ou d'un faux plafond avec une résistance à charge élevée selon la norme RAL GZ 638, pour une surface de 1 m² pendant une durée de vie de 100 ans, hors accessoires de pose. | 1 m² | 5.37e+1 | -13
42091 | Profil de bardage Relief, Cadence Collection, Cadence XL, New York, Onwood, Glace, Toys, Tenda de masse surfacique comprise entre 6,5 et 12,07 kg / m² en acier XCarb® de sources recyclées et renouvelables* | Individuelle | Constituer 1 m² de paroi verticale, sur la base d’une durée de vie de référence de 50 ans, en assurant les performances propres à l’enveloppe du bâtiment. | 1 m² | 1.54e+1 | -0.0761
43166 | IZEA 15-18 | Individuelle | Assurer le chauffage ou le refroidissement à l’aide d'une PAC de 14,7 kW (puissance calorifique) pour une durée de vie de référence de 22 ans du produit | 22 ans | 1.37e+4 | -328
42892 | Caillebots électroforgés Profl 30x3mm, maille 34x76mm En S 235 JR galvanisé, hors accessoires d’installaton | Individuelle | Assurer la fonction d'un sol industriel, d'un revêtement de façade ou d'un faux plafond avec une résistance à charge élevée selon la norme RAL GZ 638, pour une surface de 1 m² pendant une durée de vie de 100 ans, hors accessoires de pose. | 1 m² | 9.15e+1 | -22.2
43254 | Variateur rotatif connecté, multi-fils, universel, LED, blanc - Représentatif de tous les dispositifs connectés montés en boîte murale encastrée et de leur gamme d'accessoires | Individuelle | Allumer et éteindre et ajuster la luminosité de la lumière en réduisant ou en augmentant la tension efficace (RMS) fonctionnant à la tension nominale 230V (U) et au courant nominal 1A (I), pour une durée de vie de référence du produit de 10 ans. En tant qu'équipement connecté, ce produit inclut un service de contrôle numérique via une application pour smartphone ou d'autres équipements informatiques. | 10 ans | 1.56e+1 | -0.117
43232 | PAC AIR/EAU : ECODAN SPLIT POWERINVERTER R32 ¦ REVERSIBLE ¦ RESIDENTIEL INDIVIDUEL # 1 | Individuelle | Assurer le chauffage ou le refroidissement à l’aide d'une Pompe à chaleur air/eau Power Inverter 10.0kW pour une durée de vie de référence de 17 ans du produit | 17 ans | 1.04e+4 | -758
42534 | Sols industriels TOLMIXTE Largeur 240mm, épaisseur 2mm En Acier inoxydable, hors accessoires d’installation | Individuelle | Assurer la fonction de sol industriel de sécurité avec un classement antidérapant, pour une surface de 1 m², pendant une durée de vie de 100 ans, hors accessoires de pose. | 1 m² | 1.24e+2 | -75.1
43177 | Nom introuvable |  |  |  |  | 0
43244 | Dalle LAZULI Nano-Prismatique | Individuelle | Assurer un éclairage qui délivre un flux lumineux artificiel ramené à 1000 lumens pendant une durée de vie de référence de 35 000 heures | 40 ans | 1.90e+1 | -0.546
43186 | Floodlight MultiRay CLAREO 160lm/W TECH 2 | Individuelle | Un luminaire fournissant un flux lumineux sortant de 14 080 lumens pendant une durée de vie de référence de 42,8 années. | 43 ans | 1.16e+3 | 3.85
43203 | Profil en acier pour plancher collaborant de masse surfacique comprise entre 10,24 et 19,38 kg/m² | Collective | Contribuer, en faisant fonction de bac support et de coffrage, à la réalisation d’un m2 de plancher collaborant, sur la base d'une durée de vie de référence de 100 ans pour le plancher en assurant les performances prescrites en phase de conception du projet. | 1 m² | 3.87e+1 | -15.9
42822 | Caillebotis pressés, profil 30x2mm, maille 66x21mm, en INOX, hors accessoires d'installation | Individuelle | Assurer la fonction d'un sol industriel, d'un revêtement de façade ou d'un faux plafond avec une résistance à charge élevée selon la norme RAL GZ 638, pour une surface de 1 m² pendant une durée de vie de 100 ans, hors accessoires de pose. | 1 m² | 1.08e+2 | -63.1
42885 | Caillebots électroforgés Profl 25x3mm, maille 34x76mm En S 235 JR galvanisé, hors accessoires d’installaton | Individuelle | Assurer la fonction d'un sol industriel, d'un revêtement de façade ou d'un faux plafond avec une résistance à charge élevée selon la norme RAL GZ 638, pour une surface de 1 m² pendant une durée de vie de 100 ans, hors accessoires de pose. | 1 m² | 9.34e+1 | -22.6
43266 | Nom introuvable |  | Assurer la fermeture d’un logement, fournir une isolation thermique, isoler des bruits extérieurs et garantir l’étanchéité à l’air et à l’eau pour 1 m² de porte extérieure mixte en bois tempéré issu de forêts gérées durablement et en aluminium. La durée de vie typique est de 35 ans. | 1 m² | 1.43e+2 | -32.1
42598 | Knauf Thane 146 mm – 220 mm Parements multicouches kraft (hors accessoires de pose) | Individuelle | 1 m² de panneau isolant sur un support (toit, plancher, mur), sous forme de panneau rigide en Polyuréthane (PUR/PIR) avec parements multicouches kraft, d’épaisseur variable 146 mm à 220 mm, une conductivité thermique de 0,022 [W/(m.K)], hors accessoires de pose, sur une durée de vie de référence de 50 ans. | 1 m² | 2.33e+1 | 0
43207 | VRV ¦ Unité extérieure air/air ¦ R32 ¦ Réversible ¦ RXYSA ¦ FR | Individuelle | Assurer la production de chauffage et de refroidissement des locaux avec un VRF de 12,10 kW sur une durée de vie de référence de 22 ans. | 22 ans | 1.18e+4 | -306
43228 | PAC AIR/AIR : MONOSPLIT INVERTER MURAL R32 ¦ REVERSIBLE ¦ RESIDENTIEL INDIVIDUEL # 1 | Individuelle | Assurer le chauffage ou le refroidissement à l’aide d'une Pompe à chaleur air/air avec une puissance Frigorifique de 3.5kW et une puissance calorifique de 2.4 kW pour une durée de vie de référence de 17 ans du produit | 17 ans | 1.94e+3 | -133
41357 | Nom introuvable |  |  |  |  | 0
43226 | PAC AIR/AIR : MONOSPLIT POWERINVERTER GAINABLE R32 ¦ REVERSIBLE ¦ RESIDENTIEL INDIVIDUEL # 1 | Individuelle | Assurer le chauffage ou le refroidissement à l’aide d'une Pompe à chaleur air/air Gainable Premium 3.5kW avec une puissance Frigorifique de 3.6 kW et une puissance calorifique de 2.4 kW pour une durée de vie de référence de 17 ans du produit | 17 ans | 2.94e+3 | -223
43176 | STC-S - Soft Tube Cables Slim | Individuelle | Transmit 1 communications signal over 1 m, at a wavelength of 1310 nm, for 20 years and with a 100% utilization rate, in compliance with current standards | 20 ans | 6.19e-3 | -0.00131
43309 | T.One® AIR R32 | Individuelle | Pompe à chaleur pour des locaux individuels d'habitation, permettant le chauffage et le rafraichissement par l'air. | 17 ans | 4.77e+3 | 0
42681 | Peintures Aqueuses Mates | Individuelle | Protéger et décorer ou imprimer 1m² de support, préparé dans les règles de l’art (*) avec de la peinture de finition mate pendant une durée de vie de référence de 10 ans comprenant une mise en œuvre et aucun entretien. Le rendement moyen des peintures de référence est de 183 g/m2 en une couche appliquée au pistolet airless. Une deuxième couche peut être nécessaire en fonction de l'absorption du substrat auquel cas les résultats de l'ACV doivent être multipliés par 2. (*) Conformément au DTU 59.1. | 1 m² | 1.80e-1 | -0.0187
43310 | Bouche motorisée T.One® | Individuelle | Bouche motorisée de ventilation et confort thermique | 17 ans | 1.81e+1 | 0
43297 | Quartéa 2 Horizontal | Individuelle | Assurer le chauffage à l'aide d'un radiateur électrique de 1000 W pendant la durée de vie de référence | 17 ans | 1.65e+3 | 0
43303 | MATRYS® | Individuelle | Assurer un transfert d’air d’1 m3/h, en vue de la ventilation d’un bâtiment pendant la durée de vie de référence de 17 ans. | 17 ans | 1.24e+0 | 0
43283 | Unité de ventilation simple flux EasyHOME Hygro Compact | Individuelle | EasyHOME Hygro Compact Premium MW | 17 ans | 1.58e+2 | -3.5
42679 | Peintures Aqueuses Satinées | Individuelle | Protéger et décorer ou imprimer 1m² de support, préparé dans les règles de l’art(*) avec de la peinture de finition satinée pendant une durée de vie de référence de 10 ans comprenant une mise en œuvre et aucun entretien. Le rendement moyen des peintures de référence est de 143 g/m2 en une couche appliquée au pistolet airless. Une deuxième couche peut être nécessaire en fonction de l'absorption du substrat auquel cas les résultats de l'ACV doivent être multipliés par 2. (*) Conformément au DTU 59.1. | 1 m² | 2.34e-1 | -0.0166
43300 | ISONE 2 Circulaire | Individuelle | Assurer le transfert d’air en vue de la ventilation, et/ou filtration d’air, et/ou le désenfumage d’un bâtiment, pour une section de raccordement de 1 dm², pendant la durée de vie du produit de 30 ans | 30 ans | 1.31e+1 | 0
43311 | Garde-corps en acier remplissage maille inox [haut entre 1 et 1,2 m] - DONNEE ENVIRONNEMENTALE PAR DEFAUT | DED | Assurer la protection des personnes vis-à-vis des chutes par un garde-corps remplissage type maille inox, d’une longueur de 1 mètre et d’une hauteur de 1 mètre, tout en assurant le confort et l’accessibilité, et dans le respect des règles de l’art pour une durée de vie de 50 ans. | 50 ans | 1.02e+2 | 0
43281 | Centrales de traitement d'air VEX 500 | Individuelle | Centrale de traitement d'air VEX 560 pour usage en locaux tertiaire | 17 ans | 1.23e+4 | -1430
43306 | T.One® AquaAIR R32 + accessoires | Individuelle | Pompe à chaleur pour des locaux individuels d'habitation, permettant le chauffage et le rafraichissement par l'air, et la production d'eau chaude sanitaire | 17 ans | 9.29e+3 | 0
42684 | Peintures Aqueuses Velours | Individuelle | Protéger et décorer ou imprimer 1m² de support, préparé dans les règles de l’art(*) avec de la peinture de finition velours pendant une durée de vie de référence de 10 ans comprenant une mise en œuvre et aucun entretien. Le rendement moyen des peintures de référence est de 156 g/m2 en une couche appliquée au pistolet airless. Une deuxième couche peut être nécessaire en fonction de l'absorption du substrat auquel cas les résultats de l'ACV doivent être multipliés par 2. (*) Conformément au DTU 59.1. | 1 m² | 1.89e-1 | -0.0169
43282 | Unité de ventilation EasyHOME Hygro | Individuelle | EasyHOME Hygro Premium MW' | 17 ans | 1.70e+2 | -3.4
43285 | Kit de filtration pour EHT2/AFT2 (fabrication par impression 3D) | Individuelle | Kit de filtration pour EHT2/EFT2 | 17 ans | 2.63e+1 | 0.247
43298 | Quartéa intelligent / RRC3E0 | Individuelle | Assurer le chauffage à l'aide d'un radiateur électrique de 1000 W pendant la durée de vie de référence | 17 ans | 1.41e+3 | 0
43302 | EasyVEC® | Individuelle | Caisson de ventilation simple flux destiné à assurer le renouvellement d'air par extraction dans les immeubles collectifs d'habitation | 17 ans | 1.01e+3 | 0
43304 | InspirAIR® Top | Individuelle | Assurer un transfert d’air d’1 m3 /h, en vue de la ventilation, et/ou traitement d’air, et/ou la filtration d’un bâtiment pendant la durée de vie de référence de 17 ans | 17 ans | 1.79e+1 | 0
43284 | Kit de filtration pour EHT2/EFT2 (fabrication par moulage à injection) | Individuelle | Kit de filtration pour EHT2/EFT2 (Fabrication par moulage à injection) | 17 ans | 2.55e+1 | 0.499
43307 | Thermostat pour pompe à chaleur T.ONE | Individuelle | Thermostat d'ambiance, sans fil, tactile et à transmission par onde radio | 10 ans | 4.05e+0 | 0
43296 | Quartéa 2 | Individuelle | Assurer le chauffage à l'aide d'un radiateur électrique de 1000 W pendant la durée de vie de référence | 17 ans | 1.65e+3 | 0
43308 | Chauffe-eau thermodynamique sur air extrait T.Flow® | Individuelle | Chauffe-eau thermodynamique sur air extrait T.Flow® | 17 ans | 1.25e+3 | 0
43299 | Quartéa intelligent / RRC3EO Vertical | Individuelle | Assurer le chauffage à l'aide d'un radiateur électrique de 1000 W pendant la durée de vie de référence | 17 ans | 1.41e+3 | 0
43278 | EvoFlat 4.0 F | Individuelle | Transférer 1 kW de chauffage et produire de l'eau chaude sanitaire pendant la durée de vie de référence de 20 ans du produit. | 20 ans | 1.72e+0 | -0.878
43301 | ISONE 2 Rectangulaire | Individuelle | Assurer le transfert d’air en vue de la ventilation, et/ou filtration d’air, et/ou le désenfumage d’un bâtiment, pour une section de raccordement de 1 dm², pendant la durée de vie du produit de 30 ans | 30 ans | 3.04e+0 | 0
43305 | T.One® AquaAIR | Individuelle | Produire 1 kW de chauffage ou 1 kW de refroidissement ainsi que la production d'eau chaude sanitaire, selon le scénario d'usage de référence et pendant la durée de vie de référence de 17 ans du produit | 17 ans | 2.16e+3 | 0
43578 | CELIANE - Sortie de câble | Individuelle | Permettre la connexion d’un câble électrique au réseau 250 V tout en le protégeant contre les chocs mécaniques (IK04) et la pénétration de corps solides ou liquides (IP20) tout en assurant la protection des personnes pendant 20 ans contre le contact direct avec les éléments actifs sous tension. | 20 ans | 4.73e-1 | 1.19e-2
44925 | Baie de câblage 19’’ porte avant / arrière perforée - Technic 1000 | Individuelle | Protéger les personnes pendant 20 ans contre le contact direct avec les éléments actifs sous tension et assurer le regroupement de matériel de contrôle, commande et protection avec un coffret ou armoire unitaire caractérisée par ses cotes 1995mm x 809mm x 1276mm, tout en les protégeant contre les chocs mécaniques (IK09) et la pénétration de corps solides ou liquides (IP20) | 20 ans | 5.17e+2 | 0.00e+0
44756 | INCARA FLIP UP PRISES 2P+T FR/B 1 USB A+C AVEC CORDON | Individuelle | Distribuer le réseau d'énergie électrique au poste de travail via 5 prises 2P+T standard Franco-Belge et 1 chargeur USB A+C pendant 20 ans. | 20 ans | 1.38e+2 | 0.00e+0
45457 | Habillage et porte pour platines de branchement Drivia | Individuelle | Permettre d'habiller la platine pour disjoncteur d'abonnée ERDF et de renforcer sa protection en assurant un dégrée de protection IP40 sur une durée de vie de 20 ans selon les normes NF C 61-910 et NF EN 60670-24. Dimensions: 250x225x102 mm | 20 ans | 2.29e+0 | 5.12e-1
43491 | Nom introuvable | N/A | N/A | N/A | N/A | 0
42050 | Carreaux Céramique 20mm par Iris Ceramica Group (Site de Vetschau – Allemagne) | Individuelle | Couvrir et décorer 1m² de sol ou de mur en application intérieur ou en extérieur avec des carreaux en grès céramique (selon ISO 13006 EN 14411) d'une épaisseur moyenne de 20 mm en accord avec les contraintes normatives en termes d’installation pendant 50 ans. | 1 m² | 3.65e+1 | 2.80e-2
42499 | Panneaux ISOBOX ETIXX 31, ISOBOX ETIXX 37, ETIXXBASE 31, ETIXXBOX [Epaisseurs 40 mm à 65 mm] en PSE (hors accessoires de pose) | Individuelle | «Assurer la fonction d’isolation thermique d'un isolant en polystyrène expansé (PSE) pour 1 m² de paroi avec une résistance thermique additive de Rth = 1,70 (m².K)/W, sur une durée de vie de référence de 50 ans (hors accessoires de pose).» | 1 m² | 4.60e+0 | -4.35e-1
44906 | U-1000 R2V Multi S ≥ 95mm² | Individuelle | To transmit energy expressed for 1A over a distance of 1km during 30 years and a 70% use rate, in accordance with the relevant standards, detailed in the data sheet available on our website www.nexans.com.Lifetime and use rate correspond to the Building - Residential / Tertiary / Industrial application as defined in the table given in Appendix 1 of the specific rules for wires, cables and accessories. | 30 ans | 1.25e+4 | 0.00e+0
44024 | Peinture Aqueuse Satineé | Individuelle | Assurer la finition (protection et décoration) d'un 1m² de support, préparé dans les règles de l’art(*) pendant 10 ans (rendement de 202g/m2) (Accessoires de mise en œuvre inclus, entretien non inclus) | 1 m² | 8.76e-1 | 0.00e+0
44967 | BGPV (SL)/(BK)/(FB) XXX-MCSI | Individuelle | 1m² de capacité de production d’électricité photovoltaïque durant 25 ans avec une dégradation annuelle de 0.55%/an. | 25 ans | 1.47e+2 | 0.00e+0
44755 | INCARA DISQ60 BLANC/NOIR USB A+C CORDON 2M | Individuelle | Distribuer le réseau d'énergie électrique au poste de travail via 1 prise USB A+C pendant 20 ans | 20 ans | 6.89e+1 | 0.00e+0
44877 | Boite pour micromodules | Individuelle | Boîte d’appareillage permettant le montage d’appareillage électrique domestique ou analogue à visou à griffe pour cloison sèche pendant 20 ans avec un degré de protection contre les chocsmécaniques (IK04) et la pénétration de corps solides et liquides (IP20), tout en assurant la protectiondes personnes contre le contact direct avec les éléments actifs sous tension après installation del’appareillage. | 20 ans | 1.87e-1 | 0.00e+0
45087 | H07 RN-F FLEXTREME MAX | Individuelle | Transporter de l’énergie exprimée pour 1 A sur une distance de 1 km pendant 30 années et un taux d’utilisation de 70 %, en conformité avec les caractéristiques techniques des produits.La durée et le taux d’utilisation correspondent à l’application ‘Résidentiel / Tertiaire / industriel’ telle que définie dans le tableau donné en Annexe 1 des règles spécifiques aux Fils, Câbles et Matériels de raccordement. | 30 ans | 5.78e+2 | 0.00e+0
44811 | VOLET TRADI ID3 SOLAR | Individuelle | Assurer le fonctionnement de la fermeture effectuant 30000 cycles de fonctionnement, sur une durée de vie de 30 ans, avec un volet de dimension 1m2. | 30 ans | 5.99e+1 | 0.00e+0
44886 | Boite de dérivation encastrée pour cloisons sèches | Individuelle | Protéger les personnes pendant 20 ans contre le contact direct avec les éléments actifs sous tension,et assurer la dérivation électrique avec une boîte d’encastrement pour cloisons sèches (250 x190 x 50mm) tout en la protégeant contre les chocs mécaniques (IK02) et la pénétration de corps solides etliquides (IP20). | 20 ans | 2.23e+0 | 0.00e+0
45141 | Caisson de ventilation double flux Flair 225, Flair 325, Flair 400, Flair 450 et Flair 600 | Individuelle | Assurer un transfert d’air d’1m3/h en vue de la ventilation et filtration d’air d’un logement pendant la durée de vie de référence de 17 ans | 17 ans | 6.61e+2 | 0.00e+0
44789 | ACOLAN FIREPROTECT OPTIQUE - Câble CLT RFD ZHStructure libre renforcée - 4 à 24 FO | Individuelle | Transmettre 1 signal de communication sur 1 mètre selon le protocole 10GBASE-SR, à 850nm, pendant 10 années et à un taux d'utilisation de 25% en conformité avec les normes en vigueur. | 10 ans | 3.14e-2 | 0.00e+0
44596 | U-1000 AR2V mono rALU | Individuelle | Transporter de l'énergie exprimée pour 1A sur une distance de 1km pendant 30 années et un taux d'utilisation de 70%, en conformité avec les normes en vigueur, précisées dans la fiche technique du produit disponible sur le site www.nexans.com. La durée et le taux d'utilisation correspondent à l'application Bâtiment - Residentiel / Tertiaire / Industriel telle que définie dans le tableau donné en Annexe 1 des règles spécifiques aux fils, câbles et matériels de raccordement. | 30 ans | 4.71e+3 | 0.00e+0
44818 | VOLET Bloc NTH HY | Individuelle | Assurer le fonctionnement de la fermeture effectuant 30000 cycles de fonctionnement, sur une durée de vie de 30 ans, avec un volet de dimension 1m2. | 30 ans | 6.79e+1 | 0.00e+0
44944 | Sonesse 28 WF RTS, Sonesse 28 WF ZIGBEE avec alimentation sur secteur | Individuelle | Assurer la fermeture et l'ouverture dans la limite de 10 000 cycles, sur une durée de vie de référence de 15 ans, avec un couple de 1.1 Nm, une longueur de 2 mètres, ce qui correspond à 23 tours d'enroulement par demi-cycle, avec un tube de 28 mm de diamètre. Si le store intérieur effectue des orientations, alors le nombre de cycles d'orientation est de 20 000. | 15 ans | 2.16e+1 | 0.00e+0
43458 | Canalisation de distribution d’eau de chauffage et de refroidissement pré-isolée enterrée Ecoflex VIP Thermo Single PN 6 / SDR 11 [Diamètre 140 à 250 mm] (hors creusement et comblement des tranchées) Société Uponor Corporation | Individuelle | Assurer l'approvisionnement en eau chaude ou froide sur 1 mètre linéaire en utilisant un tuyau PE-Xa de diamètre compris entre 140 et 250mm (diamètre déclaré 250mm) (hors creusement et comblement des tranchées) pendant une durée de vie de référence de 50 ans. | 1 m | 3.90e+1 | -1.03e-2
33698 | Knauf Therm & Knauf XTherm Famille 5 (hors accessoires de pose) | Individuelle | Assurer une fonction d’isolation thermique sur un m² de support (mur, plancher ou toiture) ou dans un mur en isolation intégrée en mur béton, sous forme de panneaux rigides en Polystyrène Expansé (PSE avec une résistance thermique minimale de 1,20 m².K/W, sur une Durée de Vie de Référence (DVR) de 50 ans (hors accessoires de pose). | 1 m² | 5.29e+0 | -7.76e-1
43994 | Nom introuvable | N/A | N/A | N/A | N/A | 0
45236 | Profil en acier pour plancher collaborant de masse surfacique comprise entre 5,4 et 10,23 kg/m² | Collective | Contribuer, en faisant fonction de bac support et de coffrage, à la réalisation d’un m2 de plancher collaborant, sur la base d'une durée de vie de référence de 100 ans pour le plancher en assurant les performances prescrites en phase de conception du projet. | 1 m² | 2.06e+1 | -8.48e+0
44776 | Floway Access RHE | Individuelle | « Assurer un transfert d’air d’1 m3/h, en vue de la ventilation, et du traitement d’air, et de la filtration d’un bâtiment pendant la durée de vie de référence de 17 ans » | 17 ans | 9.14e+0 | 0.00e+0
44002 | VRV ¦ Unité interieure ¦ R32 ¦ Mural ¦ FXAA ¦ FR | Individuelle | Assurer le chauffage ou le refroidissement à l'aide de l'unité intérieure DRV de 1.84 kW pour une durée de vie de référence de 22 ans du produit. | 22 ans | 3.21e+2 | -3.81e+1
44846 | Point de contrôle sans fil Smoove 1 RTS | Individuelle | Contrôler les stores équipés de moteurs RTS pendant 10 ans. | 10 ans | 2.10e+0 | 0.00e+0
42707 | Poteau rectangulaire de dimensions 0.2 × 0.3 m, en béton C25/30 XC1 CEM V/A | Collective | Supporter les charges et autres éléments de planchers pour le bâtiment considéré sur un mètre linéaire de poteau, de largeur 0.2 mètre et de hauteur 0.3 mètre, pour une durée de vie de référence de 100 ans. | 1 m | 1.65e+1 | -8.60e-1
44963 | Moteur radio pour rideaux TO50 RTS avec alimentation externe | Individuelle | Assurer l'action de fermeture et d'ouverture en effectuant 10 000 cycles de fonctionnement, sur une durée de vie de 15 ans, avec un couple de 1 Nm, sur une course de 2 mètres. | 15 ans | 1.06e+1 | 0.00e+0
45017 | RFD-3EO | Individuelle | Assurer le chauffage à l'aide d'un radiateur électrique de 1000 W pendant la durée de vie de référence de 17 ans | 17 ans | 1.40e+3 | 0.00e+0
44037 | AQUACIAT POWER ILD | Individuelle | « Assurer le chauffage ou le refroidissement à l’aide d'une pompe à chaleur air/eau de 528,7 kW (charge nominale de l’appareil en modes chaud et froid rapportée aux temps de fonctionnement dans chacun des modes) pour une durée de vie de référence de 22 ans du produit » | 22 ans | 6.04e+5 | -1.18e+4
44778 | Coffret Multimédia Basique équipé sans brassage | Individuelle | Distribuez la TV depuis un câble TNT/satellite vers 2 sorties coaxiales,le téléphone du câble téléphonique cuivre entrant d'un DTI vers 4 lignes RJ45 pour une installation LAN-résidentielle, et protégez le tout avec un boitier IP30 pendant 20 ans.Conforme aux normes X PC 90 483 | 20 ans | 7.25e+0 | 0.00e+0
45052 | HYGROCOSY BC-FLEX | Individuelle | Assurer la ventilation d'un logement individuel à l'aide d'un caisson de VMC hygroréglable pendant une durée de vie de référence de 17 ans | 17 ans | 1.36e+2 | 0.00e+0
42497 | Plaques de drainage DRAINBOX (40 mm) en PSE (hors accessoires de pose) | Individuelle | «Assurer la fonction de drainage de l'eau d'une plaque alvéolée et perforée en polystyrène expansé (PSE) de 40 mm d'épaisseur totale pour 1 m² de paroi, sur une durée de vie de référence de 50 ans (hors accessoires de pose).» | 1 m² | 2.84e+0 | -2.68e-1
42018 | Rouleaux de moquette tuftée SERENITE Fibre en Polyamide 6, 100% recyclée, teinte dans la masse, avec un poids total de 1050 g/m2 (Produit de préparation à la pose non pris en compte) | Individuelle | Assurer la couverture et le décor de 1 m² de sol intérieur, posé selon le DTU 53.12 pour une classe d'utilisation 33 selon la norme NF EN 1307 et entretenue périodiquement pendant une durée de vie de référence de 10 ans. | 1 m² | 8.82e+0 | 0.00e+0
43570 | Lames Epure de masse surfacique comprise entre 10,8 et 13,7 kg / m² en acier XCarb® de sources recyclées et renouvelables* | Individuelle | Constituer 1 m² de paroi verticale, sur la base d’une durée de vie de référence de 50 ans, en assurant les performances propres à l’enveloppe du bâtiment. | 1 m² | 2.05e+1 | -9.36e-2
43796 | DYNEO+ Moteurs synchrones à réluctance assistée d'aimants | Individuelle | Assurer la production d’ 1 kW de puissance mécanique pour une durée de vie de référence de 25 ans. | 25 ans | 5.36e+4 | -1.03e+1
41678 | Parquet en bois 3 couches | Individuelle | Assurer sur une DVR de 50 ans la fonction de 1 m² de parquet en bois contre-collé en conformité avec la norme NF EN 13489 | 1 m² | 2.91e+1 | -4.41e+0
33695 | Knauf Therm & Knauf XTherm Famille 2 (hors accessoires de pose) | Individuelle | Assurer une fonction d’isolation thermique sur un m² de support (mur, plancher ou toiture) ou dans un mur en isolation intégrée en mur béton, sous forme de panneaux rigides en Polystyrène Expansé (PSE avec une résistance thermique minimale de 0,45 m².K/W, sur une Durée de Vie de Référence (DVR) de 50 ans (hors accessoires de pose). | 1 m² | 2.21e+0 | -3.17e-1
44800 | 7410005-MDE BOITIER AMB SONDE DWM-10-TEMP | Individuelle | Mesurer la température et/ou l'hygrometrie dans l'espace de travail pendant 10 ans. | 10 ans | 2.08e+0 | 0.00e+0
43834 | Nom introuvable | N/A | N/A | N/A | N/A | 0
45204 | Ascenseurs KONE MonoSpace® 4 DX , éléments indépendants du nombre de niveaux (machine, étrier, gueuses, cabine et autres) [charge nominale maxi= 630 kg] | Individuelle | Ensure the transportation of people and goods using an elevator (machine, sling, filler bits and other components independent of the number of floors) for a maximum load of 630kg, over a reference life of 25 years. The functional unit is defined as 1 unit. | 25 ans | 8.81e+3 | -2.31e+3
43127 | Nom introuvable | N/A | N/A | N/A | N/A | 0
42665 | Dalle de compression d´épaisseur 0.07 m, en béton C25/30 XC1 CEM V/A | Collective | Assurer la fonction de plancher haut, sur une épaisseur de 0.07 mètre sur une surface d´un mètre carré, pour une durée de vie de référence de 100 ans. | 1 m² | 1.72e+1 | -8.01e-1
43517 | Profil de bardage Relief, Cadence Collection, Cadence XL, New York, Onwood, Glace, Toys, Tenda de masse surfacique comprise entre 6,5 et 12,07 kg / m² en acier XCarb® de sources recyclées et renouvelables* | Individuelle | Constituer 1 m² de paroi verticale, sur la base d’une durée de vie de référence de 50 ans, en assurant les performances propres à l’enveloppe du bâtiment. | 1 m² | 1.54e+1 | -7.61e-2
44793 | 6110042-TYWATT 5450 | Individuelle | Mesurer et transmettre la consommation électrique totale de l'habitation et /ou d'un poste (électrique, eau ou gaz) pendant 10 ans. | 10 ans | 1.05e+1 | 0.00e+0
45040 | FSC2 (LISBONNE 2) | Individuelle | Assurer le chauffage à l'aide d'un radiateur électrique de 1000 W pendant la durée de vie de référence de 17 ans | 17 ans | 1.39e+3 | 0.00e+0
45137 | Pompe à chaleur air/air réversible au R32 | Collective | Assurer la production de chaud et de froid à l'aide d'une Pompe à chaleur air/air réversible au R32 d'une Puissance calorifique de 3,79kW et une Puissance frigorifique de 4,03kW , pour une durée de vie de référence de 17 ans | 17 ans | 4.65e+3 | 0.00e+0
45105 | NEOMITIS - Captis - Sèche serviettes - RSEF100E1 | Individuelle | Assurer le chauffage à l’aide d’un appareil de chauffage à énergie électrique directe à poste fixe visible de 1,0 kW pour une durée de vie de référence de 17 ans | 17 ans | 1.31e+3 | 0.00e+0
44779 | Resi9 - Disjoncteur Modulaire - 1P - 16A | Individuelle | Protéger pendant 20 ans l'installation contre les surcharges et les courts-circuits dans un circuit de tension assignée 230VAC et de courant assigné 16A. Cette protection est assurée en respectant les paramètres suivants :- nombre de pôles : 1- pouvoir de coupure assigné Icn = 6000A- courbe de déclenchement : C | 20 ans | 1.81e+1 | 0.00e+0
43430 | Dalles de moquette TESSERA CREATE SPACE 1, fil teint masse 100% recyclé ECONYL, 500 g/m2 de velours | Individuelle | Assurer la couverture et le décor de 1 m² de sol intérieur, posé selon le NF-DTU 53.12 et entretenu périodiquement pendant une durée de vie de référence de 10 ans | 1 m² | 7.98e+0 | -1.58e-1
44847 | Point de contrôle sans fil Smoove sensitive 1 io | Individuelle | Contrôler les stores équipés de moteurs io-homecontrol® pendant 10 ans. | 10 ans | 1.41e+0 | 0.00e+0
44943 | Moteur RTS pour volets roulants OREA 60 RTS et ALTUS 60 RTS | Individuelle | Assurer la fermeture et l'ouverture dans la limite de 14 000 cycles sur une durée de vie de 15 ans, avec un couple de 120 Nm, une course de 2 mètres, ce qui correspond à 6 tours d'enroulement par demi-cycle, avec un tube de 60 mm de diamètre. | 15 ans | 1.44e+2 | 0.00e+0
41260 | Toile tendue Complex 495 AC - CPA60 - LA50 (hors accessoires de poses) | Individuelle | 1 m² de produit en tissu extensible avec une classe d'absorption A selon la norme ISO 354, installé avec une hauteur totale du système de 260 mm (le cas échéant) à l'exclusion des profilés, des fixations et de l'isolation pendant une période de 50 ans. A noter que les complexes de produits nécessitent de 2 m² de textile technique par m² de produit. | 1 m² | 4.40e+1 | -3.43e+1
45388 | Arceau de protection antichoc - DONNEE ENVIRONNEMENTALE PAR DEFAUT | DED | Assurer la protection d'un conduit ou d'une canalisation se situant à une hauteur inférieure à 2m du sol à l'aide d'un arceau en acier de 1 m de long et d'une hauteur de 0,65 m de haut pour une durée de vie de référence de 50 ans. | 1 unité | 5.57e+1 | 0.00e+0
45297 | H07 V-K | Individuelle | Transporter de l'énergie exprimée pour 1 A sur une distance de 1 km pendant 30 ans et un taux d'utilisation de 70 %, conformément aux normes pertinentes | 30 ans | 4.98e+3 | -1.35e+3
44720 | 6412286 - DMB TYXAL+ | Individuelle | Détecter un mouvement dans l’habitat puis prévenir la centrale en radio si besoin, pendant 10 ans par un détecteur alimenté au moyen d’une pile | 10 ans | 1.60e+0 | 0.00e+0
45136 | HRC70 ZePAC | Individuelle | Pompe à chaleur HRC70 40 t/3 (réf : 151470) pour la production de 27 kW de chauffage, selon le scénario d'usage approprié défini dans la norme EN14825 et pendant la durée de vie de référence de 22 ans du produit. | 22 ans | 6.03e+4 | 0.00e+0
43498 | SECHE-SERVIETTE EN ACIER SOUDÉ (EAU CHAUDE) PURMO FINIMETAL | Individuelle | To produce a 1 kW heating power for a reference lifetime of 17 years | 17 ans | 8.00e+1 | -2.60e+1
44907 | U1000 R2V Multi 25mm² ≤ S ≤ 70mm² | Individuelle | To transmit energy expressed for 1A over a distance of 1km during 30 years and a 70% use rate, in accordance with the relevant standards, detailed in the data sheet available on our website www.nexans.com.Lifetime and use rate correspond to the Building - Residential / Tertiary / Industrial application as defined in the table given in Appendix 1 of the specific rules for wires, cables and accessories. | 30 ans | 3.48e+3 | 0.00e+0
44565 | Isoconfort 35 Nu 120 mm Laine de verre R = 3,4 m2.K/W (hors accessoires de pose) | Individuelle | 1 m² d'isolant en laine de verre permettant d'assurer la fonction d'isolation thermique de R = 3,4 K.m²/W (hors accessoires de pose) pour une application d’isolation par l'intérieur des combles aménagés et des maisons à ossature bois, sur la base d'une durée de vie de référence de 50 ans. | 1 m² | 2.60e+0 | -7.23e-2
44866 | Odace prise RJ45 blindé cat. 6, avec plaque, blanc | Individuelle | Protéger et relier un point de connexion d'un reseau LAN ethernet pendant 10 ans ( Durée de Viede Référence ) avec un taux d’utilisation de 17% avec une prise RJ45 cat 6 blindé, classifié IP21et IK04 suivant les standards IEC 60529 et IEC 62262 | 10 ans | 7.18e-1 | 0.00e+0
44752 | 6110002_TYWATT 30 FR ES | Individuelle | Mesurer et afficher les consommations électriques du poste (chauffage et/ou ECS, ect… ) pour une durée de 10 ans. | 10 ans | 3.07e+1 | 0.00e+0
44971 | DMEGC M10-54HSW M10-54HBW M10-54HBB | Individuelle | Fournir 1 kWc de capacité de production d’électricité photovoltaïque durant 25 ans par 2.41 panneaux de 415Wc sur une surface de 4.67m² avec une dégradation annuelle de 0.55%/an. | 25 ans | 6.85e+2 | 0.00e+0
45419 | Nom introuvable | N/A | N/A | N/A | N/A | 0
43197 | Plaquette de parement de Briqueteries du Nord | Individuelle | Assurer la fonction de parement de mur sur un m² sur une durée de vie de référence de 100 ans. | 1 m² | 6.72e+0 | -4.60e-2
45011 | Calidoo Horizontal | Individuelle | Assurer le chauffage à l'aide d'un radiateur électrique de 1000 W pendant la durée de vie de référence | 17 ans | 1.36e+3 | 0.00e+0
39028 | ADAGIO dB+ 30mm (hors ossatures métalliques) | Individuelle | 1 m² de dalle de plafond acoustique d’absorption acoustique aw = 0,65(H) hors ossatures métalliques, pendant une durée de vie de 50 ans. | 1 m² | 1.01e+1 | -1.00e-2
45060 | TAKAO M2 Multisplit Réversible | Individuelle | Assurer le chauffage ou le refroidissement d'un espace à l'aide d'une climatisation multi-split de 9.5 kW réversible pendant une durée de vie de référence de 17 ans (la puissance est à ajuster en fonction de la configuration considérée dans la gamme). | 17 ans | 7.41e+3 | 0.00e+0
43538 | Pompe à chaleur AIR/EAU assurant le chauffage et l’eau chaude sanitaire en logement individuel – BAGUIO 4 ECS - R32 | Individuelle | Assurer le chauffage et la production d’eau chaude sanitaire à l’aide d’une pompe à chaleur air-eau de 5,7 kW pour une durée de vie de référence de 17 ans du produit | 17 ans | 8.88e+3 | -3.72e+2
45281 | JBRB ECOWATT Caisson d’extraction à entrainement direct, pression constante, C4 | Individuelle | JBRB ECOWATT Caisson d’extraction à entrainement direct, C4, débit de 3400 m3/h | 17 ans | 3.12e+3 | -2.23e+2
45301 | RV-K | Individuelle | Transporter de l'énergie exprimée pour 1 A sur une distance de 1 km pendant 30 ans et un taux d'utilisation de 70 %, conformément aux normes pertinentes | 30 ans | 2.21e+3 | -3.62e+2
43721 | Nom introuvable | N/A | N/A | N/A | N/A | 0
45132 | Elko PLUS/RS thermostat WiFi white | Individuelle | Contrôler pendant 10 ans la température ambiante réglée par l'utilisateur dans 1 zone, dans une plage de 4 à 40°C, avec un pas de température de 0,5°C, selon des consignes de température de 20°C et caractérisée par un courant nominal de 4mA et un courant de 16A lorsque le contact est fermé (chauffage/climatisation allumés). Conforme aux normes EN 60730-1, EN 60730-2-9, EN 300328, EN 30489, EN 50566 EMC, LVD et RED. | 10 ans | 7.49e+1 | 0.00e+0
43874 | Détecteur Gamme LOTA | Individuelle | Détecter un départ d’incendie à l’intérieur d’un bâtiment par une mesure automatique d’une grandeur physique en respectant les règles d’installation des systèmes incendie. Cette fonction est assurée pendant une durée de vie de référence de 12 ans | 12 ans | 3.45e+0 | -2.51e-1
44894 | Coffret fixe Linkeo | Individuelle | Protège les personnes en contact direct avec les parties sous tension et permet de regrouper les dispositifs de surveillance, de contrôle et de protection dans un seul boîtier ou une armoire ayant les dimensions suivantes 600x600x625 mm, tout en protégeant contre les chocs mécaniques IK 08 et la pénétration des objets solides et liquides IP 20, ce produit a une durée de vie de 20 ans. | 20 ans | 1.32e+2 | 0.00e+0
31344 | Mural Ultra Design - Revêtement mural PVC en pose collée | Individuelle | Assurer le revêtement d'1 m² de mur intérieur avec un revêtement mural en PVC Mural Ultra Design de masse surfacique de 2.45kg/m², et participer à la décoration et au confort des locaux pendant une durée de vie de 25 ans en assurant les performances décrites dans la norme européenne NF EN 15102+A1. | 1 m² | 6.45e+0 | 0.00e+0
44743 | 6413253 - CLS 8000 TYXAL+ | Individuelle | Activer ou désactiver le système d’alarme en radio pendant 10 ans, alimenté au moyen d’une pile. | 10 ans | 2.25e+0 | 0.00e+0
39271 | Nom introuvable | N/A | N/A | N/A | N/A | 0
44805 | Odace Recyclé - sortie de câble Blanc - à vis | Individuelle | Permettre la connexion d’un câble électrique au réseau 250 V, tout en le protégeant contre les chocs mécaniques (IK04) et la pénétration de corps solides ou liquides (IP2xC), tout en assurant la protection des personnes pendant 20 ans contre le contact direct avec les éléments actifs sous tension et en conformité avec les standards UTE C 61-392 et EN 60670-1 | 20 ans | 2.28e-1 | 0.00e+0
43850 | Carreau de grès cérame BIa (8,5 mm-11mm) | Individuelle | Le recouvrement de 1m² d’une surface (sol intérieur) avec des carreaux céramiques de grès cérame (poids moyen de 21 kg/m2 et l'épaisseur entre 8.5-11mm) pendant 50 ans | 1 m² | 1.29e+1 | -1.70e-1
42068 | INSUL'AIR KRAFT ALU épaisseur 50 mm | Individuelle | Réaliser une fonction d’isolation thermique sur 1 m², pour une valeur de résistance thermique R de 1.47 K.m²/W pour une durée de vie de 50 ans | 1 m | 4.60e+0 | 1.13e+0
39017 | Dalle BUROBOX 30mm (dalle nue, hors ossature et vérins) | Individuelle | Assurer en conformité avec la NF EN 12825 et avec un indice de classement au feu M1, sur une DVR de 50 ans et sur une surface de 1 m² la fonction de dalle nue d'épaisseur 30mm destinée à la réalisation de de planchers techniques surélevés. Les vérins, l'ossature et le revêtement plombant ne sont pas inclus dans la présente unité fonctionnelle. | 1 m² | 1.41e+1 | -2.63e+0
44736 | NFC 33-226 EDR Max triphasé | Individuelle | To transmit energy expressed for 1 A over a distance of 1 km during 30 years and a 70% use rate, in accordance with the relevant standards, detailed in the data sheet available on our website www.nexans.com. Lifetime and use rate correspond to the Building - Residential / Tertiary / Industrial application as defined in the table given in Appendix 1 of the specific rules for wires, cables and accessories. | 40 ans | 2.86e+4 | 0.00e+0
43904 | IZEA 23-27 | Individuelle | Assurer le chauffage ou le refroidissement à l’aide d'une PAC de 23,6 kW (puissance calorifique) pour une durée de vie de référence de 22 ans du produit | 22 ans | 2.22e+4 | -3.93e+2
45256 | Blocs sanitaires BAUDET - Gamme polyester de surface comprise entre 2,5m² et 4m² (sans équipements sanitaires) | Individuelle | Assurer sur la DVR de 50 ans la fonction d'une unité de bloc sanitaire préfabriqué BAUDET - Gamme polyester de surface comprise entre 2,5m² et 4m² - constitué d’un receveur, d’un plafond et de parois non porteuses en composite polyester armé de fibres de verre, destiné à la construction de salle de bain, salle d’eau et sanitaires dans les bâtiments neufs ou en réhabilitation. | 1 unité | 1.24e+3 | -1.56e+2
33693 | Knauf RTK² Longitudinaux (hors accessoires de pose) | Individuelle | «Réduire les ponts thermiques sur 1 mètre linéaire de rupteur thermique transversal en polystyrène expansé (PSE) de conductivité thermique ?th = 0,037 W/(m.K), de planchers à poutrelles précontraintes ou treillis associés à des entrevous en PSE, béton, terre cuite, bois moulé ou plastique, sur une durée de vie de référence de 100 ans (hors accessoire de pose).» | 1 m | 2.00e+0 | -1.49e-1
43617 | MISAPOR Standard Plus 10/50 dans l’application comme couche de forme et isolation sous fondation radier ou dallage | Individuelle | 1 m² sur une épaisseur de 300 mm compacté (soit 390 mm en vrac/non compacté) en fonction de couche de forme et d’isolation thermique sur 1m² de paroi avec une résistance thermique additive R = 3,23 m²·K/W sur la base d’une durée de vie de référence de 100 ans. Le flux de référence sont 70,2 kg/m2. | 1 m² | 1.37e+1 | -7.17e+0
43826 | Nom introuvable | N/A | N/A | N/A | N/A | 0
45010 | Etic compact vertical | Individuelle | Assurer le chauffage à l'aide d'un radiateur électrique de 1500 W pendant la durée de vie de référence | 17 ans | 1.97e+3 | 0.00e+0
44803 | 6053036-TYBOX 51 | Individuelle | Réguler pendant 10 ans la température d’une zone d’ambiance suivant une température de consigne définie par l’utilisateur dans une plage de réglage de 5 à 30 °C, avec une précision de la régulation de 0,5°C. | 10 ans | 9.18e+0 | 0.00e+0
45285 | Nom introuvable | N/A | N/A | N/A | N/A | 0
43752 | ACOLAN - FIREPROTECT 550 FF - Cca - Câbles Ethernet 10Gb CAT.6A F/FTP 4P - 2x4P, LSOH-FR, 550MHz | Individuelle | Transmettre un signal de communication sur 1 mètre selon le protocole Cat.6a Ethernet 10G à 500 MHz, pendant 10 années et à un taux d'utilisation de 25% en conformité avec les normes en vigueur. | 10 ans | 3.01e-1 | -7.68e-2
45107 | Câble à Haute Tension avec conducteur aluminium - 1600 mm² Al 90 kV | Individuelle | Transporter de l'énergie exprimée pour 1 A sur une distance de 1 km pendant 40 années et un taux d'utilisation de 100%, en conformité avec les caractéristiques techniques des produits | 40 ans | 8.05e+4 | 0.00e+0
44083 | Sols industriels TOLMIXTE Largeur 330mm, épaisseur 2mm En S 235 JR galvanisé, hors accessoires d’installaton | Individuelle | Assurer la fonction de sol industriel de sécurité avec un classement antidérapant, pour une surface de 1 m², pendant une durée de vie de 100 ans, hors accessoires de pose. | 1 m² | 5.40e+1 | -2.30e+1
45251 | THERMOR AEROMAX 5 VM 150L | Individuelle | Assurer la production d'eau chaude sanitaire à l'aide d'un chauffe-eau à cycle thermodynamique de 150 litres pour une durée de vie de référence de 17 ans du produit. | 17 ans | 2.04e+3 | -8.85e+1
38064 | Mur en béton d´épaisseur 0.16 m, en béton C25/30 XC4 CEM V/A | Collective | Assurer la fonction de façade / mur extérieur / voile extérieur en béton armé d'épaisseur 0,16m, C25/30 XC4/XF1 CEM V/A ou CEM II/C pour un logement collectif | 1 m² | 4.13e+1 | -1.69e+0
42355 | Peintures BIOPRO | Individuelle | Assurer sur une DVR de 10 ans la fonction de protection et de décoration d'1m² de mur intérieur, préparé dans les règles de l’art et conformément au DTU 59.1 avec la peinture BIOPRO de type mat, satin ou velours en phase aqueuse (avec une couche de BIOPRO IMPRESSION). | 1 m² | 1.96e+0 | -1.10e-2
45113 | NEOMITIS- Captis Slim - Sèche serviettes - RSEF050SE1 | Individuelle | Assurer le chauffage à l’aide d’un appareil de chauffage à énergie électrique directe à poste fixe visible de 0.5 kW pour une durée de vie de référence de 17 ans | 17 ans | 1.32e+3 | 0.00e+0
44091 | HIGH BAY COMPACT | Individuelle | Fournir un éclairage artificiel dont le flux lumineux sortant est de 1000 lumen pendant une durée de vie de référence de 35 000h. | 12 ans | 9.52e+1 | -2.23e-1
44956 | Moteur radio pour volets roulants SUNEA 50 CSI io | Individuelle | Assurer le mouvement de la fermeture en effectuant 14 000 cycles de fonctionnement, sur une durée de vie de 15 ans, avec un couple de 20 Nm sur une course de 2 mètres, correspondant à 13 tours d’enroulement par demi-cycle avec un diamètre de tube de 50 mm. | 15 ans | 3.86e+1 | 0.00e+0
44900 | Câble LAN - CAT6A F/UTP - 4 Paires - L 500 m - LSZH | Individuelle | Transmettre un signal de communication sur 1 m selon le protocole Ethernet 10G - BP = 500 Mhz, catégorie Cat. 6a, pendant 10 ans et un taux d’utilisation de 25% selon les normes en vigueur. La durée de vie et le taux d’utilisation correspondent à l’application Bâtiment - LAN : Commercial définie dans le tableau donné en annexe 1 des règles spécifiques aux fils, câbles et accessoires. | 10 ans | 2.50e-1 | 0.00e+0
44738 | 6413251-TL 2000 TYXAL+ | Individuelle | Activer ou désactiver le système d’alarme et/ou commander des automatismes en radio pendant 10 ans, alimenté au moyen d’une pile. | 10 ans | 5.85e-1 | 0.00e+0
44819 | VOLET Bloc NTH SO | Individuelle | Assurer le fonctionnement de la fermeture effectuant 30000 cycles de fonctionnement, sur une durée de vie de 30 ans, avec un volet de dimension 1m2. | 30 ans | 6.48e+1 | 0.00e+0
44954 | Moteur pour volet roulant DMI5 HZ | Individuelle | Assurer la fermeture et l'ouverture dans la limite de 14 000 cycles sur une durée de vie de 15 ans, avec un couple de 50 Nm, une course de 2 mètres, ce qui correspond à 13 tours d'enroulement par demi-cycle, avec un tube de 50 mm de diamètre. | 15 ans | 3.96e+1 | 0.00e+0
39846 | TOPIQ Prime / TOPIQ Alpha 15 (Board) (PT) hors ossatures métalliques | Individuelle | 1 m² de dalle de plafond acoustique d’absorption acoustique aw = 0,95, hors ossatures métalliques, pendant une durée de vie de 50 ans. | 1 m² | 4.42e+0 | -4.81e-3
43900 | Silent School : Centrale double flux pour application tertiaire pièce par pièce (sans batterie, batterie eau chaude, batterie change-over) | Individuelle | Assurer la ventilation, le traitement d’air et la filtration d’un bâtiment à l’aide d’une centrale double flux de débit nominal 1300 m3/h pour une durée de vie de 17 ans | 17 ans | 4.47e+3 | -4.42e+2
43329 | Panneau d’isolation en fibres de bois Pavaflex confort 36 -38 d’épaisseur 145 mm | Individuelle | Assurer la fonction d’isolation thermique de 1m² de paroi sous forme de panneau semi-rigide, avec une épaisseur de 145 mm et une résistance thermique de 4,00 m².K/W , sur une durée de vie de référence de 50 ans, hors accessoires de pose | 1 m² | 9.94e+0 | 0.00e+0
45078 | 6050648-TRV 1.0 | Individuelle | Réguler pendant 10 ans la température d’une zone d’ambiance suivant une température de consigne définie par l’utilisateur dans une plage de réglage de 10 à 30 °C, avec une précision de la régulation de 0,5°C. | 10 ans | 1.41e+1 | 0.00e+0
43653 | FunderMax Max Exterior | Individuelle | assurer la fonction de façade sur 1 m² de mur extérieur ventilé installé, réalisé avec des panneaux Stratifié Compact HPL pour une durée de vie de référence de 50 ans. | 1 m² | 4.60e+1 | 0.00e+0
45253 | LCT P Max | Individuelle | Assurer le stockage d'eau chaude à l'aide d'un ballon de 904L pour une durée de vie de référence de 25 ans du produit | 25 ans | 1.04e+3 | -1.86e+2
45239 | Revêtements de sol PVC Sur Mousse (VSM) U2s ≥ 2,3 kg/m² | Individuelle | Couvrir 1 m² de sol intérieur avec un revêtement de sol vinyle sur mousse d’une masse surfacique supérieure ou égale à 2,3 kg/m², et participer à la décoration et au confort des locaux en assurant les performances décrites dans les normes européennes NF EN ISO 11638(1) et NF EN 14041(2) pour une durée de vie de 25 ans, avec une efficacité acoustique au bruit de choc d’au moins 15 dB suivant la norme NF EN ISO 717-2 (3), et un niveau de sonorité à la marche inférieur à 65 dB suivant la norme NF S 31-074 (4). Le revêtement répond : - au classement des locaux au plus U2sP3 définis par le CSTB (5). - ou à la classification internationale au plus 23-31 définie par la norme NF EN ISO 10874(6). (1) NF EN ISO 11638 Revêtements de sol résilients - Revêtements de sol hétérogènes sur mousse à base de poly (chlorure de vinyle) (2) NF EN 14041 : Revêtements de sols résilients, textiles et stratifiés - Caractéristiques essentielles (3) NF EN ISO 717-2 : Acoustique - Évaluation de l'isolement acoustique des immeubles et des éléments de construction - Partie 2 : Protection contre le bruit de choc (4) NF S 31-074 : Acoustique - Mesurage de l'isolation acoustique des immeubles et des éléments de construction - Mesurage en laboratoire du bruit de choc dans une salle par les revêtements de sol posés dans cette salle (5) Notice sur le classement UPEC et Classement UPEC des locaux - e-Cahier du CSTB n° 3782 – Juin 2018 (6) NF EN ISO 10874 : revêtements de sol résilients, textiles et stratifiés : classification | 1 m² | 1.10e+1 | 0.00e+0
43334 | Panneau d’isolation en fibres de bois Pavaflex confort 36 -38 d’épaisseur 220 mm | Individuelle | Assurer la fonction d’isolation thermique de 1m² de paroi sous forme de panneau semi-rigide, avec une épaisseur de 220 mm et une résistance thermique de 6,10 m².K/W , sur une durée de vie de référence de 50 ans, hors accessoires de pose | 1 m² | 1.54e+1 | 0.00e+0
45104 | Câble à Haute Tension avec conducteur cuivre - 2000 mm² Cu 225 kV | Individuelle | Transporter de l'énergie exprimée pour 1 A sur une distance de 1 km pendant 40 années et un taux d'utilisation de 100%, en conformité avec les caractéristiques techniques des produits | 40 ans | 1.61e+5 | 0.00e+0
44804 | 6700117 -TYDOM PRO | Individuelle | Piloter en local ou à distance les équipements connectés de l'habitation pendant 10 ans. | 10 ans | 1.76e+1 | 0.00e+0
42660 | Nom introuvable | N/A | N/A | N/A | N/A | 0
45125 | Moteur radio pour rideaux Glydea Ultra RTS | Individuelle | Assurer le mouvement de la fermeture en effectuant 14 000 cycles de fonctionnement, sur une durée de vie de 15 ans, avec un couple de 60 Nm sur une course de 2 mètres, correspondant à 13 tours d’enroulement par demi-cycle avec un diamètre de tube de 50 mm. | 15 ans | 3.09e+1 | 0.00e+0
45185 | Système de chemin de câble gamme P31 - finition GC | Individuelle | Supporter le câblage sur 1 mètre pendant une durée d’usage de 20 ans. Le système de chemins de câbles, capable de supporter une charge de 85,5 kg par mètre pour une portée de 1,5 m, comporte le profilé, les accessoires de cheminement et de support représentatifs d’un usage standard. | 20 ans | 7.99e+0 | 5.27e+0
44870 | Boite d’appareillage étanche à l’air | Individuelle | Boîte d’appareillage permettant le montage d’appareillage électrique domestique ou analogue à visou à griffe pour cloison sèche pendant 20 ans avec un degré de protection contre les chocsmécaniques (IK04) et la pénétration de corps solides et liquides (IP20), tout en assurant la protection despersonnes contre le contact direct avec les éléments actifs sous tension après installation del’appareillage. | 20 ans | 9.51e-2 | 0.00e+0
44575 | Voile en béton C25/30 de 18 cm d’épaisseur non ferraillé à base de ciment MCC1©, C25/30 MCC1© XC4 XF1 S3 | Individuelle | Assurer la fonction d’un m² de voile en béton C25/30 XC4 XF1 S3, d’épaisseur 18 cm, non ferraillé, pour une durée de vie de référence de 100 ans | 1 m² | 2.16e+1 | 1.67e-1
45122 | Resi9 - Coffret en saillie blanc - 2 rangées - 13 modules | Individuelle | Protéger les personnes pendant 20 ans contre le contact direct avec les éléments actifs soustension et assurer le regroupement de matériel de contrôle, commande et protection avec uncoffret ou armoire unitaire caractérisée par ses cotes 375 x 252 x 108mm, tout en les protégeantcontre les chocs mécaniques (IK) et la pénétration de corps solides ou liquides (IP). | 20 ans | 1.40e+1 | 0.00e+0
33688 | Knauf Therm & Knauf XTherm Famille 12 (hors accessoires de pose) | Individuelle | Assurer une fonction d’isolation thermique sur un m² de support (mur, plancher ou toiture) ou dans un mur en isolation intégrée en mur béton, sous forme de panneaux rigides en Polystyrène Expansé (PSE avec une résistance thermique minimale de 8,50 m².K/W, sur une Durée de Vie de Référence (DVR) de 50 ans (hors accessoires de pose). | 1 m² | 4.28e+1 | -6.36e+0
43200 | Laine de mouton du Grand-Est en vrac - Mise en œuvre par soufflage en comble | Individuelle | Assurer une fonction d'isolation thermique sur 1 m² en combles perdus par soufflage pour une épaisseur de 3.00E+2 mm, soit une résistance thermique de R = 6.30E+0 m².K/W (avec une masse volumique de 1.46E+1 kg/m3) tout en assurant les performances prescrites du produit. La durée de vie du matériau est prise égale à 50 ans. | 1 m² | 8.87e+0 | -1.78e+0
44795 | 7410023-MDE 4 ECL DALI EXT DX-230-4L-DALI | Individuelle | Gérer l’éclairage du lieux de travail pendant 10 ans. | 10 ans | 3.11e+1 | 0.00e+0
45192 | Coffret saillie - 2 voies complet - blanc pur | Individuelle | Protéger les personnes contre le contact direct avec les éléments actifs sous tension et assurer le regroupement de matériel de contrôle, commande et protection avec un coffret caractérisé par ses cotes 80,5 x 151,5 x 47,5mm, de courant assigné nominal 0A (In), tout en les protégeant contre les chocs mécaniques (IK) et la pénétration de corps solides ou liquides (IP), selon le scénario d'usage approprié, et pendant la durée de vie de référence de 20 ans du produit. | 20 ans | 8.81e-1 | -5.71e-3
42998 | Caillebots électroforgés Profl 30x3mm, maille 34x24mm En S 235 JR, hors accessoires d’installation | Individuelle | Assurer la fonction d'un sol industriel, d'un revêtement de façade ou d'un faux plafond avec une résistance à charge élevée selon la norme RAL GZ 638, pour une surface de 1 m² pendant une durée de vie de 100 ans, hors accessoires de pose. | 1 m² | 1.04e+2 | -2.69e+1
45241 | Nom introuvable | N/A | N/A | N/A | N/A | 0
44856 | APPAREILLAGE CONNECTE - Micromodule d'éclairage connecté | Individuelle | Etablir, supporter et interrompre pendant 10 ans des courants assignés dans les conditions normales du circuit caractérisé par le courant BT 240V sous une intensité maxi de 1,3A permettant le contrôle de l’éclairage localement et à distance à l’aide d’une ou plusieurs commandes sans fils. Ce produit est équipé d’une LED RGB pour son installation dans une boîte d’encastrement murale ou plafond. Il est compatible avec les charges Led allant jusqu’à 50W. | 10 ans | 3.69e+0 | 0.00e+0
45184 | DAMP PROOF ECO | Individuelle | Fournir un éclairage artificiel dont le flux lumineux sortant est de 1000 lumen pendant une durée de vie de référence de 35 000h. | 12 ans | 8.56e+1 | -1.63e-1
44909 | U1000 R2V Mono 25mm² ≤ S ≤ 70mm² | Individuelle | To transmit energy expressed for 1A over a distance of 1km during 30 years and a 70% use rate, in accordance with the relevant standards, detailed in the data sheet available on our website www.nexans.com.Lifetime and use rate correspond to the Building - Residential / Tertiary / Industrial application as defined in the table given in Appendix 1 of the specific rules for wires, cables and accessories. | 30 ans | 1.21e+3 | 0.00e+0
44807 | Odace recyclé - prise 2P+T affleurante - bornes auto - 16A | Individuelle | Connecter/Déconnecter pendant 20 ans la fiche d'une charge consommant 16A maximum sous une tension de 250V tout en protégeant l'utilisateur des contacts directs avec les parties sous tension et et avec un indice de protection IP21 conformément à la norme IEC 60529 et IK04 conformément à la norme IEC 62262. | 20 ans | 3.17e+0 | 0.00e+0
42496 | Panneaux DÉCOBOX 36 (182 mm) en PSE (hors accessoires de pose) | Individuelle | «Assurer la fonction d’isolation thermique d'un isolant en polystyrène expansé (PSE) pour 1 m² de paroi avec une résistance thermique additive de Rth = 5,00 (m².K)/W, sur une durée de vie de référence de 50 ans (hors accessoires de pose).» | 1 m² | 1.65e+1 | -1.56e+0
45131 | Thermostat de radiateur Wiser | Individuelle | Contrôler pendant 10 ans la température ambiante dans une zone selon une température fixée par l'utilisateur dans une plage de température ambiante comprise entre 0° à 35°C, avec un pas de température de 0,5°C. | 10 ans | 2.92e+0 | 0.00e+0
44890 | Point de centre | Individuelle | Permettre le raccordement d'un luminaire à un circuit électrique BT 250V sous une intensité maxi de 6Aselon les normes NFC-15100 et UTE.C 61-390, pour usages domestiques ou analogues, pendant 20 ans à30 % de charge nominale, pendant 30 % du temps. | 20 ans | 5.41e-1 | 0.00e+0
44787 | Easyfil 3H07V-U | Individuelle | To transmit energy expressed for 1A over a distance of 1km during 30 years and a 70% use rate, in accordance with the relevant standards, detailed in the data sheet available on our website www.nexans.com. | 30 ans | 5.17e+2 | 0.00e+0
45018 | Chamane | Individuelle | Assurer le chauffage à l'aide d'un radiateur électrique de 1000 W pendant la durée de vie de référence de 17 ans | 17 ans | 1.41e+3 | 0.00e+0
43353 | HVRF : UNITE INTERIEURE CASSETTE ¦ TERTIAIRE & COLLECTIF # 1 | Individuelle | Assurer le chauffage ou le refroidissement à l’aide d'une POMPE A CHALEUR HVRF AIR/AIR UNITE INTERIEURE - PLFY-WL15VFM-E : 20W puissance frigorifique 20W puissance calorifique pour une durée de vie de référence de 22 ans du produit. | 22 ans | 2.40e+2 | -5.26e+1
40996 | Toile tendue 495 D + LA10 (hors accessoires de poses) | Individuelle | 1 m2 de textile technique avec une classe d´absorption D selon la norme ISO 354, installé avec une hauteur hors tout du système de 10 mm (si applicable) hors profilés, et fixations pendant une durée de 50 ans. | 1 m² | 4.44e+0 | -3.58e-1
45277 | CAD O INTEGRAL Centrale de traitement d’air double flux avec échangeur rotatif | Individuelle | Centrale de traitement d’air double flux avec échangeur rotatif - Débit 10000 m3/h | 17 ans | 3.03e+4 | -3.74e+3
43487 | Nom introuvable | N/A | N/A | N/A | N/A | 0
33703 | Knauf Therm & Knauf XTherm Famille 10 (hors accessoires de pose) | Individuelle | Assurer une fonction d’isolation thermique sur un m² de support (mur, plancher ou toiture) ou dans un mur en isolation intégrée en mur béton, sous forme de panneaux rigides en Polystyrène Expansé (PSE avec une résistance thermique minimale de 4,70 m².K/W, sur une Durée de Vie de Référence (DVR) de 50 ans (hors accessoires de pose).1 m² de panneau isolant sur un support (toit, plancher, mur), sous forme de panneau rigide en polystyrène expansé (PSE), avec une masse surfacique entre 0 et 0,34 kg/m², hors accessoires de pose, sur une durée de vie de référence de 50 ans. | 1 m² | 2.35e+1 | -3.49e+0
44953 | Moteur pour volet roulant DMI5 | Individuelle | Assurer la fermeture et l'ouverture dans la limite de 14 000 cycles sur une durée de vie de 15 ans, avec un couple de 50 Nm, une course de 2 mètres, ce qui correspond à 13 tours d'enroulement par demi-cycle, avec un tube de 50 mm de diamètre. | 15 ans | 3.14e+1 | 0.00e+0
45102 | Câble de Moyenne Tension avec conducteur aluminium - 3x240 mm² Alu EDR | Individuelle | Transporter de l'énergie exprimée pour 1 A sur une distance de 1 km pendant 40 années et un taux d'utilisation de 100%, en conformité avec les caractéristiques techniques des produits | 40 ans | 3.03e+4 | 0.00e+0
42671 | Nom introuvable | N/A | N/A | N/A | N/A | 0
45013 | R21 D | Individuelle | Assurer le chauffage à l'aide d'un radiateur électrique de 1000 W pendant la durée de vie de référence de 17 ans | 17 ans | 1.62e+3 | 0.00e+0
42649 | Poteau cylindrique de diamètre 0.3 m, en béton C25/30 XC1 CEM V/A | Collective | Supporter les charges et autres éléments de planchers pour le bâtiment considéré sur un mètre linéaire de poteau de diamètre 0.3 mètre, pour une durée de vie de référence de 100 ans. | 1 m | 1.93e+1 | -7.35e-1
43651 | 6702001-TYWELL CONTROL | Individuelle | Permettre de gérer le confort thermique en régulant la température d’une zone d’ambiance suivant une température de consigne définie par l’utilisateur dans une plage de réglage de 5 à 30 °C, avec une précision de la régulation de 0,5°C et/ou en pilotant automatiquement les ouvrants de l'habitation, pendant 10 ans, par un boîtier d'ambiance fonctionnant à pile. | 10 ans | 1.09e+1 | -2.65e+0
44566 | Isoconfort 35 Nu 140 mm Laine de verre R = 4,0 m².K/W (hors accessoires de pose) | Individuelle | 1 m² d'isolant en laine de verre permettant d'assurer la fonction d'isolation thermique de R = 4,0 K.m²/W (hors accessoires de pose) pour une application d’isolation par l'intérieur des combles aménagés et des maisons à ossature bois, sur la base d'une durée de vie de référence de 50 ans. | 1 m² | 3.08e+0 | -8.49e-2
45151 | Quartéa 2 Horizontal | Individuelle | Assurer le chauffage à l'aide d'un radiateur électrique de 1000 W pendant la durée de vie de référence | 17 ans | 1.65e+3 | 0.00e+0
43124 | Nom introuvable | N/A | N/A | N/A | N/A | 0
44966 | 6357020 - TYMOOV 10RP2 | Individuelle | Assurer le mouvement de la fermeture en effectuant 14 000 cycles de fonctionnement, sur une durée de vie de 15 ans, avec un couple de 10 Nm, sur une course de 2 mètres, correspondant à 6 tours d’enroulement par demi-cycle avec un diamètre de tube de 60 mm. | 15 ans | 1.80e+1 | 0.00e+0
44728 | Serrure connectée Door Keeper | Individuelle | Assurer les mouvements d'ouverture et de fermeture d'une serrure à commande sans fil en effectuant 36 500 cycles de fonctionnement, avec un couple maximum de 2 Nm, sur une durée de vie de référence de 10 ans. | 10 ans | 2.04e+1 | 0.00e+0
45096 | Câble de Moyenne Tension avec conducteur aluminium - 3x150 mm² Alu EDR | Individuelle | Transporter de l'énergie exprimée pour 1 A sur une distance de 1 km pendant 40 années et un taux d'utilisation de 100%, en conformité avec les caractéristiques techniques des produits | 40 ans | 2.06e+4 | 0.00e+0
45191 | EasyPact Solar Disjoncteur à boîtier moulé avec Déclencheur Electronique (400A à 800A) | Individuelle | Protéger l'installation contre les surcharges et les courts-circuits dans un circuit de tension assignée 800V CA, de courant assigné 800A, avec 3 pôles, un pouvoir assigné de coupure en court-circuit 50kA à 800V, et si applicable les caractéristiques particulières, en domaine d’application Industriel, selon le scénario d’usage approprié, et pendant la durée de vie de référence de 20 ans du produit. | 20 ans | 1.25e+3 | -1.50e+1
44905 | Chemin de câble NIEDAX Gamme BS SZ | Individuelle | Cable tray range BS steel SZ | 20 ans | 7.01e+0 | 0.00e+0
45363 | Câble aluminium basse tension [section conductrice entre 500mm2 et 800mm2] - DONNEE ENVIRONNEMENTALE PAR DEFAUT | DED | Transporter de l'énergie, sur une distance de 1 m, à l'aide d'un câble basse tension en aluminium, de tension nominale 0,6/1 kV et de section conductrice entre 500mm2 et 800mm2, pendant une durée de vie de référence de 30 ans et à un taux d’utilisation de 70%, en conformité avec les normes en vigueur. | 30 ans | 6.09e+1 | 0.00e+0
45304 | FR-N1X1G1-AR | Individuelle | Transporter de l'énergie exprimée pour 1 A sur une distance de 1 km pendant 30 ans et un taux d'utilisation de 70 %, conformément aux normes pertinentes | 30 ans | 7.89e+3 | -3.48e+3
42576 | CLIMCOVER® Roll Alu1 50 mm Laine de verre R = 1,56 m².K/W à 10°C (hors accessoires de pose) | Individuelle | 1 m linéaire équivalent d’isolant de laine de verre permettant d’assurer la fonction d’isolation thermique, acoustique, et anti-condensation avec une résistance thermique de R = 1,56 K.m²/W à 10°C (hors accessoires de pose) pour une application d’isolation par l’extérieur des réseaux aérauliques en tôles spiralées ou rectangulaires, sur la base d'une durée de vie de référence de 30 ans. 1,23 m² d’isolant est nécessaire à l’isolation d’un mètre linéaire de conduits. Les impacts obtenus pour 1 mètre linéaire sont donc à diviser par le facteur 1,23 pour être ramenés à 1 m². | 1 m | 3.11e+0 | -1.07e-1
44023 | Peinture Aqueuse Velour | Individuelle | Assurer la finition (protection et décoration) d'un 1m² de support, préparé dans les règles de l’art(*) pendant 10 ans (rendement de 268g/m2) (Accessoires de mise en œuvre inclus, entretien non inclus) | 1 m² | 9.10e-1 | 0.00e+0
42108 | Nom introuvable | N/A | N/A | N/A | N/A | 0
43596 | Brise-soleils fixes en aluminium, pose verticale (lames couchées) ou horizontale (en casquette), fixations incluses – gamme CANICULE | Individuelle | « Assurer l’ombrage pour un bâtiment, via 1 m² de brise-soleil* fixe en aluminium, posé horizontalement (en casquette) ou verticalement (en façade), fixations incluses, pour une durée de vie de référence de 50 ans. » *pour les brise-soleils verticaux, 1m² de brise-soleil correspondant à 1m² de surface de façade protégée, l’unité fonctionnelle est en accord avec l'Arrêté du 14 décembre 2021. | 1 m² | 7.40e+1 | -3.73e+1
44066 | Isolation thermique et acoustique pour murs (ITI) en fibre de coton [R=5 m2.K/W][Gestion durable] - DONNEE ENVIRONNEMENTALE PAR DEFAUT | DED | Assurer la fonction d’isolation thermique en fibre de coton de 1m² de paroi avec une résistance thermique de 5 m².K/W pendant une durée de vie de référence de 50 ans | 1 m² | 3.61e+1 | 0.00e+0
44737 | Disjoncteur 1P+N de 1 à 40A | Individuelle | Protéger pendant 20 ans l'installation contre les surcharges et les courts-circuits dans un circuit de tension assignée230V et de courant assigné 16A. Cette protection est assuréée en respectant les paramètres suivants : - Nombre de pôles 2 (1P+N) - Pouvoir de coupure assigné 3kA - courbe de déclenchement C | 20 ans | 2.91e+1 | 0.00e+0
45324 | ORONA NEXT SMART+ S18 | Individuelle | Le transport d’une charge sur une certaine distance, exprimée en tonnes (t) transportées sur un kilomètre (km), c’est-à-dire en tonnes-kilomètres (tkm) sur une trajectoire verticale ou inclinée. | 25 ans | 4.15e+1 | -7.88e+0
43454 | Rupteurs de ponts thermiques « SCHÖCK ISOKORB® T/XT type H » | Individuelle | Assurer la jonction structurelle de la dalle extérieure à la façade sur une longueur de 1 mètre, en limitant les ponts thermiques. Les valeurs courantes de la transmission linéique ? sont comprises entre 0,19 et 0,35 W/(m.K), sur une durée de vie de référence de 100 années. | 1 m | 3.15e+1 | -1.77e+0
45244 | Revêtements de sol PVC Expansé Relief (VER) ≥ 1,7 kg/m² – Marché Résidentiel | Individuelle | Couvrir 1 m² de sol intérieur avec un revêtement de sol PVC Vinyl Expansé Relief (VER) de masse surfacique supérieure ou égale à 1,7 kg/m², et participer à la décoration et au confort des locaux en assurant les performances décrites dans les normes européennes NF EN ISO 26986(1) et NF EN 14041(2) pour une durée de vie de 25 ans, avec une efficacité acoustique au bruit de choc d’au moins 15 dB suivant la norme NF EN ISO 717-2 (3), et un niveau de sonorité à la marche inférieur à 65 dB suivant la norme NF S 31-074 (4). Le revêtement répond : - au classement des locaux au plus U3P3 définis par le CSTB (5) - ou à la classification internationale au plus 33-42 définie par la norme NF EN ISO 10874 (6). (1) NF EN ISO 26986 : Revêtements de sol résilients - Revêtements de sol amortis à base de poly (chlorure de vinyle) expansé – Spécifications (2) NF EN 14041 : Revêtements de sols résilients, textiles et stratifiés - Caractéristiques essentielles (3) NF EN ISO 717-2 : Acoustique - Évaluation de l'isolement acoustique des immeubles et des éléments de construction - Partie 2 : Protection contre le bruit de choc (4) NF S 31-074 : Acoustique - Mesurage de l'isolation acoustique des immeubles et des éléments de construction - Mesurage en laboratoire du bruit de choc dans une salle par les revêtements de sol posés dans cette salle (5) Notice sur le classement UPEC et Classement UPEC des locaux - e-Cahier du CSTB n° 3782 – Juin 2018 (6) NF EN ISO 10874 : revêtements de sol résilients, textiles et stratifiés : classification | 1 m² | 9.23e+0 | 0.00e+0
43652 | Lindner LIGNA | Individuelle | Créer 1 m2 de plancher surélevée au-dessus du sol brut pour une durée de vie de référence de 50 ans. | 1 m² | 1.38e+1 | 0
43655 | PHONOTECH® DK140 | Individuelle | L'unité Fonctionnelle est : Isoler acoustiquement et participer à l'isolation thermique d'une surface de toiture plane ou inclinée de 1m² durant 50 ans. Performances acoustiques : 1. Pose sur support Bois (Chevrons Bois + Agglo 19mm) Indices d'abaissement acoustique : - Rw (dB) (C,Ctr) : 57 (-4 ; -11) - Rw (dB) : 57 - RA (dB) : 53 - RA,Tr (dB) : 46 - Absorption Alpha w : / R (dB) par bandes d'octaves (Hz) - 63 : / - 125 : 31 - 250 : 48 - 500 : 58 - 1000 : 64 - 2000 : 64 - 4000 : 73 2.Pose sur support plateaux 90/500 (Plateau perforé 90/500 + Isolant + Agglo 22mm) Indices d'abaissement acoustique : - Rw (dB) (C,Ctr) : 61 (-7 ; -15) - Rw (dB) : 61 - RA (dB) : 54 - RA,Tr (dB) : 46 - Absorption Alpha w : 1 R (dB) par bandes d'octaves (Hz) - 63 : / - 125 : 31 - 250 : 55 - 500 : 66 - 1000 : 71 - 2000 : 71 - 4000 : 80 3. Pose sur support plateaux 160/600 (Plateau 160/600 + Isolant + Agglo 22mm) Indices d'abaissement acoustique : - Rw (dB) (C,Ctr) : 65 (-7 ; -15) - Rw (dB) : 65 - RA (dB) : 58 - RA,Tr (dB) : 50 - Absorption Alpha w : 0,95 R (dB) par bandes d'octaves (Hz) - 63 : / - 125 : 35 - 250 : 57 - 500 : 66 - 1000 : 72 - 2000 : 71 - 4000 : 80 4. Pose sur support tôle acier nervurée 106mm (TAN 106mm + Agglo 22mm) Indices d'abaissement acoustique : - Rw (dB) (C,Ctr) : 59 (-3 ; -9) - Rw (dB) : 59 - RA (dB) : 56 - RA,Tr (dB) : 50 - Absorption Alpha w : / R (dB) par bandes d'octaves (Hz) - 63 : / - 125 : 36 - 250 : 48 - 500 : 61 - 1000 : 66 - 2000 : 65 - 4000 : 73 Performances thermiques : R=4,12 m2. K/W - voir le détail chapitre 9 confort hygrothermique | 1 m² | 1.10e+1 | 0.00e+0
33701 | Knauf Therm & Knauf XTherm Famille 8 (hors accessoires de pose) | Individuelle | Assurer une fonction d’isolation thermique sur un m² de support (mur, plancher ou toiture) ou dans un mur en isolation intégrée en mur béton, sous forme de panneaux rigides en Polystyrène Expansé (PSE avec une résistance thermique minimale de 2,55 m².K/W, sur une Durée de Vie de Référence (DVR) de 50 ans (hors accessoires de pose). | 1 m² | 1.29e+1 | -1.90e+0
40194 | Neolife - Bardage CLAD 4, SMART 4, SMART 9 et SMART 20 (avec les éléments de pose) | Individuelle | Protéger et habiller 1m² de façade, sous forme d’un bardage en bois reconstitué d’épaisseur 28,5 mm, sur une durée de vie type typique de 50 ans, et comprenant les éléments de fixation (ossature primaire en liteau incluse). | 1 m² | 2.03e+1 | -6.75e-1
43694 | Panneau isolant rigide en fibre de bois Thermowall-L® | Individuelle | Assurer une fonction d’isolation thermique sur 1 m² de paroi pour une épaisseur de 1.45E+2 mm (soit un poids de 1.59E+1 kg) soit une résistance thermique de 3.82E+0 m².K/W avec une conductivité thermique ? = 3.80E-2 W/m.K tout en assurant les performances prescrites du produit. La durée de vie de référence est de 5.00E+1 ans. | 1 m² | 2.57e+0 | 0.00e+0
45194 | Resi9 - Coffret encastré - 3 rangées de 13 modules | Individuelle | Protéger les personnes contre le contact direct avec les éléments actifs sous tension et assurer le regroupement de matériel de contrôle, commande et protection avec un coffret ou armoire unitaire caractérisée par ses cotes 500 x 252 x 108mm, de courant assigné nominal In 63A, tout en les protégeant contre les chocs mécaniques (IK08) et la pénétration de corps solides ou liquides (IP30), selon le scénario d'usage approprié, et pendant la durée de vie de référence de 20 ans du produit. | 20 ans | 1.65e+1 | -2.05e+0
45047 | TATOU PILOTAGE INTELLIGENT | Individuelle | Assurer le chauffage à l'aide d'un radiateur électrique de 1000 W pendant la durée de vie de référence | 17 ans | 1.39e+3 | 0.00e+0
44850 | Box de domotique Kizconnect | Individuelle | Permettre depuis une IP une communication bidirectionnelle avec de l'équipement de maison intelligente connectée utilisant io, RTS et le protocole Zigbee 3.0, 24 heures par jour, pour une durée de vie de 10 ans. . Ce PEP est représentatif d'un produit vendu et utilisé dans le monde entier. | 10 ans | 3.38e+1 | 0.00e+0
45150 | Quartéa 2 | Individuelle | Assurer le chauffage à l'aide d'un radiateur électrique de 1000 W pendant la durée de vie de référence | 17 ans | 1.65e+3 | 0.00e+0
44092 | URBAN LANTERN | Individuelle | Fournir un éclairage artificiel dont le flux lumineux sortant est de 1000 lumen pendant une durée de vie de référence de 35 000h. | 25 ans | 8.78e+1 | -1.91e+0
43881 | PAC AIR/EAU : ECODAN SPLIT ZUBADAN R32 ¦ REVERSIBLE + ECS DEPORTEE ¦ TERTIAIRE & COLLECTIF # 1 | Individuelle | Assurer le chauffage ou le refroidissement et la production d'eau chaude sanitaire à l’aide d'une Pompe à chaleur air/eau Zubadan 10.0kW pour une durée de vie de référence de 22 ans du produit | 22 ans | 1.63e+4 | -7.58e+2
43915 | Carreaux de faïence émaillée BIII | Individuelle | L'unité fonctionnelle considérée est “Couvrir 1 m2 de sol avec des carreaux de faïence émaillée BIII (8 mm à 12 mm) colées, d'une durée de vie de 50 ans (du berceau à la tombe) “. | 1 m² | 1.84e+1 | 0.00e+0
43359 | Isoconfort 35 Revêtu Kraft 180 mm Laine de verre R = 5,10 m2.K/W (hors accessoires de pose) | Individuelle | 1 m² d'isolant en laine de verre permettant d'assurer la fonction d'isolation thermique de R = 5,10 K.m²/W (hors accessoires de pose) pour une application d’isolation par l'intérieur des combles aménagés, sur la base d'une durée de vie de référence de 50 ans. | 1 m² | 4.14e+0 | -1.02e-1
44754 | INCARA DISQ 60 1 PC F/B Blanc/Noir cordon 2m | Individuelle | Distribuer le réseau d'énergie électrique au poste de travail via 1 prise 2P+T standard Franco-Belge pendant 20 ans | 20 ans | 4.09e+1 | 0.00e+0
43928 | APTAE 65 | Individuelle | Assurer le chauffage ou le refroidissement à l’aide d'une PAC de 62,4 kW (puissance calorifique) pour une durée de vie de référence de 22 ans du produit | 22 ans | 6.44e+4 | -1.38e+3
45375 | PANNEAUX DE FAÇADE COMPOSITE STACBOND® de 4 mm d'épaisseur sans éléments d'installation STACBOND FR/ STACBOND A2 | Individuelle | 1m² de panneau PVDF/HDPE d'une épaisseur de 4 mm permettant d'assurer la fonction de revêtement de façade (sans éléments d'installation), sur la base d'une durée de vie de 50 ans. | 1 m² | 3.08e+1 | -9.18e+0
42767 | PLASDOX - X MAT SILAN - Peinture en phase aqueuse | Individuelle | Protéger et décorer 1m² de mur intérieur, préparé dans les règles de l’art (conformément au DTU 59.1) avec de la peinture de finition de type mat en phase aqueuse, sur la base d’une durée de vie de référence de 10 ans comprenant une mise en œuvre et aucun entretien. | 1 m² | 5.09e-1 | -3.29e-3
44018 | TOLLENS - CROSS FACADE - Peinture en phase aqueuse | Individuelle | Protéger et décorer 1m² de mur extérieur, préparé dans les règles de l’art (conformément au DTU 42.1) avec de la peinture de finition de type mat en phase aqueuse, sur la base d’une durée de vie de référence de 10 ans comprenant une mise en œuvre et aucun entretien. | 1 m² | 7.99e-1 | -7.43e-3
43502 | Isoconfort 35 Revêtu Kraft 220 mm Laine de verre R = 6,25 m2.K/W (hors accessoires de pose) | Individuelle | 1 m² d'isolant en laine de verre permettant d'assurer la fonction d'isolation thermique de R = 6,25 K.m²/W (hors accessoires de pose) pour une application d’isolation par l'intérieur des combles aménagés, sur la base d'une durée de vie de référence de 50 ans. | 1 m² | 5.12e+0 | -1.48e-1
43657 | PHONOTECH® DK100 | Individuelle | L'unité Fonctionnelle est : Isoler acoustiquement et participer à l'isolation thermique d'une surface de toiture plane ou inclinée de 1m² durant 50 ans. Performances acoustiques : 1. Pose sur support Bois (Chevrons Bois + Agglo 19mm) Indices d'abaissement acoustique : - Rw (dB) (C,Ctr) : 53 (-4 ; -11) - Rw (dB) : 53 - RA (dB) : 49 - RA,Tr (dB) : 42 - Absorption Alpha w : / R (dB) par bandes d'octaves (Hz) - 63 : / - 125 : 27 - 250 : 43 - 500 : 58 - 1000 : 62 - 2000 : 62 - 4000 : 72 2.Pose sur support plateaux 90/500 (Plateau perforé 90/500 + Isolant + Agglo 22mm) Indices d'abaissement acoustique : - Rw (dB) (C,Ctr) : 57 (-7 ; -15) - Rw (dB) : 57 - RA (dB) : 50 - RA,Tr (dB) : 42 - Absorption Alpha w : 1 R (dB) par bandes d'octaves (Hz) - 63 : / - 125 : 27 - 250 : 50 - 500 : 65 - 1000 : 69 - 2000 : 68 - 4000 : 78 3. Pose sur support plateaux 160/600 (Plateau 160/600 + Isolant + Agglo 22mm) Indices d'abaissement acoustique : - Rw (dB) (C,Ctr) : 61 (-7 ; -15) - Rw (dB) : 61 - RA (dB) : 54 - RA,Tr (dB) : 46 - Absorption Alpha w : 0,95 R (dB) par bandes d'octaves (Hz) - 63 : / - 125 : 31 - 250 : 54 - 500 : 66 - 1000 : 71 - 2000 : 71 - 4000 : 79 4. Pose sur support tôle acier nervurée 106mm (TAN 106mm + Agglo 22mm) Indices d'abaissement acoustique : - Rw (dB) (C,Ctr) : 56 (-4 ; -9) - Rw (dB) : 56 - RA (dB) : 52 - RA,Tr (dB) : 47 - Absorption Alpha w : / R (dB) par bandes d'octaves (Hz) - 63 : / - 125 : 33 - 250 : 44 - 500 : 59 - 1000 : 64 - 2000 : 63 - 4000 : 71 Performances thermiques : R=2,99 m2. K/W - voir le détail chapitre 9 confort hygrothermique. | 1 m² | 9.38e+0 | 0.00e+0
45090 | U-1000 R2V & U-1000 AR2V | Individuelle | Transporter de l’énergie exprimée pour 1 A sur une distance de 1 km pendant 30 années et un taux d’utilisation de 70 %, en conformité avec les caractéristiques techniques des produits.La durée et le taux d’utilisation correspondent à l’application ‘Résidentiel / Tertiaire / industriel’ telle que définie dans le tableau donné en Annexe 1 des règles spécifiques aux Fils, Câbles et Matériels de raccordement. | 30 ans | 5.31e+2 | 0.00e+0
43320 | Conduit de fumée double paroi concentrique pour poele à bois - DONNEE ENVIRONNEMENTALE PAR DEFAUT | DED | Canaliser les fumées vers l'extérieur et amener l'air comburant à l'appareil de combustion, pour 1 mètre linéaire installé de conduit double paroi concentrique d’un diamètre extérieur de 130mm ou inférieur avec ses accessoires (té, colliers muraux, brides de sécurité, tampon, chapeau, support mural, joints, solin), sur la base d’une durée de vie de référence de 50 ans. | 1 m | 7.64e+1 | 0.00e+0
43599 | Bardage à ventelles en aluminium, fixations incluses – gamme FAÇAD'LIGNE | Individuelle | « Assurer l’habillage de façade et la protection à la pluie conformément à la norme NF EN 13030, via 1 m² de ventelles fixes* clipsées sur support inclus, tout en assurant la ventilation naturelle des locaux, pour une durée de vie de référence de 50 ans. » *1m² de ventelles correspondant à 1m² de surface de façade, l’unité fonctionnelle est en accord avec l'Arrêté du 14 décembre 2021. | 1 m² | 6.98e+1 | -3.86e+1
45003 | Mécanisme prise de courant 2P+T Essensya | Individuelle | Connecter/déconnecter pendant 20 ans la fiche d’une charge consommant 16A maximum à un point du réseau sous tension 250V en protégeant l’utilisateur des contacts directs avec les parties sous tension et avec une protection IP2X et IK04. | 20 ans | 1.82e+0 | 0.00e+0
43399 | Double Vitrage CLIMAPLUS® 6-(16 argon)-4 avec une couche (dont gammes ECLAZ®, COOL-LITE® et PLANITHERM®) (hors accessoires de pose) | Individuelle | 1 m² de double vitrage (un verre plat et un verre à couche) de 26 mm d'épaisseur avec une performance thermique Ug de 1,1 W/(m².K), sur une durée de vie de 30 ans, sans accessoire de pose. | 1 m² | 2.98e+1 | 0.00e+0
43143 | Nom introuvable | N/A | N/A | N/A | N/A | 0
44077 | Nom introuvable | N/A | N/A | N/A | N/A | 0
44766 | NF C 33-226 30kV Triphasé | Individuelle | Transporter de l'énergie exprimée pour 1 A sur une distance de 1 km pendant 40 années et un taux d'utilisation de 100%, en conformité avec les normes en vigueur, précisées dans la fiche technique du produit disponible sur le site www.nexans.com. La durée et le taux d'utilisation correspondent à l'application Infrastructure - Réseaux d'energie telle que définie dans le tableau donné en Annexe 1 des règles spécifiques aux fils, câbles et matériels de raccordement | 40 ans | 0.00e+0 | 0.00e+0
44879 | Boite de dérivation étanche éco | Individuelle | Protéger les personnes pendant 20 ans contre le contact direct avec les éléments actifs sous tension,et assurer la dérivation électrique avec une boîte d’encastrement pour cloisons sèches tout en laprotégeant contre les chocs mécaniques (IK02) et la pénétration de corps solides et liquides (IP20). | 20 ans | 3.93e-1 | 0.00e+0
44857 | Capteur de vent EOLIS 3D WF io | Individuelle | Contrôler les stores équipés de moteur io-homcontrol® pendant 10 ans. | 10 ans | 1.70e+0 | 0.00e+0
43389 | Centrales de traitement d'air VEX 500 | Individuelle | Centrale de traitement d'air VEX 560 pour usage en locaux tertiaire | 17 ans | 1.23e+4 | -1.43e+3
42676 | Dallage sur terre plein d´épaisseur 0.15 m, en béton C25/30 XC1 CEM II/A-L ou LL | Collective | Assurer la fonction de dallage sur un mètre carré de 0.15 mètre d´épaisseur, pour une durée de vie de référence de 100 ans. | 1 m² | 3.84e+1 | -8.97e-1
39960 | Un mètre cube de béton pour radier - semelle isolée de dimensions 0.5 x 1 × 1 m, en béton C25/30 XC2 CEM II/A-L ou LL pour le chantier INIES - SNBPE (Hauts-de-Seine) | Collective | Assurer la fonction de fondation pour un volume d´un mètre cube, sous la forme d´une semelle isolée de dimensions 0.5 x 1 x 1 mètre, pour une durée de vie de référence de 100 ans. | 1 m³ | 2.66e+2 | -5.75e+0
42674 | Dallage sur terre plein d´épaisseur 0.12 m, en béton C25/30 XC1 CEM V/A | Collective | Assurer la fonction de dallage sur un mètre carré de 0.12 mètre d´épaisseur, pour une durée de vie de référence de 100 ans. | 1 m² | 2.69e+1 | -9.44e-1
44806 | Odace Recyclé - Interrupteur Va-et-Vient | Individuelle | Etablir, supporter, interrompre durant 20 ans des courants assignés ( 10A max.) dans toutes les conditions de fonctionnement d'un circuit sous une tension= 250V max.et avec une protection de type IP21 et IK04 suivant les normes correspondantes | 20 ans | 6.85e-1 | 0.00e+0
45201 | AGILIA V ETROIT | Individuelle | Assurer le chauffage à l’aide d’un appareil de chauffage à énergie électrique directe à poste fixe visible de 1 kW pour une durée de vie de référence de 17 ans | 17 ans | 1.05e+3 | -1.74e+1
45134 | Unité extérieure de DRV (Débit de Réfrigérant Variable) réversible au R410A | Collective | Assurer la production de chaud ou de froid avec une unité extérieure de DRV réversible au R410A d'une puissance de calorifique de 21,28 kW et d'une puissance frigorifique de 25,88 kW | 22 ans | 4.92e+4 | 0.00e+0
44796 | 7410022-MDE 4 ECL DALI LON DL-230-4L-DALI | Individuelle | Gérer l’éclairage du lieux de travail pendant 10 ans. | 10 ans | 3.04e+1 | 0.00e+0
45208 | EverPark Slim CLAREO START | Individuelle | Un luminaire fournissant un flux lumineux sortant de 4300 lumens pendant une durée de vie de référence de 7,5 années. | 8 ans | 7.93e+1 | -4.84e+0
45186 | Système de chemin de câble gamme P31 Finition Zinc-Magnésium | Individuelle | Supporter le câblage sur 1 mètre pendant une durée d’usage de 20 ans. Le système de chemins de câbles, capable de supporter une charge de 85,5 kg par mètre pour une portée de 1,5 m, comporte le profilé, les accessoires de cheminement et de support représentatifs d’un usage standard. | 20 ans | 7.04e+0 | 5.16e+0
45512 | CHAPPEE - SAMBA DECORATIF PLANE HORIZONTAL | Individuelle | Assurer le chauffage à l’aide d’un radiateur eau chaude 1019 W pendant une durée de vie de référence de 50 ans. *La puissance est à ajuster en fonction du produit considéré de la gamme | 50 ans | 2.13e+2 | -6.92e+1
44823 | Resi9 - Disjoncteur Modulaire - 1P - 16A fabriqué avec du plastique recyclé | Individuelle | Protéger pendant 20 ans l'installation contre les surcharges et les courts-circuits dans un circuit de tension assignée 230VAC et de courant assigné 16A. Cette protection est assurée en respectant les paramètres suivants :- nombre de pôles : 1- pouvoir de coupure assigné Icn = 6000A- courbe de déclenchement : B | 20 ans | 1.74e+1 | 0.00e+0
43858 | RUPTEURS THERMIQUES RUTHERMA® | Individuelle | Assurer la jonction structurelle de la dalle intérieure à la façade, du refend à la façade, de la dalle au balcon, de la dalle à la loggia, de la dalle aux éléments saillants de l'enveloppe sur une longueur de 1 mètre en limitant les ponts thermiques sur une durée de vie de référence de 100 ans. Les valeurs courantes de la transmission linéique sont comprises entre 0,11 et 0,50 W/(mK). | 1 m | 1.22e+1 | 0.00e+0
45080 | OVALIS - Va et Vient 10AX -Blanc - Avec plaque | Individuelle | Etablir, supporter et interrompre pendant 20 ans des courants assignés dans toutes les conditions de fonctionnement d'un circuit avec un courant = 10 A max. et une tension = 250V max. | 20 ans | 7.63e-1 | 0.00e+0
45094 | H07 V-R | Individuelle | Transporter de l’énergie exprimée pour 1 A sur une distance de 1 km pendant 30 années et un taux d’utilisation de 70 %, en conformité avec les caractéristiques techniques des produits. La durée et le taux d’utilisation correspondent à l’application ‘Résidentiel / Tertiaire / industriel’ telle que définie dans le tableau donné en Annexe 1 des règles spécifiques aux Fils, Câbles et Matériels de raccordement. | 30 ans | 3.14e+2 | 0.00e+0
44072 | Dalles de moquettes tuftées, masse de velours totale de 400 g/m² PA 6, 20% recyclé, dossier mousse polyuréthane à cellule ouverte 90% recyclé Confort Lite®/ Plus® | Individuelle | Assurer la couverture et le décor de 1 m² de sol intérieur, posé selon le DTU 53.1 et entretenu périodiquement pendant une durée de vie de référence de 10 ans. | 1 m² | 8.75e+0 | -5.75e-3
44976 | Alsecure Plus Tel Rf1h30 | Individuelle | To transmit energy expressed for 1 A over a distance of 1 km during 30 years and a 70% use rate, in accordance with the relevant standards, detailed in the data sheet available on our website www.nexans.com. Lifetime and use rate correspond to the Building - Residential / Tertiary / Industrial application as defined in the table given in Appendix 1 of the specific rules for wires, cables and accessories. | 30 ans | 5.79e+3 | 0.00e+0
41262 | Toile tendue Complex 495 D - CPA60 - LA50 (hors accessoires de poses) | Individuelle | 1 m² de produit en tissu extensible avec une classe d'absorption A selon la norme ISO 354, installé avec une hauteur totale du système de 260 mm (le cas échéant) à l'exclusion des profilés, des fixations et de l'isolation pendant une période de 50 ans. A noter que les complexes de produits nécessitent de 2 m² de textile technique par m² de produit. | 1 m² | 4.43e+1 | -3.43e+1
43503 | Isoconfort 35 Revêtu Kraft 200 mm Laine de verre R = 5,70 m2.K/W (hors accessoires de pose) | Individuelle | 1 m² d'isolant en laine de verre permettant d'assurer la fonction d'isolation thermique de R = 5,70 K.m²/W (hors accessoires de pose) pour une application d’isolation par l'intérieur des combles aménagés, sur la base d'une durée de vie de référence de 50 ans. | 1 m² | 4.56e+0 | -1.10e-1
42670 | Dalle de compression d´épaisseur 0.12 m, en béton C25/30 XC1 CEM III/A PM ES | Collective | Assurer la fonction de plancher haut, sur une épaisseur de 0.12 mètre sur une surface d´un mètre carré, pour une durée de vie de référence de 100 ans. | 1 m² | 2.51e+1 | -1.21e+0
45144 | Unité extérieure de pompe à chaleur de type DRV assurant le chauffage et le refroidissement en tertiaire - Gamme Set Free Sigma | Individuelle | Assurer le chauffage et le refroidissement en tertiaire, selon le scénario de référence et avec une durée de vie de référence de 22 ans | 22 ans | 1.00e+5 | 0.00e+0
45415 | Mur en béton d´épaisseur 0,25 m, en béton C25/30 XC4 CEM III/A PM ES | Collective | La fonction de mur porteur (structure et clos) pour le bâtiment considéré, sur un mètre carré de paroi d´épaisseur 0,25 mètre, pour une durée de vie de référence de 100 ans. | 1 m² | 5.53e+1 | -2.39e+0
43264 | « PARNATUR CORPS D’ENDUIT CHANVRE » Sous-enduit de dressement isolant biosourcé (Produit de finition non inclus) | Individuelle | Assurer une fonction de complément d’isolation thermique (R additionnel de 1,21) et acoustique (perte par transmission R500 Hz de 53 dB) ramenée par l’extérieur ou l’intérieur sur 1 m² de paroi verticale pour une épaisseur totale de 8 cm pour une durée de vie de référence de 50 ans. L’application du produit de finition n’est pas incluse. | 1 m² | 1.18e+1 | 0.00e+0
42777 | ZOLPAN - ERMOCRYL SATIN - Peinture en phase aqueuse | Individuelle | Protéger et décorer 1m² de mur intérieur, préparé dans les règles de l’art (conformément au DTU 59.1) avec de la peinture de finition de type satin en phase aqueuse, sur la base d’une durée de vie de référence de 10 ans comprenant une mise en œuvre et aucun entretien. | 1 m² | 9.06e-1 | -4.79e-3
45298 | H07 V-R | Individuelle | Transporter de l'énergie exprimée pour 1 A sur une distance de 1 km pendant 30 ans et un taux d'utilisation de 70 %, conformément aux normes pertinentes | 30 ans | 1.14e+3 | -3.02e+2
43672 | GRAMITHERM® 120 | Individuelle | Isoler thermiquement une surface de 1m² de mur, de plancher, de toiture plane ou inclinée sur la DVR de 50 ans. Conductivité thermique : ? = 0,041 W/m.K Résistance Thermique : R = 3 m². K/W L’Unité Fonctionnelle comprend : - Le flux de référence du produit étudié, - Les emballages du produit et des matières premières nécessaires à la fabrication du produit, - Les taux de perte lors de la fabrication et lors de la mise en œuvre, - Les matériaux, l'énergie et l’eau nécessaire à la mise en œuvre et l’entretien. | 1 m² | -4.05e+0 | 0.00e+0
43374 | Nom introuvable | N/A | N/A | N/A | N/A | 0
43260 | Sols industriels TOLHUIT Largeur 330mm, épaisseur 2.5mm En S 235 JR galvanisé, hors accessoires d’installaton | Individuelle | Assurer la fonction de sol industriel de sécurité avec un classement antidérapant, pour une surface de 1 m², pendant une durée de vie de 100 ans, hors accessoires de pose. | 1 m² | 6.66e+1 | -2.87e+1
45557 | SHRM Advance | Individuelle | Produire 1 kW de chauffage ou 1 kW de refroidissement, selon le scénario d’usage approprié défini dans la norme EN 148253 et pendant la durée de vie de référence de 22 ans du produit | 22 ans | 1.16e+3 | -1.79e+1
43532 | DMEGC - PEP Infinity RT - Bifacial | Individuelle | Assurer la production d'énergie photovoltaïque à l'aide de 0,5 panneaux solaires de 500 Wc sur une surface de 1 m² pour une durée de vie de référence de 30 ans, avec une dégradation annuelle de 1% la première année puis de 0,4%/an. | 30 ans | 1.07e+2 | -3.04e+1
44987 | 50FC 100-280 R454b | Individuelle | « Assurer le chauffage ou le refroidissement, selon le scénario d'usage approprié défini dans la norme EN 14825 et pendant la durée de vie de référence de 22 ans du produit » | 22 ans | 8.75e+5 | 0.00e+0
41797 | Bloc-Porte Bois technique avec huisserie Bois ou huisserie métallique | Collective | Fermer une ouverture permanente de 1 m2 dans une paroi intérieure, tout en permettant le passage de piétons, et en assurant une ou plusieurs des fonctions suivantes pour une durée de vie de 25 ans : ?Une résistance au feu (comprise entre EI/E15 et EI/E120) ?Une participation au compartimentage et à l’évacuation des personnes en cas d’incendie (classement DAS) ?Une participation à la stabilité. ?Une isolation thermique (U = comprise entre 1 et 2,5 W/m²/K) ?Une isolation acoustique (Rw+C = comprise entre 26 et 50 dB) ?Une résistance à l’effraction (classes A2P de BP1 à BP3 ou niveau EN 1627 de 3 à 6) | 1 m² | 2.41e+2 | -1.27e+1
38940 | Rockfeu Wood FdC ou RsD B 180+15 mm R = 5,4 K.m²/W | Individuelle | 1m² d’isolant en laine de roche revêtu d’un parement en laine de bois permettant d’assurer une fonction d’isolation thermique avec une résistance thermique de R = 5.40 K.m²/W (hors accessoires de pose) pour l'isolation des planchers en rapporté sous dalle pleine en béton armé ou précontraint. | 1 m² | 2.00e+1 | -1.80e+0
43934 | Dalle F1 38 | Individuelle | Assurer en conformité avec la norme NF EN 12825 et avec un indice de classement au feu M1, sur une DVR de 50 ans et sur une surface de 1 m² la fonction de dalle nue d'épaisseur 38mm destinée à la réalisation de plancher techniques surélevés. Par dalle nue, il est entendu que le revêtement, les vérins et l'évetuelle ossature ne sont pas inclus dans l'unité fonctionnelle. | 1 m² | 1.27e+1 | -2.06e+0
43986 | Armoire distribution métallique XL3 HP 6300 avec porte en métal | Individuelle | Protéger les personnes contre le contact direct avec les éléments actifs sous tension et assurer le regroupement de matériel de contrôle, commande et protection avec un coffret ou armoire unitaire caractérisée par ses cotes H 2142mm x L 1770mm x P 600mm, de courant assigné nominal 6300A, tout en les protégeant contre les chocs mécaniques (IK 10) et la pénétration de corps solides ou liquides (IP 55), selon le scénario d’usage approprié, et pendant la durée de vie de référence de 20 ans du produit. | 20 ans | 1.75e+3 | -3.31e+2
44950 | Moteur pour volet roulant LT60 CSI | Individuelle | Assurer la fermeture et l'ouverture dans la limite de 14 000 cycles sur une durée de vie de 15 ans, avec un couple de 120 Nm, une course de 2 mètres, ce qui correspond à 6 tours d'enroulement par demi-cycle, avec un tube de 60 mm de diamètre. | 15 ans | 3.99e+1 | 0.00e+0
43639 | TOLLENS - ELASTOP HYDRO VELOURS - Peinture en phase aqueuse | Individuelle | Protéger et décorer 1m² de mur intérieur, préparé dans les règles de l’art (conformément au DTU 59.1) avec de la peinture de finition de type velours en phase aqueuse, sur la base d’une durée de vie de référence de 10 ans comprenant une mise en œuvre et aucun entretien. | 1 m² | 7.58e-1 | -3.32e-3
39264 | Mur en bois 5L180 | Individuelle | L’UF (unité fonctionnelle) représente une surface unitaire d’un système de mur non porteur fabriqué par LEKO LABS, soit 1 m2 de mur porteur LEKO LABS 5L180 avec une durée de vie de référence égale à 50 ans. | 1 m² | 2.74e+1 | -5.94e+1
43289 | Nom introuvable | N/A | N/A | N/A | N/A | 0
44567 | Membrane synthétique en polyétylène pour étanchéité toiture - DONNEE ENVIRONNEMENTALE PAR DEFAUT | DED | Assurer la fonction de 1m² d'étanchéité de toiture avec une membrane synthétique en PEHD pendant une durée de vie de référence de 30 ans | 1 m² | 4.14e+0 | 0.00e+0
45183 | FLOODLIGHT FLEX (DALI) | Individuelle | Fournir un éclairage artificiel dont le flux lumineux sortant est de 1000 lumen pendant une durée de vie de référence de 35 000h. | 30 ans | 3.76e+1 | -2.66e-1
45063 | Zenkeo MONO CH | Individuelle | Assurer le chauffage d'un logement à l'aide d'une PAC air-air de 2.4 kW pendant une durée de vie de référence de 17 ans (la puissance est à ajuster en fonction de la configuration considérée dans la gamme). | 17 ans | 2.16e+3 | 0.00e+0
43689 | BRIQUES TRADITIONNELLES | Individuelle | Assurer la fonction de mur porteur pour 1m² de paroi et apporter une résistance thermique minimale de 0.35m².K.W-1, pour une durée de vie de référence de 100 ans. | 1 m² | 3.69e+1 | 0.00e+0
45089 | Cuivre nu | Individuelle | Transporter de l’énergie exprimée pour 1 A sur une distance de 1 km pendant 30 années et un taux d’utilisation de 70 %, en conformité avec les caractéristiques techniques des produits.La durée et le taux d’utilisation correspondent à l’application ‘Résidentiel / Tertiaire / industriel’ telle que définie dans le tableau donné en Annexe 1 des règles spécifiques aux Fils, Câbles et Matériels de raccordement. | 30 ans | 7.68e+2 | 0.00e+0
42653 | Poteau cylindrique de diamètre 0.3 m, en béton C30/37 XF1 CEM V/A | Collective | Supporter les charges et autres éléments de planchers pour le bâtiment considéré sur un mètre linéaire de poteau de diamètre 0.3 mètre, pour une durée de vie de référence de 100 ans. | 1 m | 2.06e+1 | -7.36e-1
43424 | RADIATEURS PANNEAUX EN ACIER FINIMETAL REGGANE 3010 : PLAN T6, PLAN TERTIAIRE T6, DECO T6 | Individuelle | Generation of 1 Kilowatt (KW) of heat emitted by the radiator to the building over the reference lifetime of 50 years | 50 ans | 6.71e+1 | -3.21e+1
45195 | Resi9 MP - Coffret encastré - IP40 - sans bornier | Individuelle | Protéger les personnes contre le contact direct avec les éléments actifs sous tension et assurer le regroupement de matériel de contrôle, commande et protection avec un coffret ou armoire unitaire caractérisée par ses cotes 502 x 294 x 98mm, de courant assigné nominal In 63A, tout en les protégeant contre les chocs mécaniques (IK07) et la pénétration de corps solides ou liquides (IP40), selon le scénario d'usage approprié, et pendant la durée de vie de référence de 20 ans du produit. | 20 ans | 4.92e+1 | 2.88e+0
45418 | Nom introuvable | N/A | N/A | N/A | N/A | 0
44769 | INCARA ELECTRON FINITION BLANCHE / NOIRE, 1 POSTE / 2 POSTES | Individuelle | Assurer la finition des produits INCARA ELECTRON 1 poste pendant 20 ans. | 20 ans | 5.04e-1 | 0.00e+0
43405 | Nom introuvable | N/A | N/A | N/A | N/A | 0
43552 | Pieux de diamètre 0,8 m, en C25/30 XC2 CEM V/A ou CEM II/C pour le chantier Chantier Inies (Hauts-de-Seine) | Collective | Assurer les descentes de charge pour le batiment considéré, pour un mètre linéaire de pieux de diamètre 0,8 m,destiné à servir de fondation pour une durée de vie de 100 ans | 1 m | 1.57e+2 | -4.13e+0
39027 | ADAGIO dB+ et ADAGIO Acoustic+ 24 mm (hors ossatures métalliques) | Individuelle | 1 m² de dalle de plafond acoustique d’absorption acoustique aw = 0,65 (H) hors ossatures métalliques, pendant une durée de vie de 50 ans | 1 m² | 7.86e+0 | -7.79e-3
43338 | Mortier colle COLLIFLEX PREMIUM - VPI | Individuelle | Coller des éléments de carrelage sur une surface de paroi de 1 m² en assurant les performances décrites dans la norme NF EN 12004 pendant une DVR de 50 ans. | 1 m² | 2.26e+0 | -4.66e-1
43420 | Brique de parement de terre cuite de Vandersanden (site Spijk) | Individuelle | Assurer la fonction de mur de parement sur un m² sur une durée de vie de référence de 100 ans. | 1 m² | 5.60e+1 | -6.80e-1
43996 | Pare vapeur réflectif WINCO Technologies A2 FIREVAP STRONG | Individuelle | Assurer la fonction d'étanchéité à l'eau W1 et à l'air, le coefficient de résistance à la diffusion de vapeur d'eau Sd > 2500m et la réflectivité du rayonnement thermique de 95%, sur 1 m² de mur, sur une durée de vie de référence de 30 ans | 1 m² | 3.03e+0 | -2.72e-4
45143 | Chauffe-eau thermodynamique bi - bloc R32 - Gamme Yutampo R32 | Individuelle | Assurer la production d'eau chaude sanitaire à l'aide d'un chauffe-eau thermodynamique de capacité 190 litres, selon le scénario de référence et avec une durée de vie de référence de 17 ans | 17 ans | 3.09e+3 | 0.00e+0
43426 | ECRAN PARE-VAPEUR COCON NT (SD20 / SD ADAPT) | Individuelle | Assurer la fonction d'étanchéité à l'air et à la vapeur d'eau, sur 1 m² de façade, sur une durée de vie de référence de 50 ans | 1 m² | 8.04e-1 | 0.00e+0
42044 | Dalles Céramique 6mm par Iris Ceramica Group (Site de Castellarano – Italie) | Individuelle | Couvrir et décorer 1m² de sol ou de mur en application intérieur ou en extérieur avec des carreaux en grès céramique (selon ISO 13006 et EN 14411) d'une épaisseur moyenne de 6 mm en accord avec les contraintes normatives en termes d’installation pendant 50 ans. | 1 m² | 1.82e+1 | 9.94e-2
43529 | Isolant Combles Aménagés 200 mm Laine de verre R = 5,70 m2.K/W (hors accessoires de pose) | Individuelle | 1 m² d'isolant en laine de verre permettant d'assurer la fonction d'isolation thermique de R = 5,70 K.m²/W (hors accessoires de pose) pour une application d’isolation par l'intérieur des combles aménagés, sur la base d'une durée de vie de référence de 50 ans. | 1 m² | 4.61e+0 | -1.01e-1
42780 | Nom introuvable | N/A | N/A | N/A | N/A | 0
44930 | Capteur de vent EOLIS 3D RTS sans fil | Individuelle | Piloter des brises soleil équipés d'un moteur radio RTS pendant une durée de vie de 10 ans. | 10 ans | 2.93e+0 | 0.00e+0
44563 | Isoconfort 32 Nu 120 mm Laine de verre R = 3,75 m².K/W (hors accessoires de pose) | Individuelle | 1 m² d'isolant en laine de verre permettant d'assurer la fonction d'isolation thermique de R = 3,75 K.m²/W (hors accessoires de pose) pour une application d’isolation par l'intérieur des combles aménagés, sur la base d'une durée de vie de référence de 50 ans. | 1 m² | 3.98e+0 | -1.13e-1
44564 | Isoconfort 32 Nu 140 mm Laine de verre R = 4,35 m².K/W (hors accessoires de pose) | Individuelle | 1 m² d'isolant en laine de verre permettant d'assurer la fonction d'isolation thermique de R = 4,35 K.m²/W (hors accessoires de pose) pour une application d’isolation par l'intérieur des combles aménagés, sur la base d'une durée de vie de référence de 50 ans. | 1 m² | 4.73e+0 | -1.54e-1
44989 | VECTIOS IPJ R410a | Individuelle | « Assurer le chauffage ou le refroidissement, selon le scénario d'usage approprié défini dans la norme EN 14825 et pendant la durée de vie de référence de 22 ans du produit » | 22 ans | 5.35e+5 | 0.00e+0
44829 | 6414116-TTRTC TYXAL+ | Individuelle | Recevoir et analyser les informations de la centrale et informer l'utilisateur au moyen de la ligne téléphonique analogique, pendant 10ans, alimenté par secteur avec une pile de secours. | 10 ans | 1.47e+1 | 0.00e+0
44882 | Boite d’appareillage | Individuelle | Boîte d’appareillage permettant le montage d’appareillage électrique domestique ou analogue à visou à griffe pour cloison sèche pendant 20 ans avec un degré de protection contre les chocsmécaniques (IK04) et la pénétration de corps solides et liquides (IP20), tout en assurant la protection despersonnes contre le contact direct avec les éléments actifs sous tension après installation del’appareillage. | 20 ans | 7.53e-2 | 0.00e+0
43667 | EUROMAC2 Bloc isolant toiture MTP | Individuelle | Assurer la fonction de bloc coffrant et l’isolation thermique sur 1 m2 de toiture avec une résistance thermique de 5,68 m2.K.W-1 sur une durée de vie de référence de 50 ans. | 1 m² | 2.29e+1 | 0.00e+0
43447 | Nom introuvable | N/A | N/A | N/A | 1.06e+2 | -1.28e+1
44841 | Odace Recyclé - prise RJ45 Blanc - cat. 6 STP -à vis | Individuelle | Protéger et connecter un point de connexion d'un reseau LAN ethernet pendant 10 ans ( Durée de Vie de Référence ) avec un taux d’utilisation de 17% avec une prise RJ45 cat 6 blindé, classifié IP21 et IK04 suivant les standards IEC 60529 et IEC 62262 | 10 ans | 1.55e+0 | 0.00e+0
44598 | EVOGREEN VELOURS - Peinture de finition appliquée en deux couches (blanc) | Individuelle | Protéger et décorer 1 m² de support, préparé dans les règles de l'art (*) avec deux couches de la peinture de finition velours en phase aqueuse, sur la base d'une durée de vie de référence de 10 ans comprenant une mise en oeuvre et aucun entretien. (*) conformément au NF DTU 59.1 | 1 m² | 5.68e-1 | -1.87e-2
45240 | Revêtements de sol PVC Luxury Vinyl Tiles (LVT) < 4 kg/m² – Marché Bâtiment | Individuelle | Couvrir 1 m² de sol intérieur avec un revêtement de sol PVC en dalles et lames décoratives LVT de masse surfacique inférieure ou égale à 4,1 kg/m², et participer à la décoration et au confort des locaux en assurant les performances décrites dans les normes européennes NF EN ISO 10582(1) et NF EN 14041(2) pour une durée de vie de 25 ans. Le revêtement répond : - au classement des locaux au plus U4P3 définis par le CSTB (3) - ou à la classification internationale au plus 34-43 définie par la norme NF EN ISO 10874 (4). (1) NF EN ISO 10582 : revêtements de sol hétérogènes en polychlorure de vinyle - Spécifications (2) NF EN 14041 : Revêtements de sols résilients, textiles et stratifiés - Caractéristiques essentielles (3) Cahier 3782_v2 du CSTB de Juin 2018 : Notice sur le classement UPEC et classement UPEC des locaux (4) NF EN ISO 10874 : revêtements de sol résilients, textiles et stratifiés : classification | 1 m² | 1.48e+1 | 0.00e+0
45041 | COSMOS 2000 | Individuelle | Assurer le transfert d’air en vue de la ventilation, traitement d’air et la filtration grâce à 1 unité de VMC simple flux collective ou tertiaire ayant un débit volumique de 2000 m3/h pendant une durée de vie de référence de 17 ans. | 17 ans | 3.94e+3 | 0.00e+0
45510 | Nom introuvable | N/A | N/A | N/A | N/A | 0
43659 | PHONOTECH® DK220 | Individuelle | L'unité Fonctionnelle est : Isoler acoustiquement et participer à l'isolation thermique d'une surface de toiture plane ou inclinée de 1m² durant 50 ans. Performances acoustiques : 1. Pose sur support Bois (Chevrons Bois + Agglo 19mm) Indices d'abaissement acoustique : - Rw (dB) (C,Ctr) : 58 (-4 ; -10) - Rw (dB) : 58 - RA (dB) : 54 - RA,Tr (dB) : 48 - Absorption Alpha w : / R (dB) par bandes d'octaves (Hz) - 63 : 28,5 - 125 : 33,3 - 250 : 48,9 - 500 : 57,7 - 1000 : 61,8 - 2000 : 65,4 - 4000 : 72,4 1. Pose sur support Bois (Chevrons Bois + Multiplex 22mm + CETRIS 16mm + Agglo 22mm) Indices d'abaissement acoustique : - Rw (dB) (C,Ctr) : 59 (-2 ; -6) - Rw (dB) : 59 - RA (dB) : 57 - RA,Tr (dB) : 53 - Absorption Alpha w : / R (dB) par bandes d'octaves (Hz) - 63 : 32,7 - 125 : 42,2 - 250 : 47,6 - 500 : 55,8 - 1000 : 59,5 - 2000 : 64,4 - 4000 : 69 2.Pose sur support plateaux 90/500 (Plateau perforé 90/500 + Isolant + Agglo 22mm) Indices d'abaissement acoustique : - Rw (dB) (C,Ctr) : 62 (-5 ; -11) - Rw (dB) : 62 - RA (dB) : 57 - RA,Tr (dB) : 51 - Absorption Alpha w : 1 R (dB) par bandes d'octaves (Hz) - 63 : 25,9 - 125 : 35,8 - 250 : 54,8 - 500 : 66,6 - 1000 : 70,5 - 2000 : 73,1 - 4000 : 76,4 3. Pose sur support plateaux 160/600 (Plateau 160/600 + Isolant + Agglo 22mm) Indices d'abaissement acoustique : - Rw (dB) (C,Ctr) : 65 (-6 ; -13 ) - Rw (dB) : 65 - RA (dB) : 59 - RA,Tr (dB) : 52 - Absorption Alpha w : 0,95 R (dB) par bandes d'octaves (Hz) - 63 : 24,8 - 125 : 36,9 - 250 : 57,7 - 500 : 66,3 - 1000 : 70,3 - 2000 : 72,9 - 4000 : 76,6 4. Pose sur support tôle acier nervurée 106mm (TAN 106mm + Agglo 22mm) Indices d'abaissement acoustique : - Rw (dB) (C,Ctr) : 59 (-3 ; -9) - Rw (dB) : 59 - RA (dB) : 56 - RA,Tr (dB) : 50 - Absorption Alpha w : / R (dB) par bandes d'octaves (Hz) - 63 : 24,5 - 125 : 35,1 - 250 : 50,5 - 500 : 60,2 - 1000 : 63,9 - 2000 : 67,1 - 4000 : 74,8 Performances thermiques : R=6,41 m2. K/W - voir le détail chapitre 9 confort hygrothermique. | 1 m² | 1.42e+1 | 0.00e+0
42716 | IBR Revêtu Alu 200 mm Laine de verre R = 5 m2.K/W (hors accessoires de pose) | Individuelle | 1 m² d'isolant en laine de verre permettant d'assurer la fonction d'isolation thermique de R = 5 K.m²/W (hors accessoires de pose) pour une application d’isolation par l'intérieur des combles perdus et des plafonds, sur la base d'une durée de vie de référence de 50 ans. | 1 m² | 3.26e+0 | -8.21e-2
44914 | MAJORQUE | Individuelle | Assurer le chauffage à l'aide d'un sèche serviette d'une puissance de 1400 W pendant sa durée de vie de référence. | 17 ans | 2.46e+3 | 0.00e+0
45369 | GEN Platform 630kg | Individuelle | Transporter une charge nominale sur une distance, exprimée pour 1 tonne-kilomètre [tkm], selon le scénario d’utilisation de référence et avec une durée de vie de référence de 25 ans du produit. | 25 ans | 3.65e+1 | 3.36e+0
45488 | BATIBOX - Boîte multimatériaux | Individuelle | Boîte d’encastrement (72 x 72 x 40 mm) permettant le montage d’appareillage électrique domestique ou analogue à vis ou à griffe pour cloison sèche pendant 20 ans avec un degré de protection contre les chocs mécaniques (IK 02) et la pénétration de corps solides et liquides (IP 20), tout en assurant la protection des personnes contre le contact direct avec les éléments actifs sous tension après installation de l’appareillage. | 20 ans | 1.60e-1 | -3.02e-2
44937 | Moteur radio pour volets roulants Oximo 40 RTS | Individuelle | Assurer la fermeture et l'ouverture dans la limite de 14 000 cycles, sur une durée de vie de référence de 15 ans, avec un couple de 10 Nm, une longueur de 2 mètres, ce qui correspond à 16 tours d'enroulement par demi-cycle, avec un tube de 40 mm de diamètre. | 15 ans | 4.64e+1 | 0.00e+0
43429 | Dalles de moquette TESSERA CHROMA, fil teint masse 100% recyclé ECONYL, 750 g/m2 de velours | Individuelle | Assurer la couverture et le décor de 1 m² de sol intérieur, posé selon le NF-DTU 53.12 et entretenu périodiquement pendant une durée de vie de référence de 10 ans. | 1 m² | 8.65e+0 | -2.07e-1
43626 | Membrane d’étanchéité de toiture synthétique en PVC-P de 1,2 ou 1,5 mm d’épaisseur fixée mécaniquement ou lestée (lestage non inclus) de la CSFE | Collective | Assurer l’étanchéité d’1 m² de toiture d’un bâtiment avec une membrane d’étanchéité synthétique en PVC-P d’épaisseur 1,2 ou 1,5 mm conformément à la norme NF EN 13956 pendant une durée de vie de référence de 30 ans. | 1 m² | 7.48e+0 | -6.18e-3
42764 | PLASDOX - DOX ACRYL VELOURS- Peinture en phase aqueuse | Individuelle | Protéger et décorer 1m² de mur intérieur, préparé dans les règles de l’art (conformément au DTU 59.1) avec de la peinture de finition de type velours en phase aqueuse, sur la base d’une durée de vie de référence de 10 ans comprenant une mise en œuvre et aucun entretien. | 1 m² | 8.49e-1 | -4.79e-3
44742 | 6415220_SI_TYXAL + | Individuelle | Signaler une intrusion ou tentative de sabotage dans l'habitat suite à un ordre radio donné par la centrale, reporter les mises en marche ou en arrêt du systême d'alarme pendant 10 ans, alimenté au moyen d’un bloc pile. | 10 ans | 1.06e+1 | 0.00e+0
43273 | Plafond Tendu Arketex Acoustic | Individuelle | Revêtir 1 m² de plafond avec un textile acoustique d'une performance d’absorption aw = 0,2 mis en oeuvre dans les règles de l'art (DTU 58.2) sur une durée de vie de référence de 50 ans. | 1 m² | 3.22e+0 | -5.59e-2
44968 | BGPV (BK) XXX-MCSI | Individuelle | 1m² de capacité de production d’électricité photovoltaïque durant 25 ans avec une dégradation annuelle de 0.55%/an. | 25 ans | 1.47e+2 | 0.00e+0
43682 | Nom introuvable | N/A | N/A | N/A | N/A | 0
43821 | GEBERIT bâti-support WC Duofix Sigma 12 (111.303.00.5/ 111.303.00.6) | Individuelle | « Assurer les fonctions de bâti-support, d’alimentation et d’évacuation de l’eau pour 1 WC suspendu avec réservoir à encastrer, prêt à être posé dans les règles de l’art 1, pour une durée de vie de référence de 50 ans (consommation d’eau lors de la vie en œuvre exclue) | 1 unité | 4.78e+1 | -7.55e+0
42048 | Carreaux Céramique 6-8mm par Iris Ceramica Group (Site de Vetschau – Allemagne) | Individuelle | Couvrir et décorer 1m² de sol ou de mur en application intérieur ou en extérieur avec des carreaux en grès céramique (selon ISO 13006 et EN 14411) d'une épaisseur comprise entre 6 et 8 mm en accord avec les contraintes normatives en termes d’installation pendant 50 ans. | 1 m² | 1.72e+1 | -4.45e-2
45434 | FLOODLIGHT AREA GEN 2 | Individuelle | Fournir un éclairage artificiel dont le flux lumineux sortant est de 1000 lumen pendant une durée de vie de référence de 35 000h. | 25 ans | 7.73e+1 | -3.17e-1
44922 | Contrôleurs programmables Ligne ECLYPSE – ECY-PTU | Individuelle | Piloter une unité terminale pendant 10 ans fonctionnant - En mode actif 60% du temps consommant 6.38 Wh- En mode veille 40% du temps consommant 5.84 Wh | 10 ans | 7.52e+1 | 0.00e+0
45499 | Mastic de fixation - DONNEE ENVIRONNEMENTALE PAR DEFAUT | DED | Assurer la fixation et l'étanchéité à l'air et à l'eau entre deux matériaux avec 1 mètre linéaire de cordon d'un diamètre moyen de 5 mm sur une durée de vie de référence de 30 ans. | 30 ans | 2.99e+0 | 0.00e+0
45167 | Pompe à chaleur Aquarea Monobloc Génération H | Individuelle | Assurer le chauffage à l’aide d’une pompe à chaleur de type air/eau de 7,0kW (puissance calorifique de chauffage) pour une durée de vie de référence de 17 ans du produit. | 17 ans | 1.02e+4 | 0.00e+0
45188 | 6100024 - GP50 | Individuelle | Couper temporairement et alternativement un ou plusieurs appareils électriques afin de réduire la puissance consommée et gérer les pics de consommation électrique dans le but d'éviter tout risque de disjonction dans l'habitat pendant 10 ans. | 10 ans | 1.09e+1 | -1.09e+0
45095 | Jonction unipolaire élastique compacte – J3UP-Compacte-RF-RSM-24-50/240 AL/CU produite par l’usine de Cornimont | Individuelle | Raccorder des câbles de transport d’énergie entre eux ou à des matériels, exprimé pour une unité de conditionnement, dans des conditions d’utilisation identiques à celles du câble, à savoir : 1 A pendant 40 années et un taux d’utilisation de 100 %, en conformité avec la fiche technique intitulée ‘Jonction unipolaire élastique compacte avec raccord à serrage mécanique – Jonction Elaspeed : C 33 001 – C 33 050 A1 – HN 33-E-03 – CENELEC HD 629.1 S2 – IEC 60502-4 – IEEE 404 – ENEL DJ 4853 – VDE 0278-629.1 Connecteur à serrage mécanique : IEC 61238-1 classe A, HN 68-S-91’.La durée et le taux d’utilisation correspondent à l’application ‘Réseaux de distribution d’énergie’ telle que définie dans le tableau donné en Annexe 1 des règles spécifiques aux Fils, Câbles et Matériels de raccordement. | 40 ans | 6.89e+1 | 0.00e+0
44878 | Boite de dérivation | Individuelle | Protéger les personnes pendant 20 ans contre le contact direct avec les éléments actifs sous tension,et assurer la dérivation électrique avec une boîte d’encastrement pour cloisons sèches tout en laprotégeant contre les chocs mécaniques (IK02) et la pénétration de corps solides et liquides (IP20). | 20 ans | 3.02e+0 | 0.00e+0
42792 | ZOLPAN - ONDIMAT ULTRA - Peinture en phase aqueuse | Individuelle | Protéger et décorer 1m² de mur intérieur, préparé dans les règles de l’art (conformément au DTU 59.1) avec de la peinture de finition de type mat en phase aqueuse, sur la base d’une durée de vie de référence de 10 ans comprenant une mise en œuvre et aucun entretien. | 1 m² | 7.35e-1 | -3.29e-3
44979 | 6415221 - SEF TYXAL+ | Individuelle | Signaler une intrusion ou tentative de sabotage hors de l'habitat suite à un ordre radio donné par la centrale et reporter les mises en marche ou en arrêt du système d'alarme, pendant 10 ans, par une sirène alimentée au moyen d’une pile. | 10 ans | 1.69e+1 | 0.00e+0
44854 | Prise RJ45 - Cat6 Cat5e - FTP UTP - en saillie - Blanc | Individuelle | Connecter un point de connexion pendant 10 années (Durée de vie de référence) avec un taux d’utilisation de 25% pour une application LAN: Tertiaire | 10 ans | 7.39e-1 | 0.00e+0
43398 | ORAE Double Vitrage CLIMAPLUS® ORAÉ® 4-(16 argon)-4 avec une couche (dont gammes ECLAZ®, COOL-LITE® et PLANITHERM®) (hors accessoires de pose) | Individuelle | 1 m² de double vitrage (un verre plat et un verre à couche) de 24 mm d'épaisseur avec une performance thermique Ug de 1,1 W/(m².K), sur une durée de vie de 30 ans, sans accessoire de pose. | 1 m² | 1.81e+1 | 0.00e+0
43319 | Caisson chevronné sans isolant - DONNEE ENVIRONNEMENTALE PAR DEFAUT | DED | Assurer la fonction d'un m² de caisson chevronné sans isolation intérieure pour une durée de vie typique de 50 ans. | 50 ans | 3.10e+1 | 0.00e+0
43817 | Gaineo | Individuelle | Unité de traitement d’air plafonnière Gaineo assurant les fonctions de ventilation, de filtration, de chauffage et de refroidissement pendant 16 ans. (émission d’1,385kW de froid sensible ) | 16 ans | 2.77e+2 | -3.36e+1
44919 | Chaudière numérique QB-1 | Individuelle | Produire 2 kW pour la production d'eau chaude sanitaire avec la chaudière numérique QB-1 | 22 ans | 5.35e+3 | 0.00e+0
43509 | Défumair : Caisson de désenfumage, caisson d’extraction à réaction de cuisine F400-120 | Individuelle | Assurer la ventilation et le désenfumage d’un bâtiment à l’aide d’une tourelle de ventilation et de désenfumage de débit nominal 9000 m3/h pour une durée de vie de 17 ans | 17 ans | 6.70e+3 | -4.15e+2
42956 | Phoni-Xtreme - Phoni-Massif U3U4 acoustique | Individuelle | Couvrir 1 m² de sol intérieur avec un revêtement de sol en vinyle sur mousse U3/U4, Phoni-Xtreme et Phoni-Massif, et participer à la décoration et au confort des locaux en assurant les performances décrites dans les normes européennes NF EN ISO 11638(1) et NF EN 14041(2) pour une durée de vie de 25 ans. Le revêtement répond: - au classement des locaux au plus U3P3 pour Phoni-Massif et au plus U4P3 pour Phoni-Xtreme définis par le CSTB(3) - ou à la classification internationale au plus 23-33-42 pour Phoni-Massif et au plus 23-34-42 pour Phoni-Xtreme définie par la norme NF EN ISO 10874(4). (1) NF EN ISO 11638 Revêtements de sol résilients - Revêtements de sol hétérogènes sur mousse à base de poly(chlorure de vinyle) (2) NF EN 14041 : Revêtements de sols résilients, textiles et stratifiés - Caractéristiques essentielles (3) Notice sur le classement UPEC et Classement UPEC des locaux - e-Cahier du CSTB n° 3782 – Juin 2018 (4) NF EN ISO 10874 : revêtements de sol résilients, textiles et stratifiés : classification | 1 m² | 9.29e+0 | 0.00e+0
43699 | AGILIUM | Individuelle | Assurer une fonction d’1 mètre linéaire (ml) moyen de système de canalisations, destiné aux évacuations des eaux pluviales et sanitaires, unique chute ou séparatif EU-EV, dans tout type de bâtiment de 4 niveaux ou supérieur. | 1 m | 1.02e+1 | 0.00e+0
45497 | Colle à carreaux | Individuelle | Assurer une fonction d’un mètre carré (1m²) de collage sur carreaux de plâtre, préparé dans les règles de l’art sur la durée de vie de référence. » | 1 m² | 4.55e-1 | 0.00e+0
43246 | Voile en béton d’épaisseur 18 cm, C25/30 H-UKR XC4/XF1 S5 vibré avec 18 kg d’acier | Individuelle | Assurer la fonction d’un m² de voile en béton, d’épaisseur 20 cm, C25/30 S5 vibré, avec 18 kg d’acier, pour une durée de vie de référence de 100 ans. | 1 m² | 2.27e+1 | -1.34e+0
42654 | Poteau cylindrique de diamètre 0.3 m, en béton C30/37 XF1 CEM III/A PM ES | Collective | Supporter les charges et autres éléments de planchers pour le bâtiment considéré sur un mètre linéaire de poteau de diamètre 0.3 mètre, pour une durée de vie de référence de 100 ans. | 1 m | 1.76e+1 | -7.36e-1
43361 | Carreaux de céramique ARTE DECO - format ≤ 2025 cm² (hors 30x60) (produits de mise en œuvre inclus) | Individuelle | Couvrir 1m² de sol et/ou mur, intérieur et/ou extérieur, pour une durée de vie de 50 ans. | 1 m² | 1.12e+1 | -3.10e-2
45077 | INGENIO H | Individuelle | Assurer le chauffage à l'aide d'un radiateur d'une puissance de 1 kW pendant une durée de vie de référence de 17 ans (la puissance est à ajuster en fonction du produit considéré de la gamme). | 17 ans | 1.28e+3 | 0.00e+0
42779 | ZOLPAN - NATEC PRIM - Impression en phase aqueuse | Individuelle | Protéger et décorer 1m² de mur intérieur, préparé dans les règles de l’art (conformément au DTU 59.1) avec de la peinture d'impression en phase aqueuse, sur la base d’une durée de vie de référence de 10 ans comprenant une mise en œuvre et aucun entretien. | 1 m² | 2.19e-1 | -1.59e-3
43375 | Nom introuvable | N/A | N/A | N/A | N/A | 0
44730 | BATIBOX - Boîte pour dérivation - Cloison sèche | Individuelle | Protéger les personnes pendant 20 ans contre le contact direct avec les éléments actifs sous tension, et assurer la dérivation électrique avec une boîte d'encastrement pour cloison sèche (135x135x40 mm) tout en la protégeant contre les chocs mécaniques (IK02) et la pénétration de corps solides et liquides (IP 20). Produit conforme à la norme EN 60670-1. | 20 ans | 5.18e-1 | 0.00e+0
44918 | Radiateur-ordinateur QH-1 | Individuelle | Produire une puissance de chauffage de 790 W avec le radiateur-ordinateur QH-1. | 17 ans | 9.97e+2 | 0.00e+0
44865 | Odace, Prise TV simple, Blanc, avec plaque de finiton | Individuelle | Protéger et connecter un point de connexion pour l'usager d'un reseau de distribution TV dans unlogement, pendant 30 années (Durée de vie de référence) avec un taux d’utilisation de 70%, touten protegant l'utilisateur des contacts directs avec les pieces conductrices avec une protectionIP21D / IK04 suivant le standard EN 50083-4 | 30 ans | 1.25e+0 | 0.00e+0
45046 | AGILIA PI | Individuelle | Assurer le chauffage à l'aide d'un radiateur électrique de 1000 W pendant la durée de vie de référence | 17 ans | 1.29e+3 | 0.00e+0
45099 | Câble de Moyenne Tension avec conducteur aluminium - 3x240 mm² Alu | Individuelle | Transporter de l'énergie exprimée pour 1 A sur une distance de 1 km pendant 40 années et un taux d'utilisation de 100%, en conformité avec les caractéristiques techniques des produits | 40 ans | 2.55e+4 | 0.00e+0
44067 | Isolation thermique et acoustique pour murs (ITI) en fibre de coton [R=5 m2.K/W][Gestion non durable] - DONNEE ENVIRONNEMENTALE PAR DEFAUT | DED | Assurer la fonction d’isolation thermique en fibre de coton de 1m² de paroi avec une résistance thermique de 5 m².K/W pendant une durée de vie de référence de 50 ans | 1 m² | 4.49e+1 | 0.00e+0
43642 | ZOLPAN - NATILANE SIL - Peinture en phase aqueuse | Individuelle | Protéger et décorer 1m² de mur intérieur, préparé dans les règles de l’art (conformément au DTU 59.1) avec de la peinture de finition de type mat en phase aqueuse, sur la base d’une durée de vie de référence de 10 ans comprenant une mise en œuvre et aucun entretien. | 1 m² | 7.94e-1 | -3.29e-3
43708 | Ouate de cellulose en vrac OUATTITUDE / Cloudy Cellulose - Mise en oeuvre par soufflage - R = 10 m².K/W | Individuelle | Réaliser une fonction d’isolation thermique sur 1 m² de paroi horizontale, par soufflage sur une épaisseur initiale de 500 mm avec une densité de 25 kg/m3 à la pose (32.1 kg/m3 après tassement) pour une résistance thermique de 10 m².K/W, en assurant les performances prescrites du produit sur la base d’une durée de vie de référence de 50 ans. | 1 m² | -3.92e+0 | 0.00e+0
45138 | Unité extérieure de DRV (Débit de Réfrigérant Variable) réversible au R32 | Collective | Assurer la production de chaud et de froid à l'aide d'une Unité extérieure de DRV (Débit de Réfrigérant Variable) réversible au R32 d'une puissance calorifique de 13,87kW et une puissance frigorifique de 16,67kW , pour une durée de vie de référence de 22 ans | 22 ans | 2.32e+4 | 0.00e+0
44780 | Resi9 XE - disjoncteur miniature - 2P - 16A | Individuelle | Protéger pendant 20 ans l'installation contre les surcharges et les courts-circuits dans un circuit de tension assignée 230V et de courant assigné 16A. Cette protection est assurée en respectant les paramètres suivants :- nombre de pôles : 2P- pouvoir de coupure assigné Icn = 3000A- courbe de déclenchement C | 20 ans | 3.76e+1 | 0.00e+0
44999 | Moteur TLW25 WT Upsylo | Individuelle | Assurer la fermeture et l'ouverture dans la limite de 10 000 cycles sur une durée de vie de 15 ans, avec un couple de 1,2 Nm, une course de 2 mètres, ce qui correspond à 6 tours d'enroulement par demi-cycle, avec un tube de 25 mm de diamètre. | 15 ans | 1.32e+1 | 0.00e+0
44888 | Boite d’appareillage étanche à l’air | Individuelle | Boîte d’appareillage permettant le montage d’appareillage électrique domestique ou analogue à visou à griffe pour cloison sèche pendant 20 ans avec un degré de protection contre les chocsmécaniques (IK04) et la pénétration de corps solides et liquides (IP20), tout en assurant la protection despersonnes contre le contact direct avec les éléments actifs sous tension après installation del’appareillage. | 20 ans | 2.12e-1 | 0.00e+0
42742 | Nom introuvable | N/A | N/A | N/A | N/A | 0
42713 | IBR Nu 200 mm Laine de verre R = 5 m2.K/W (hors accessoires de pose) | Individuelle | 1 m² d'isolant en laine de verre permettant d'assurer la fonction d'isolation thermique de R = 5 K.m²/W (hors accessoires de pose) pour une application d’isolation par l'intérieur des combles perdus et des plafonds, sur la base d'une durée de vie de référence de 50 ans. | 1 m² | 2.61e+0 | -6.25e-2
45219 | Anthémys EcoSens | Individuelle | Un sèche serviette électrique d'une puissance de 1 kW | 17 ans | 1.18e+3 | -6.10e+0
44035 | 30RQ 040R-160R | Individuelle | « Assurer le chauffage ou le refroidissement à l’aide d'une pompe à chaleur air/eau de 64,6 kW (charge nominale de l’appareil en modes chaud et froid rapportée aux temps de fonctionnement dans chacun des modes) pour une durée de vie de référence de 22 ans du produit » | 22 ans | 7.46e+4 | -1.77e+3
38271 | Casquette - Balcon d´épaisseur 0.16 m, en béton C25/30 XC4 CEM II/A-L ou LL pour le chantier INIES - SNBPE (Hauts-de-Seine) | Collective | Assurer la fonction de plancher haut, sur une épaisseur de 0.16 mètre sur un mètre carré, pour une durée de vie de référence de 100 ans. | 1 m² | 5.07e+1 | -1.85e+0
43634 | DE DIETRICH - Diemabox | Individuelle | Assurer le transfert de chaleur d'un logement pour une durée de vie de référence de 20 ans | 20 ans | 3.62e+2 | -2.39e+1
42743 | Nom introuvable | N/A | N/A | N/A | N/A | 0
39216 | Nom introuvable | N/A | N/A | N/A | N/A | 0
43530 | Creation 40 Zen - LVT Acoustique - Pose Poissée | Individuelle | Couvrir 1m² de sol intérieur avec un revêtement de sol PVC LVT acoustique Création 40 Zen,d'une masse surfacique de 2.675kg/m², et participer à la décoration et au confort des locaux pendant une durée de vie de 25 ans en assurant les performances décrites dans les normes EN ISO 11638 et NF EN 14041. | 1 m² | 8.96e+0 | 0.00e+0
44889 | Boite d’appareillage | Individuelle | Boîte d’appareillage permettant le montage d’appareillage électrique domestique ou analogue à visou à griffe pour cloison sèche pendant 20 ans avec un degré de protection contre les chocsmécaniques (IK04) et la pénétration de corps solides et liquides (IP20), tout en assurant la protection despersonnes contre le contact direct avec les éléments actifs sous tension après installation del’appareillage. | 20 ans | 1.07e-1 | 0.00e+0
44871 | Connexion rapide | Individuelle | Raccorder des câbles de transport d’énergie entre eux ou à des matériels, exprimé pour une unité deconditionnement, dans des conditions d’utilisation identiques à celles du câble, à savoir : 1 A pendant30 années et un taux d’utilisation de 70%, en conformité avec les normes en vigueur.La durée et le taux d’utilisation correspondent à l’application 21 ans telle que définie dans le tableaudonné en Annexe 1 des règles spécifiques aux Fils, Câbles et Matériels de raccordement. | 21 ans | 4.14e-2 | 0.00e+0
44848 | Point de contrôle sans fil Smoove origin RTS EU | Individuelle | Contrôler les stores équipés de moteur RTS pendant 10 ans. | 10 ans | 1.18e+0 | 0.00e+0
44899 | SUPER 400 - Diffuseur en polycarbonate transparent - ON/ OFF - Lampe à équiper culot E27 | Individuelle | Boîtier destiné à recevoir une lampe à culot E27 (halogène 70 W max. ou fluocompacte 23 W max.) pour assurer un éclairage général à 230 V pendant 10 ans, à l’intérieur et à l’extérieur, dans les zones de circulation, les locaux commerciaux et résidentiels. Résistance aux chocs IK 04, étanchéité IP 44 et résistance au feu de 850°C/30s. | 10 ans | 3.44e+0 | 0.00e+0
43511 | IZEA 40-50 | Individuelle | Assurer le chauffage ou le refroidissement à l’aide d'une PAC de 50 kW (puissance calorifique) pour une durée de vie de référence de 22 ans du produit | 22 ans | 4.68e+4 | -9.03e+2
43940 | CLIMACIAT – Version Double Flux | Individuelle | Assurer les fonctions de ventilation, de traitement d’air et de filtration d’un bâtiment à l’aide d’une centrale de traitement d'air avec un débit extrait moyen de 10000 m3/h pour une durée de vie de référence de 17 ans | 17 ans | 3.22e+4 | -6.03e+3
43679 | GRAMITHERM® 240 | Individuelle | Isoler thermiquement une surface de 1m² de mur, de plancher, de toiture plane ou inclinée sur la DVR de 50 ans. Conductivité thermique : ? = 0,041 W/m.K Résistance Thermique : R = 6 m². K/W L’Unité Fonctionnelle comprend : - Le flux de référence du produit étudié, - Les emballages du produit et des matières premières nécessaires à la fabrication du produit, - Les taux de perte lors de la fabrication et lors de la mise en œuvre, - Les matériaux, l'énergie et l’eau nécessaire à la mise en œuvre et l’entretien. | 1 m² | -8.40e+0 | 0.00e+0
44579 | Gamme GEALAN S8000 par GEALAN : Fenêtres et portes-fenêtres PVC teinte foncée, double vitrage d’épaisseur de verre égale à 8 mm, 1 ou 2 vantaux, tout type de pose inclus | Individuelle | Fermer une ouverture permanente de 1 m² dans une paroi extérieure, tout en permettant le passage de la lumière, une résistance à l’air, à l’eau et au vent, une ouverture/fermeture manuelle, une isolation acoustique et une isolation thermique inférieure ou égale à 1,4 W/m2.K sur une durée de vie de 30 ans | 1 m² | 7.45e+1 | -6.83e+0
43597 | Brise-soleils fixes et orientables en aluminium, pose verticale (lames couchées ou debout) ou horizontale (en casquette), fixations incluses – gammes RECTI’LIGNE et AZUR, références RL, RL-B et AS | Individuelle | « Assurer l’ombrage pour un bâtiment, via 1 m² de brise-soleil* fixe ou orientable en aluminium, posé horizontalement (en casquette) ou verticalement (en façade), fixations incluses, pour une durée de vie de référence de 50 ans. » *pour les brise-soleils verticaux, 1m² de brise-soleil correspondant à 1m² de surface de façade protégée, l’unité fonctionnelle est en accord avec l'Arrêté du 14 décembre 2021. | 1 m² | 2.16e+2 | -1.29e+2
45088 | FR-N1X1G1 AFUMEX 1000 | Individuelle | Transporter de l’énergie exprimée pour 1 A sur une distance de 1 km pendant 30 années et un taux d’utilisation de 70 %, en conformité avec les caractéristiques techniques des produits.La durée et le taux d’utilisation correspondent à l’application ‘Résidentiel / Tertiaire / industriel’ telle que définie dans le tableau donné en Annexe 1 des règles spécifiques aux Fils, Câbles et Matériels de raccordement. | 30 ans | 1.79e+3 | 0.00e+0
42795 | TOLLENS - CLASS 1 VELOURS - Peinture en phase aqueuse | Individuelle | Protéger et décorer 1m² de mur intérieur, préparé dans les règles de l’art (conformément au DTU 59.1) avec de la peinture de finition de type velours en phase aqueuse, sur la base d’une durée de vie de référence de 10 ans comprenant une mise en œuvre et aucun entretien. | 1 m² | 6.29e-1 | -1.70e-3
42715 | IBR Phonic Revêtu Kraft 100 mm Laine de verre R = 2,5 m2.K/W (hors accessoires de pose) | Individuelle | 1 m² d'isolant en laine de verre permettant d'assurer la fonction d'isolation thermique de R = 2,5 K.m²/W (hors accessoires de pose) pour une application d’isolation par l'intérieur des combles perdus et des plafonds, sur la base d'une durée de vie de référence de 50 ans. | 1 m² | 1.56e+0 | -3.53e-2
45019 | Quartéa D | Individuelle | Assurer le chauffage à l'aide d'un radiateur électrique de 1000 W pendant la durée de vie de référence de 17 ans | 17 ans | 1.63e+3 | 0.00e+0
45179 | Système de chemin de câble gamme P31 Finition GS | Individuelle | Supporter le câblage sur 1 mètre pendant une durée d’usage de 20 ans. Le système de chemins de câbles, capable de supporter une charge de 85,5 kg par mètre pour une portée de 1,5 m, comporte le profilé, les accessoires de cheminement et de support représentatifs d’un usage standard. | 20 ans | 7.44e+0 | 5.25e+0
43005 | Caillebots électroforgés Profl 40x3mm, maille 33x31mm En S 235 JR, hors accessoires d’installation | Individuelle | Assurer la fonction d'un sol industriel, d'un revêtement de façade ou d'un faux plafond avec une résistance à charge élevée selon la norme RAL GZ 638, pour une surface de 1 m² pendant une durée de vie de 100 ans, hors accessoires de pose. | 1 m² | 1.01e+2 | -2.61e+1
43761 | REF 500® 5 : Clapet coupe-feu rectangulaire | Individuelle | Assurer le transfert d’air en vue de la ventilation, et/ou traitement d’air, et/ou filtration d’air, et/ou le désenfumage d’un bâtiment à l’aide d’un clapet coupe-feu de section de raccordement de 2 dm², pendant la durée de vie du produit de 30 ans | 30 ans | 2.68e+1 | -9.33e+0
44982 | Eria-N Duo | Individuelle | Produire 1 kW de chauffage ainsi que la production d'eau chaude sanitaire, selon le scénario d’usage de référence et pendant une durée de vie de référence de 17 ans du produit | 17 ans | 2.68e+3 | 0.00e+0
43602 | PAC eau/eau ¦ Daikin Altherma 3 WS ¦ R32 ¦ Chaud Seul ¦ EWSA ¦ FR | Individuelle | Assurer la production de chauffage des locaux et d'eau chaude sanitaire à l'aide d'une pompe à chaleur eau/eau de 5,61 kW sur une durée de vie de référence de 22 ans. | 22 ans | 9.98e+3 | -5.22e+2
43770 | DE DIETRICH - Pompe à chaleur hybride air/eau - MCR 2 XL MI Hybrid M R32 | Individuelle | Assurer le chauffage et la production d’eau chaude sanitaire à l’aide d’une pompe à chaleur hybride air/eau de 6.80 kW* (puissance calorifique de chauffage) pour une durée de vie de référence de 17 ans du produit. *La puissance est à ajuster en fonction du produit considéré dans la gamme. | 17 ans | 3.26e+4 | -3.55e+2
45199 | AQUACOSY EVOLUTION SV | Individuelle | Assurer la production d'eau chaude sanitaire à l'aide d'un chauffe-eau à cycle thermodynamique de 185 litres pour une durée de vie de référence de 17 ans du produit. | 17 ans | 1.36e+3 | -7.88e+1
43393 | Porte ou Bloc porte OUEST ALU - E5269 | Individuelle | Fermer une ouverture permanente d'un m2 de paroi, tout en permettant le passage de piétons pendant 30 ans en assurant une isolation thermique de 1,7 W/(m2.K). | 1 m² | 1.37e+2 | -2.91e+1
45288 | PULSE 400 | Individuelle | Mettre à disposition 1 kWh à un véhicule électrique ou hybride rechargeable, sur un point de charge, pendant une durée de vie de 10 ans, selon le scénario d’usage de référence relatif à une borne DC à usage public | 10 ans | 1.33e-2 | -4.61e-4
43867 | Radiateur myEko Pro | Individuelle | Assurer le chauffage à l’aide d’un appareil de chauffage à énergie électrique directe à poste fixe visible de 0.75 kW pour une durée de vie de référence de 17 ans | 17 ans | 2.00e+3 | -3.13e+1
43342 | Enduit de ragréage PREPASOL 4S GRIS - VPI | Individuelle | Recouvrir 1m² de support en assurant les performances décrites dans le norme NF EN 13813 pendant une DVR de 50 ans. | 1 m² | 1.49e+0 | -1.21e-1
39951 | Un mètre cube de semelle isolée de dimensions 1 x 1 × 1 m, en béton C25/30 XC2 CEM V/A pour le chantier INIES - SNBPE (Hauts-de-Seine) | Collective | Assurer la fonction de fondation pour un volume d´un mètre cube, sous la forme d´une semelle isolée de dimensions 1 x 1 x 1 mètre, pour une durée de vie de référence de 100 ans. | 1 m³ | 2.23e+2 | -5.98e+0
45154 | ISONE 2 Circulaire | Individuelle | Assurer le transfert d’air en vue de la ventilation, et/ou filtration d’air, et/ou le désenfumage d’un bâtiment, pour une section de raccordement de 1 dm², pendant la durée de vie du produit de 30 ans | 30 ans | 1.31e+1 | 0.00e+0
45069 | Chaffoteaux ¦ Aquanext Plus Link 200L R134a ¦ Chauffe-eau thermodynamique assurant la production d’eau chaude sanitaire accumulée | Individuelle | Assurer la production d'eau chaude sanitaire à l'aide d'un chauffe-eau thermodynamique monobloc durant sa durée de vie. | 17 ans | 2.30e+3 | 0.00e+0
42502 | Panneaux ISOBOX ETIXX 31, ISOBOX ETIXX 37, ETIXXBASE 31, ETIXXBOX [Epaisseurs 215 mm à 250 mm] en PSE (hors accessoires de pose) | Individuelle | «Assurer la fonction d’isolation thermique d'un isolant en polystyrène expansé (PSE) pour 1 m² de paroi avec une résistance thermique additive de Rth = 7,35 (m².K)/W, sur une durée de vie de référence de 50 ans (hors accessoires de pose).» | 1 m² | 2.00e+1 | -1.88e+0
45286 | Opti Drive circulaire : Régulateurs de débit variable | Individuelle | Assurer la ventilation d’un bâtiment à l’aide d’un régulateur de débit constant de diamètre 160 mm de section de raccordement 2 dm² pour une durée de vie de 30 ans | 30 ans | 3.28e+1 | -6.47e+0
43339 | Mortier colle COLLE CARRELAGE RENOVATION - VPI BRICOLAGE | Individuelle | Coller des éléments de carrelage sur une surface de paroi de 1 m² en assurant les performances décrites dans la norme NF EN 12004 pendant une DVR de 50 ans. | 1 m² | 1.72e+0 | -2.67e-1
43954 | Mur en béton d´épaisseur 0.18 m, en béton C25/30 XC1 CEM V/A pour le chantier INIES-SNBPE ( Hauts-de-Seine) | Collective | Assurer la fonction de mur porteur (structure et clos) pour le bâtiment considéré, sur un mètre carré de paroi d´épaisseur 0.18 mètre, pour une durée de vie de référence de 100 ans | 1 m² | 4.40e+1 | -1.84e+0
44740 | 6412308 - DOI PVC TYXAL+ | Individuelle | Détecter une ouverture dans l’habitat et prévenir la centrale en radio si besoin, pendant 10 ans, par un détecteur intégré dans l'ouvrant alimenté au moyen d’une pile. | 10 ans | 5.32e-1 | 0.00e+0
44725 | Boîtier saillie simple pour appareillage Optima (sans moulure) | Individuelle | Protéger les personnes pendant 20 ans contre le contact direct avec les éléments actifs sous tension avec un boitier unitaire pour appareillages électriques caractérisé par ses cotes 80 x 80, tout en protégeant les éléments actifs sous tension contre les chocs mécaniques IK07 et la pénétration de corps étrangers IP40 | 20 ans | 4.43e-1 | 0.00e+0
44699 | Isolène 4 330 mm Laine de verre à souffler R = 7,0 m².K/W (hors accessoires de pose) | Individuelle | 1 m² d'isolant en laine de verre à souffler permettant d'assurer la fonction d'isolation thermique de R = 7,0 K.m²/W (hors accessoires de pose) pour une application d’isolation par l'intérieur des combles perdus, sur la base d'une durée de vie de référence de 50 ans. | 1 m² | 4.24e+0 | -1.17e-1
43327 | Panneau d’isolation en fibres de bois Pavaflex confort 36 -38 d’épaisseur 120 mm | Individuelle | Assurer la fonction d’isolation thermique de 1m² de paroi sous forme de panneau semi-rigide, avec une épaisseur de 120 mm et une résistance thermique de 3,30 m².K/W , sur une durée de vie de référence de 50 ans, hors accessoires de pose | 1 m² | 8.50e+0 | 0.00e+0
44790 | 7216001-DIP-120REGULATEUR HVACIP D-ONE CONTROLLER | Individuelle | Gérer le confort thermique et de la qualité d'air dans les espaces de travail pendant 10ans. | 10 ans | 3.82e+1 | 0.00e+0
44832 | 6351372-TYXIA ERX 2000 | Individuelle | Propager l'information radio au sein d'un écosystème X3D pour passer les barriéres radio ou atteindre des zones hors portée, pendant 10 ans, alimenté par secteur. | 10 ans | 8.39e+0 | 0.00e+0
44917 | Tuile FAG10 SOLAIRE ROUGE | Individuelle | Assurer l’étanchéité de 2 mètres carrés de toiture en produisant de l’électricité pendant une durée de vie de référence de 25 ans avec une puissance crête installée de 240 Wc et une dégradation du productible de 20% en 25 ans. | 25 ans | 4.81e+2 | 0.00e+0
42785 | PLASDOX - DEXACRIL K2 - Peinture en phase aqueuse | Individuelle | Protéger et décorer 1m² de mur intérieur, préparé dans les règles de l’art (conformément au DTU 59.1) avec de la peinture de finition de type mat en phase aqueuse, sur la base d’une durée de vie de référence de 10 ans comprenant une mise en œuvre et aucun entretien. | 1 m² | 7.36e-1 | -3.17e-3
41179 | Nom introuvable | N/A | N/A | N/A | N/A | 0
41189 | BARRES D'ACIER POUR BETON ARME | Individuelle | Assurer la fonction de 1 kg d’armature en acier pour béton armé conforme à NF A35-080-1 pour une durée de vie de référence de 100 ans. | 1 kg | 3.73e-1 | 0.00e+0
45142 | 6411120 - CS 8000 TYXAL+ FR | Individuelle | Signaler une intrusion ou tentative de sabotage hors de l'habitat suite à un ordre radio donné par la centrale et reporter les mises en marche ou en arrêt du système d'alarme, pendant 10 ans, par une sirène alimentée au moyen d’une pile. | 10 ans | 1.14e+1 | 0.00e+0
43388 | PANNEAU PIANO 3200 "hors accessoire de pose" | Individuelle | Assurer un confort acoustique et participer à la décoration des lieux (mur ou plafond) au moyen d’1 m² de panneau Piano (hors accessoires de pose), mis en œuvre selon les prescriptions du fabricant sur la base d’une durée de vie de référence de 50 ans. | 1 m² | 1.04e+1 | 0.00e+0
45109 | NEOMITIS - Optalys /Aloé Digital - Radiateurs - RFLD100AMSE14 | Individuelle | Assurer le chauffage à l’aide d’un appareil de chauffage à énergie électrique directe à poste fixe visible de 1,0 kW pour une durée de vie de référence de 17 ans | 17 ans | 1.32e+3 | 0.00e+0
39952 | Un mètre cube de semelle isolée de dimensions 1 x 1 × 1 m, en béton C25/30 XC2 CEM III/A PM ES pour le chantier INIES - SNBPE (Hauts-de-Seine) | Collective | Assurer la fonction de fondation pour un volume d´un mètre cube, sous la forme d´une semelle isolée de dimensions 1 x 1 x 1 mètre, pour une durée de vie de référence de 100 ans. | 1 m³ | 1.86e+2 | -5.98e+0
45282 | JBRE ECOWATT Caisson d’extraction basse consommation à entrainement direct, C4 | Individuelle | Caisson d’extraction basse consommation agréé C4, débit de 700 m3/h | 17 ans | 1.71e+3 | -8.29e+1
38273 | Casquette - Balcon d´épaisseur 0.16 m, en béton C30/37 XC4 CEM III/A PM ES pour le chantier INIES - SNBPE (Hauts-de-Seine) | Collective | Assurer la fonction de plancher haut, sur une épaisseur de 0.16 mètre sur un mètre carré, pour une durée de vie de référence de 100 ans. | 1 m² | 3.80e+1 | -1.85e+0
44881 | Boite d’appareillage | Individuelle | Boîte d’appareillage permettant le montage d’appareillage électrique domestique ou analogue à visou à griffe pour cloison sèche pendant 20 ans avec un degré de protection contre les chocsmécaniques (IK04) et la pénétration de corps solides et liquides (IP20), tout en assurant la protection despersonnes contre le contact direct avec les éléments actifs sous tension après installation del’appareillage. | 20 ans | 1.46e-1 | 0.00e+0
45021 | Sèche-serviettes fluide TRD 3EO / NAO | Individuelle | Assurer le chauffage à l'aide d'un radiateur électrique de 750 W pendant la durée de vie de référence | 17 ans | 1.06e+3 | 0.00e+0
44723 | VOLTEC SOLAR TARKA 120 | Individuelle | 1 panneau de 120 cellules de 320Wc | 30 ans | 2.35e+2 | 0.00e+0
45268 | 42GW | Individuelle | Émettre 2.311 kW de refroidissement ou de chauffage sensible (si seul le chauffage est requis) via un ventilo-convecteur, en assurant les fonctions de ventilation, de filtration, de chauffage et/ou de refroidissement pendant 16 ans. | 16 ans | 6.38e+2 | -8.71e+1
45421 | Nom introuvable | N/A | N/A | N/A | N/A | 0
42037 | Système de relevé d’étanchéité liquide Alsan Flashing Neo (hors supports synthétiques) | Individuelle | Etancher 1 m² de relevé d’étanchéité par l’application d’un système multicouche à base de polyuréthane sans entretien sur une durée de vie de référence de 30 ans | 1 m² | 1.16e+1 | -2.63e-1
44748 | 6413254_LB 2000 TYXAL+ | Individuelle | Activer ou désactiver le système d’alarme, via un badge RFID, en radio, pendant 10 ans, alimenté au moyen d’une pile. | 10 ans | 2.73e+0 | 0.00e+0
43748 | Moteur de volet roulant LT50 SDN | Individuelle | Assurer le mouvement de la fermeture en effectuant 14 000 cycles de fonctionnement, sur une durée de vie de 15 ans, avec un couple de 6 Nm, sur une course de 2 mètres. | 15 ans | 3.96e+1 | 2.96e+0
44844 | Resi9 XE - Interrupteur différentiel - 2P - 40A - type A | Individuelle | Protéger pendant 20 ans les personnes et les locaux à risque d’incendie ou d’explosion contre lesdéfauts d’isolement dans un circuit de tension assignée 230V et de courant assigné 40A. Cetteprotection est assurée en respectant les paramètres suivants :- nombre de pôles 2P- sensibilité 30mA- type de protection différentielle Type A | 20 ans | 2.44e+1 | 0.00e+0
43318 | Isolants thermiques et acoustiques pour murs (ITE) en polystyrène expansé [R entre 5 et 7,5 m².K/W] - DONNEE ENVIRONNEMENTALE PAR DEFAUT | DED | Assurer la fonction d'un m² d'isolant thermique de résistance entre 5 et 7,5 m².K/W pour une durée de vie de référence de 50 ans. | 50 ans | 5.92e+1 | 0.00e+0
45368 | GEN Platform 1000 & 1600 kg | Individuelle | Transporter une charge nominale sur une distance, exprimée pour 1 tonne-kilomètre [tkm], selon le scénario d’utilisation de référence et avec une durée de vie de référence de 25 ans du produit. | 25 ans | 1.68e+1 | 6.17e+0
44661 | Unité de ventilation simple flux EasyHOME Hygro Compact | Individuelle | EasyHOME Hygro Compact Premium MW | 17 ans | 1.58e+2 | -3.50e+0
45436 | MOSAIC - Prise TV | Individuelle | Protéger, relier par un point de connexion pendant 30 ans avec un taux d’utilisation de 70% pour une application résidentiel. | 30 ans | 9.32e-1 | -6.81e-2
43677 | GRAMITHERM® 200 | Individuelle | Isoler thermiquement une surface de 1m² de mur, de plancher, de toiture plane ou inclinée sur la DVR de 50 ans. Conductivité thermique : ? = 0,041 W/m.K Résistance Thermique : R = 5 m². K/W L’Unité Fonctionnelle comprend : - Le flux de référence du produit étudié, - Les emballages du produit et des matières premières nécessaires à la fabrication du produit, - Les taux de perte lors de la fabrication et lors de la mise en œuvre, - Les matériaux, l'énergie et l’eau nécessaire à la mise en œuvre et l’entretien. | 1 m² | -6.93e+0 | 0.00e+0
41430 | Nom introuvable | N/A | N/A | N/A | N/A | 0
43615 | Revêtement de sol dur en résine - DONNEE ENVIRONNEMENTALE PAR DEFAUT | DED | Assurer la fonction de revêtement sur 1 m2 de sol selon les exigences de la norme EN 13 813 | 20 ans | 1.06e+2 | 0.00e+0
45163 | InspirAIR® Top | Individuelle | Assurer un transfert d’air d’1 m3 /h, en vue de la ventilation, et/ou traitement d’air, et/ou la filtration d’un bâtiment pendant la durée de vie de référence de 17 ans | 17 ans | 1.79e+1 | 0.00e+0
45100 | Câble de Moyenne Tension avec conducteur aluminium - 3x150 mm² Alu | Individuelle | Transporter de l'énergie exprimée pour 1 A sur une distance de 1 km pendant 40 années et un taux d'utilisation de 100%, en conformité avec les caractéristiques techniques des produits | 40 ans | 1.76e+4 | 0.00e+0
45433 | DOWNLIGHT SLIM ALU (DALI) | Individuelle | Fournir un éclairage artificiel dont le flux lumineux sortant est de 1000 lumen pendant une durée de vie de référence de 35 000h. | 10 ans | 5.93e+1 | -5.22e-1
43805 | Ascenseurs Schindler 1000, Schindler 1000 Plus Schindler 3000, Schindler 3000 Plus Unité représentative 630 kg | Individuelle | 1 ascenseur de charge nominale 630kg et de 5 étages | 25 ans | 1.30e+4 | -3.22e+3
43862 | Nom introuvable | N/A | « Assurer le revêtement d’1 m² de sol intérieur, installé dans les règles de l’art*, sur la base d’une durée de vie de référence de 35 ans. Le revêtement répond au classement des locaux : - au plus U4P3 définis par le CSTB - ou au classement européen au plus 23-34-42 définis par la norme NF EN ISO 10874. » *selon le DTU 53.2 | 1 m² | 2.15e+1 | 0.00e+0
44768 | INCARA ELECTRON 1 prise 2P+T F/B 1 USB A+C cordon 2,5M | Individuelle | Distribuer le réseau d'énergie électrique au poste de travail via 1 prise 2P+T standard Franco-Belge + 1 prise USB A+C pendant 20 ans. | 20 ans | 1.18e+2 | 0.00e+0
44810 | VOLET TRADI ID3 HYBRID | Individuelle | Assurer le fonctionnement de la fermeture effectuant 30000 cycles de fonctionnement, sur une durée de vie de 30 ans, avec un volet de dimension 1m2. | 30 ans | 6.05e+1 | 0.00e+0
33696 | Knauf Therm & Knauf XTherm Famille 3 (hors accessoires de pose) | Individuelle | Assurer une fonction d’isolation thermique sur un m² de support (mur, plancher ou toiture) ou dans un mur en isolation intégrée en mur béton, sous forme de panneaux rigides en Polystyrène Expansé (PSE avec une résistance thermique minimale de 0,75 m².K/W, sur une Durée | 1 m² | 2.97e+0 | -4.30e-1
43582 | PAC air/air ¦ Monosplit ¦ R32 ¦ Gainable ¦ FBA-ADEA ¦ FR | Individuelle | Pour produire le chauffage ou le refroidissement d'un climatiseur réversible air/air de 3,00 kW selon le scénario d'utilisation approprié et pendant la durée de vie de référence de 17 ans du produit. | 17 ans | 2.34e+3 | -1.98e+2
44763 | 6050608- TYBOX 5100 | Individuelle | Réguler pendant 10 ans la température d’une zone d’ambiance suivant une température de consigne définie par l’utilisateur dans une plage de réglage de 10 à 30 °C, avec une précision de la régulation de 0,5°C, et par un émetteur sur pile et un récepteur 230V. | 10 ans | 1.92e+1 | 0.00e+0
34448 | Membrane réfléchissante de sous toiture et écran pare-pluie WINCO Technologies BLOCKFLAM 430 | Individuelle | Assurer la fonction d'étanchéité à l'eau W1 et à l'air, la perméabilité à la vapeur d'eau de Sd = 0,08m et la réflectivité du rayonnement thermique de 95%, sur 1 m² de mur, sur une durée de vie de référence de 30 ans | 1 m² | 5.19e+0 | -5.85e-4
43461 | Support d’étanchéité en acier de masse surfacique comprise entre 11,1 et 19,63 kg / m² | Collective | Constituer 1 m² de support d’étanchéité pour toiture, sur la base d’une durée de vie de référence de 50 ans, en assurant les performances propres à l’enveloppe du bâtiment. | 1 m² | 3.93e+1 | -1.61e+1
42663 | Dalle de compression d´épaisseur 0.07 m, en béton C25/30 XC1 CEM II/A-L ou LL | Collective | Assurer la fonction de plancher haut, sur une épaisseur de 0.07 mètre sur une surface d´un mètre carré, pour une durée de vie de référence de 100 ans. | 1 m² | 1.96e+1 | -8.01e-1
43927 | Nom introuvable | N/A | N/A | N/A | N/A | 0
43719 | Nom introuvable | N/A | N/A | N/A | N/A | 0
39018 | Vérin de hauteur 100mm pour plancher technique conforme à la NF EN 12825 et constitué d'un pied en acier avec tête aluminium emboîtée | Individuelle | Assurer, sur une DVR de 50 ans en conformité avec la NF EN 12825 et sur une surface de 1m², la fonction de vérins de 100mm constitué d'un pied en acier avec tête aluminium emboîtée. | 1 m² | 3.01e+0 | -8.46e-1
44898 | Prise RJ45 MOSAIC - CATEGORIE 6 FTP - 2 MOD - Blanc | Individuelle | Connecter un point de connexion pendant 10 ans (durée de vie de référence) avec un taux d’utilisation de 25% pour un accessoire de télécommunication en cuivre pour une application LAN tertiaire. | 10 ans | 7.82e-1 | 0.00e+0
45111 | NEOMITIS - Anthémys Hydro - Sèche serviettes - TECB1250B12 | Individuelle | TECB1250B12 | 17 ans | 5.15e+1 | 0.00e+0
43680 | Enduit d’isolation par projection et flocage PROTEC THERMIQUE'S® 120 mm | Individuelle | Assurer une isolation thermique (R de 3,05 m².K/W) et acoustique (aw = 1) sur 1m² de surface horizontale pour une épaisseur totale de 120 mm et pendant une durée de vie de référence de 50 ans | 1 m² | 2.23e+1 | 0.00e+0
42772 | TOLLENS - TOLL AZUR ACRYL - Peinture en phase aqueuse | Individuelle | Protéger et décorer 1m² de mur intérieur, préparé dans les règles de l’art (conformément au DTU 59.1) avec de la lasure de finition de type satin en phase aqueuse, sur la base d’une durée de vie de référence de 10 ans comprenant une mise en œuvre et aucun entretien. | 1 m² | 3.15e-1 | -1.70e-3
44837 | Chemin de câble NIEDAX Gamme MTC EZ | Individuelle | Mesh tray range MTC Steel EZ | 20 ans | 6.55e+0 | 0.00e+0
43773 | DE DIETRICH - MCR 2 (System) | Individuelle | Assurer le chauffage à l’aide d’une chaudière de 24 kW* (puissance nominale) pour une durée de vie de référence de 17 ans du produit. *La puissance est à ajuster en fonction du produit considéré dans la gamme. | 17 ans | 8.31e+4 | -3.56e+1
45005 | RCD-3EO / RCDM-3EO / Noveo 4 Horizontal | Individuelle | Assurer le chauffage à l'aide d'un radiateur électrique de 1000 W pendant la durée de vie de référence | 17 ans | 1.40e+3 | 0.00e+0
43700 | Carreaux céramiques produits par la cooperativa ceramica d'Imola - Italie | Individuelle | Couvrir et décorer 1m² de sol ou mur en intérieur ou en extérieur en accord avec les contraintes normatives en termes d’installation pendant 50 ans». Flux de référence: 22.06 kg. Epaisseur de la tuile considérée : 9,75 mm | 1 m² | 1.48e+1 | 0.00e+0
44951 | Moteur radio pour volets roulants Oximo io - Oximo TH io - Oximo RH io | Individuelle | Assurer le mouvement de la fermeture en effectuant 14 000 cycles de fonctionnement, sur une durée de vie de 15 ans, avec un couple de 15 Nm sur une course de 2 mètres, correspondant à 13 tours d’enroulement par demi-cycle avec un diamètre de tube de 50 mm. | 15 ans | 2.43e+1 | 0.00e+0
43126 | Nom introuvable | N/A | N/A | N/A | N/A | 0
42067 | INSUL'AIR KRAFT ALU épaisseur 25 mm | Individuelle | Réaliser une fonction d’isolation thermique sur 1 m², pour une valeur de résistance thermique R de 0.74 K.m²/W pour une durée de vie de 50 ans | 1 m² | 2.72e+0 | 5.67e-1
43641 | ZOLPAN - ULTRASOL HYDRO - Peinture en phase aqueuse | Individuelle | Protéger et décorer 1m² de mur intérieur, préparé dans les règles de l’art (conformément au DTU 59.1) avec de la peinture de finition pour le sol en phase aqueuse, sur la base d’une durée de vie de référence de 10 ans comprenant une mise en œuvre et aucun entretien. | 1 m² | 1.22e+0 | -5.02e-3
43643 | Nom introuvable | N/A | N/A | N/A | N/A | 0
43762 | Panneau d’isolation en fibres de bois Pavaflex confort 36 -38 d’épaisseur 40 mm | Individuelle | Assurer la fonction d’isolation thermique de 1m² de paroi sous forme de panneau semi-rigide, avec une épaisseur de 40 mm et une résistance thermique de 1,1 m².K/W , sur une durée de vie de référence de 50 ans, hors accessoires de pose | 1 m² | 4.02e+0 | 0.00e+0
39950 | Un mètre cube de semelle isolée de dimensions 1 x 1 × 1 m, en béton C25/30 XC2 CEM II/A-L ou LL pour le chantier INIES - SNBPE (Hauts-de-Seine) | Collective | Assurer la fonction de fondation pour un volume d´un mètre cube, sous la forme d´une semelle isolée de dimensions 1 x 1 x 1 mètre, pour une durée de vie de référence de 100 ans. | 1 m³ | 2.65e+2 | -5.98e+0
44880 | Boite d’appareillage | Individuelle | Boîte d’appareillage permettant le montage d’appareillage électrique domestique ou analogue à visou à griffe pour cloison sèche pendant 20 ans avec un degré de protection contre les chocsmécaniques (IK04) et la pénétration de corps solides et liquides (IP20), tout en assurant la protection despersonnes contre le contact direct avec les éléments actifs sous tension après installation del’appareillage. | 20 ans | 1.32e-1 | 0.00e+0
45264 | Enduit d’isolation par projection et flocage PROTEC ACOUSTIQUE® 45 mm | Individuelle | Assurer une fonction de correction acoustique (aw = 1) sur 1m² de surface horizontale pour une épaisseur totale de 45 mm pour une durée de vie de référence de 50 ans | 1 m² | 1.48e+1 | 0.00e+0
44977 | Odace - Actionneur générique - Micro-module - 10A | Individuelle | Pendant 10 ans de durée de vie, le SW électronique, par une charge consommant 10A sous une tension de 250V installée directement sur un réseau domestique, communique via le protocole BLE avec les interrupteurs WLBL, capte son signal de marche-arrêt et agit sur la charge légère. De plus, le module générique est conçu pour protéger l'utilisateur du contact direct avec des pièces sous tension avec un indice de protection IP20 conformément à la norme IEC 60529 & IK04 conformément à la norme IEC 62262 avec les normes suivantes IEC 60669-2-1:2002+A1:2008+A2:2015, IEC 60669-1:2017, EN 60699-2-1:2004+A1:2009+A12:2010, EN60669-1:2018. | 10 ans | 2.02e+1 | 0.00e+0
44947 | Moteur filaire pour store d’extérieur vénitien J4 HTM Range | Individuelle | Assurer le mouvement de la fermeture en effectuant 14 000 cycles de fonctionnement, sur une durée de vie de 15 ans, avec un couple de 18 Nm, sur une course de 2 mètres. Dans le cas où le store vénitien extérieur effectue des orientations, le nombre de cycle d’orientation est de 28 000. | 15 ans | 1.89e+1 | 0.00e+0
45444 | DE DIETRICH - Pompe à chaleur Air/eau - ALEZIO M R290 (FR) (NPD 4852) | Individuelle | Assurer le chauffage à l’aide d’une pompe à chaleur air/eau de 6.10 kW* (puissance calorifique) pour une durée de vie de référence de 17 ans du produit. *La puissance est à ajuster en fonction du produit considéré dans la gamme. | 17 ans | 5.98e+3 | -3.17e+2
45148 | PAC air/eau ¦ Daikin Altherma 3 R F ¦ R32 ¦ Double Service Réversible 180L ¦ ERGA_ERLA ¦ FR | Individuelle | Le produit de référence faisant l’objet de la déclaration environnementale est la pompe à chaleur Altherma 3R taille 4 assurant le chauffage, le refroidissement et la production d’eau chaude sanitaire. Il est composé d’une unité extérieure (UE), d’un kit de conversion (permettant la réversibilité) et d’une unité intérieure (UI) disposant d’un volume de stockage d’eau de 180L. | 17 ans | 7.87e+3 | 0.00e+0
43987 | Coffret distribution metal XL3 HP 160 et 630 avec porte en métal | Individuelle | Protéger les personnes contre le contact direct avec les éléments actifs sous tension et assurer le regroupement de matériel de contrôle, commande et protection avec un coffret ou armoire unitaire caractérisée par ses cotes H 1150mm x L 706mm x P 252mm, de courant assigné nominal 630A, tout en les protégeant contre les chocs mécaniques IK 08 et la pénétration de corps solides ou liquides IP 40, selon le scénario d’usage approprié, et pendant la durée de vie de référence de 20 ans du produit. | 20 ans | 2.54e+2 | -3.90e+1
45279 | CAD HR OPTIMAL Centrale de traitement d’air double flux classée C4 ou standard avec échangeur à contre courant | Individuelle | Centrale de traitement d’air double flux avec échangeur à contre courant - Débit 3400 m3/h | 17 ans | 1.48e+4 | -8.54e+2
45065 | Serencio P | Individuelle | Assurer la ventilation, le traitement d’air, et la filtration de l'air d’un bâtiment à l'aide d'une centrale double flux de 3400 m3/h pendant une durée de vie de référence de 17 ans (le débit est à ajuster en fonction du produit considéré dans la gamme). | 17 ans | 1.25e+4 | 0.00e+0
43587 | Boite à eau aluminium (500x300x300) - DONNEE ENVIRONNEMENTALE PAR DEFAUT | DED | Assurer la fonction de récupération et d'écoulement d'eaux pluviales, grâce à une boîte à eaux en aluminium de 500x300x300 mm, pour une durée de vie de référence de 50 ans. | 50 ans | 3.07e+1 | 0.00e+0
44916 | NF C 33-226 12/20kV EDRMAX-Monophasé | Individuelle | To transmit energy expressed for 1 A over a distance of 1 km during 30 years and a 70% use rate, in accordance with the relevant standards, detailed in the data sheet available on our website www.nexans.com. Lifetime and use rate correspond to the Building - Residential / Tertiary / Industrial application as defined in the table given in Appendix 1 of the specific rules for wires, cables and accessories. | 40 ans | 9.48e+3 | 0.00e+0
42039 | Nom introuvable | N/A | N/A | N/A | N/A | 0
42507 | Revêtement de sol en dalles de moquette textile Connected Ethos CE100 avec sous couche CQuest™Bio avec maintenance par la société Orak | Individuelle | Revêtir 1 m² de sol intérieur en dalle de moquette et participer à la décoration et au confort du bâtiment, pour une durée de vie de référence de 15 ans. Ces produits sont classés 33 selon la norme NF EN 1307 | 1 m² | 5.05e+0 | -3.39e-2
43909 | DRV : UNITE INTERIEURE CASSETTE R32 ¦ TERTIAIRE & COLLECTIF # 1 | Individuelle | Assurer le chauffage ou le refroidissement à l’aide d'une POMPE A CHALEUR DRV AIR/AIR UNITE INTERIEURE - PLFY-MS125-VEM 110W puissance frigorifique 110W puissance calorifique pour une durée de vie de référence de 22 ans du produit. | 22 ans | 6.99e+2 | -1.03e+2
43438 | Disjoncteur de branchement Enedis bipolaire différentiel | Individuelle | Protéger linstallation contre les surcharges et les courts-circuits et protéger également les personnes et les locaux à risque d’incendie ou d’explosion contre les défauts d’isolement dans un circuit de tension assignée 250V, de courant assigné 60A, avec 2 pôles, un pouvoir assigné de coupure en court-circuit 4500A, la courbe de déclenchement Cd, la sensibilité 500mA, et le type de protection différentielle S, et si applicable les caractéristiques particulières, en domaine d’application Domestique/Commercial, selon le scénario d’usage approprié, et pendant la durée de vie de référence de 20 ans du produit. | 20 ans | 4.21e+0 | -5.76e-1
44897 | Prise RJ45 Mosaic - Catégorie 6A STP - 2 MOD_1 MOD - Blanc | Individuelle | Connexion d’un point de connexion pendant 10 ans (durée de vie de référence) avec un taux d’utilisation de 25 % pour un accessoire de télécommunication en cuivre pour une application LAN tertiaire. | 10 ans | 1.24e+0 | 0.00e+0
43457 | Lame / cassette / clin en acier de masse surfacique comprise entre 12 et 20,05 kg / m² | Collective | Constituer 1 m² de paroi verticale (bardage), sur la base d'une durée de vie de référence de 50 ans, en assurant les performances propres à l’enveloppe du bâtiment. | 1 m² | 4.04e+1 | -1.59e+1
43459 | Canalisation de distribution d’eau de chauffage et de refroidissement pré-isolée enterrée Ecoflex VIP Thermo Twin PN 6 / SDR 11 [Diamètre 140 à 250 mm] (hors creusement et comblement des tranchées) Société Uponor Corporation | Individuelle | Assurer l'approvisionnement en eau chaude ou froide sur 1 mètre linéaire en utilisant un tuyau PE-Xa de diamètre compris entre 140 et 250mm (diamètre déclaré 250mm) (hors creusement et comblement des tranchées) pendant une durée de vie de référence de 50 ans. | 1 m | 2.77e+1 | -1.03e-2
45062 | Kazendo MONO REV | Individuelle | Assurer le chauffage ou le refroidissement d'un logement à l'aide d'une climatisation de 2.6 kW pendant une durée de vie de référence de 17 ans (la puissance est à ajuster en fonction de la configuration considérée dans la gamme). | 17 ans | 2.42e+3 | 0.00e+0
45042 | COPERNIC H | Individuelle | Assurer le transfert d’air en vue de la ventilation, traitement d’air et la filtration grâce à 1 unité de VMC simple flux collective ou tertiaire ayant un débit volumique de 1500m3/h | 17 ans | 3.64e+3 | 0.00e+0
45245 | Unité de ventilation double flux non résidentielle | Collective | « Assurer la ventilation, et/ou traitement d’air, et/ou la filtration d’un bâtiment à l’aide d’une unité de ventilation double flux résidentielle collective ou non résidentielle de débit nominal 3400 m3/h) pour une durée de vie de 17 ans. » | 17 ans | 1.48e+4 | -1.51e+3
45032 | Beladoo Plinthes | Individuelle | Assurer le chauffage à l'aide d'un radiateur électrique de 1000 W pendant la durée de vie de référence | 17 ans | 1.43e+3 | 0.00e+0
45029 | Beladoo Horizontal | Individuelle | Assurer le chauffage à l'aide d'un radiateur électrique de 1000 W pendant la durée de vie de référence | 17 ans | 1.42e+3 | 0.00e+0
45059 | TAKAO M2 Multisplit Chauffage | Individuelle | Assurer le chauffage d'un espace à l'aide d'une climatisation multi-split de 9.5 kW pendant une durée de vie de référence de 17 ans (la puissance est à ajuster en fonction de la configuration considérée dans la gamme). | 17 ans | 6.69e+3 | 0.00e+0
43942 | 39CP - Version Double Flux | Individuelle | Assurer les fonctions de ventilation, de traitement de l'air et de filtration d'un bâtiment en utilisant une centrale de traitement d'air avec un débit d'air extrait moyen de 10000m3/h pour une durée de vie de référence de 17 ans. | 17 ans | 3.22e+4 | -6.03e+3
44990 | VECTIOS power IPJ R454b | Individuelle | « Assurer le chauffage ou le refroidissement, selon le scénario d'usage approprié défini dans la norme EN 14825 et pendant la durée de vie de référence de 22 ans du produit » | 22 ans | 8.75e+5 | 0.00e+0
43547 | Béton de voirie d´épaisseur 0,22 m, en béton C35/45 XF2 CEM V/A ou CEM II/C pour le chantier Inies (Hauts-de-Seine) | Collective | Assurer la fonction de chaussée d´une épaisseur 0,22 mètre, sur un mètre carré, pour une durée de vie de référence de 50 ans. | 1 m² | 5.35e+1 | -3.83e-1
45428 | Nom introuvable | N/A | N/A | N/A | N/A | 0
44717 | 6050600 - CALYBOX 2020 WT | Individuelle | Réguler pendant 10 ans la température d’une zone d’ambiance suivant une température de consigne définie par l’utilisateur dans une plage de réglage de 5 à 30 °C, avec une précision de la régulation de 0,5°C. | 10 ans | 5.23e+1 | 0.00e+0
43720 | Shedisol Alu A2 50 mm Laine de verre R = 1,55 m².K/W (hors accessoires de pose) | Individuelle | 1 m² d'isolant en laine de verre permettant d'assurer la fonction d'isolation thermique de R = 1,55 K.m²/W (hors accessoires de pose) pour une application d’isolation par l'intérieur des toitures sèches métalliques, sur la base d'une durée de vie de référence de 50 ans. | 1 m² | 2.90e+0 | -1.60e-1
44721 | 6412287_DMBV TYXAL+ | Individuelle | Détecter un mouvement dans l’habitat, prévenir la centrale en radio, faire une vidéo si l'intrusion est confirmée et transmettre cette video, pendant 10 ans, par un détecteur alimenté au moyen d’une pile. | 10 ans | 3.56e+0 | 0.00e+0
42865 | Mur en béton d´épaisseur 0.2 m, en béton C25/30 XC1 CEM III/A PM ES pour le chantier INIES-SNBPE ( Hauts-de-Seine) | Collective | Assurer la fonction de mur porteur (structure et clos) pour le bâtiment considéré, sur un mètre carré de paroi d´épaisseur 0.2 mètre, pour une durée de vie de référence de 100 ans. | 1 m² | 4.12e+1 | -2.00e+0
42657 | Nom introuvable | N/A | N/A | N/A | N/A | 0
42047 | Carreaux Céramique 8mm, 9mm et 10mm par Iris Ceramica Group (Site de Sassuolo – Italie) | Individuelle | Couvrir et décorer 1m² de sol ou de mur en application intérieur ou en extérieur avec des carreaux en grès céramique (selon ISO 13006 et EN 14411) d'une épaisseur comprise entre 8 et 10 mm en accord avec les contraintes normatives en termes d’installation pendant 50 ans. | 1 m² | 2.18e+1 | 1.07e-1
45039 | NARIA NKF15 | Individuelle | Assurer le chauffage à l'aide d'un radiateur électrique de 1000 W pendant la durée de vie de référence | 17 ans | 1.39e+3 | 0.00e+0
45575 | FloodLight CLAREO 50W 140lm/W START 4000K | Individuelle | Un luminaire fournissant un flux lumineux sortant de 7000 lumens pendant une durée de vie de référence de 11 années. | 11 ans | 1.56e+2 | -4.28e+0
44996 | 2012 EAU CHAUDE | Individuelle | Emettre une puissance d’1 kW de chauffage telle que définie par le fabricant, selon le scénario d’usage de référence et pendant la durée de vie de référence de 17 ans du produit. | 17 ans | 8.44e+1 | 0.00e+0
45299 | TEDH-V F400 ECOWATT | Individuelle | Tourelle centrifuge à réaction basse consommation confort désenfumage agréé F400-120 - Débit 3400 m3/h | 17 ans | 2.92e+3 | -9.08e+1
45070 | Chaffoteaux ¦ Arianext Link R32 Compact 50 M ¦ Pompe à chaleur AIR/EAU assurant le chauffage et la production d’eau chaude sanitaire pour le logement individuel | Individuelle | Assurer la production de chauffage et l'eau chaude sanitaire à l'aide d'une pompe à chaleur air-eau de puissance 5 kW pendant sa durée de vie de référence (extrapolation sur les autres puissances disponibles). | 17 ans | 7.63e+3 | 0.00e+0
43548 | Pompe à chaleur AIR/EAU assurant le chauffage et l’eau chaude sanitaire en logement individuel – BAGUIO 4 ECS Multizones- R32 | Individuelle | Assurer le chauffage et la production d’eau chaude sanitaire à l’aide d’une pompe à chaleur air-eau de 5,7 kW pour une durée de vie de référence de 17 ans du produit | 17 ans | 8.89e+3 | -4.01e+2
43445 | Nom introuvable | N/A | N/A | N/A | N/A | 0
44938 | Moteur pour stores ou écrans de projection Sonesse 50 RTS / WT | Individuelle | Assurer le mouvement de la fermeture en effectuant 10 000 cycles de fonctionnement, sur une durée de vie de 15 ans, avec un couple de 15 Nm sur une course de 2 mètres, correspondant à 14 tours d’enroulement par demi-cycle avec un diamètre de poulie de 22 mm. Dans le cas où le store intérieur effectue des orientations, le nombre de cycle d’orientation est de 20 000. | 15 ans | 6.71e+1 | 0.00e+0
42308 | Parois de douche EQUI (hors accessoires de pose) | Individuelle | Assurer une séparation de douche sur 1 m² de surface protégée, pendant 20 ans | 1 m² | 5.63e+1 | -7.48e+0
42710 | IBR Phonic Nu 100 mm Laine de verre R = 2,5 m2.K/W (hors accessoires de pose) | Individuelle | 1 m² d'isolant en laine de verre permettant d'assurer la fonction d'isolation thermique de R = 2,5 K.m²/W (hors accessoires de pose) pour une application d’isolation par l'intérieur des combles perdus et des plafonds, sur la base d'une durée de vie de référence de 50 ans. | 1 m² | 1.32e+0 | -3.43e-2
45129 | HTi70 double service pour application basse température | Individuelle | Pompe à chaleur HTi70 6 mono (Réf : 155000) et pilote Ds170C pour la production de 6 kW de chauffage ainsi que la production d'eau chaude sanitaire, selon le scénario d'usage approprié défini dans la norme EN14825 pour une application à basse température et pendant la durée de vie de référence de 17 ans du produit. | 17 ans | 8.10e+3 | 0.00e+0
42798 | ZOLPAN - ACRIMAX DUAL MAT - Peinture en phase aqueuse | Individuelle | Protéger et décorer 1m² de mur intérieur, préparé dans les règles de l’art (conformément au DTU 59.1) avec de la peinture de finition de type mat en phase aqueuse, sur la base d’une durée de vie de référence de 10 ans comprenant une mise en œuvre et aucun entretien, particulièrement adapté sur impression ou en rénovation. | 1 m² | 4.41e-1 | -5.79e-3
45507 | Vitocell 340-M SVKC 950 | Individuelle | Assurer le stockage d’1 litre d’eau, avec une durée de vie de référence de 25 ans du produit | 25 ans | 1.30e+0 | -3.24e-1
43468 | Nom introuvable | N/A | N/A | N/A | N/A | 0
43871 | U1000 R2V Monoconducteur | Individuelle | Transporter de l'énergie exprimée pour 1 A sur une distance de 1 km pendant 30 ans et un taux d'utilisation de 70 %, conformément aux normes pertinentes | 30 ans | 8.20e+3 | -2.28e+3
45067 | ALFEA EXTENSA DUO A.I. 5 R32 | Individuelle | Assurer le chauffage et la production d'eau chaude sanitaire à l'aide d'une PAC air-eau de 5 kW pendant une durée de vie de référence de 17 ans | 17 ans | 9.37e+3 | 0.00e+0
43328 | Panneau d’isolation en fibres de bois Pavaflex confort 36 -38 d’épaisseur 140 mm | Individuelle | Assurer la fonction d’isolation thermique de 1m² de paroi sous forme de panneau semi-rigide, avec une épaisseur de 140 mm et une résistance thermique de 3,85 m².K/W , sur une durée de vie de référence de 50 ans, hors accessoires de pose | 1 m² | 9.68e+0 | 0.00e+0
38900 | Nom introuvable | N/A | N/A | N/A | N/A | 0
44833 | Chemin de câble NIEDAX Gamme L SZ | Individuelle | Cable tray range L H50 in steel SZ | 20 ans | 5.89e+0 | 0.00e+0
44842 | Resi9 - Panneau de contrôle monophasé - 13 modules | Individuelle | Protéger les personnes pendant 20 ans contre le contact direct avec les éléments actifs soustension et les appareils électriques domestiques, en particulier le compteur (Linky) et ledisjoncteur (DB90) dans un seul boîtier, ayant les dimensions suivantes 250x225x45mm, tout enprotégeant contre les chocs mécaniques (IK07) et la pénétration d’objets solides et liquides (IP40). | 20 ans | 7.53e+0 | 0.00e+0
44903 | Plexo™ Plexo complet IP55 saillie Détecteur de mouvements | Individuelle | Gère de manière autonome l’ouverture et la fermeture d’un circuit électrique basse tension jusqu’à 250V avec un courant maximum de 8,5A, par détection infrarouge d’un corps à 360° et de la luminosité, selon la norme IEC 60669- 2-1 à des fins commerciales ou similaires. Cette fonction est assurée pendant 10 ans. | 10 ans | 2.91e+1 | 0.00e+0
43914 | Nom introuvable | N/A | N/A | N/A | N/A | 0
42223 | Brique de parement de terre cuite | Collective | Assurer la fonction de mur de parement sur un m² sur une durée de vie de référence de 100 ans. | 1 m² | 5.58e+1 | -6.05e-1
44949 | Moteur radio pour volets roulants LT50 CSI RTS | Individuelle | Assurer le mouvement de la fermeture en effectuant 14 000 cycles de fonctionnement, sur une durée de vie de 15 ans, avec un couple de 20 Nm sur une course de 2 mètres, correspondant à 13 tours d’enroulement par demi-cycle avec un diamètre de tube de 50 mm. | 15 ans | 3.90e+1 | 0.00e+0
43321 | Panneau d’isolation en fibres de bois Pavaflex confort 36 -38 d’épaisseur 45 mm | Individuelle | Assurer la fonction d’isolation thermique de 1m² de paroi sous forme de panneau semi-rigide, avec une épaisseur de 45 mm et une résistance thermique de 1,15 m².K/W , sur une durée de vie de référence de 50 ans, hors accessoires de pose | 1 m² | 4.51e+0 | 0.00e+0
44038 | AQUACIAT ILD | Individuelle | « Assurer le chauffage ou le refroidissement à l’aide d'une pompe à chaleur air/eau de 64,6 kW (charge nominale de l’appareil en modes chaud et froid rapportée aux temps de fonctionnement dans chacun des modes) pour une durée de vie de référence de 22 ans du produit » | 22 ans | 7.46e+4 | -1.77e+3
43726 | CARREAUX DE CERAMIQUE, POUR REVETEMENTS DE SOL OU MURAL INTERIEURS ET EXTERIEURS (ELEMENTS DE POSE INCLUS) EPAISSEUR 20 mm | Individuelle | Revêtement et/ou décoration de 1 m2, avec épaisseur 20 mm, de surface à usage résidentiel, intérieur et extérieur avec du grès cérame pendant 50 ans, conformément aux spécifications techniques définies par la norme européenne EN 14411:2016 et la norme internationale ISO 13006:2018 Annex G, ainsi que la norme ISO 10545. Flux de référence : 45,15 kg (poids maximum du produit). | 1 m² | 6.08e+1 | -3.84e-2
43431 | RADIATEURS PANNEAUX EN ACIER RADSON INTEGRA PARADA HP, INTEGRA PARADA FLEX 8C | Individuelle | Generation of 1 Kilowatt (KW) of heat emitted by the radiator to the building over the reference lifetime of 50 years | 50 ans | 7.32e+1 | -3.30e+1
43125 | Nom introuvable | N/A | N/A | N/A | N/A | 0
43822 | NEXUS / NEXUS LINK / NEXUS BRIDGE, moquettes touffetées en dalles plombantes amovibles à velours recyclé | Individuelle | Assurer la couverture et le décor de 1 m² de sol intérieur, posé selon le DTU 53.1 et entretenu périodiquement pendant une durée de vie de référence de 10 ans. | 1 m² | 6.96e+0 | 0.00e+0
45178 | Gaines ICTA 3422 expert+ TINB | Individuelle | Loger et protéger le câblage sur 1 mètre pendant la durée de vie de référence de 20 ans du produit. Le système de Conduit cintrable posé en saillie ou noyé de section 39,25 mm² comporte le profilé et les composants représentatifs. | 20 ans | 3.53e-1 | 5.09e-2
42646 | Poteau rectangulaire de dimensions 0.2 × 0.3 m, en béton C30/37 XF1 CEM V/A | Collective | Supporter les charges et autres éléments de planchers pour le bâtiment considéré sur un mètre linéaire de poteau, de largeur 0.2 mètre et de hauteur 0.3 mètre, pour une durée de vie de référence de 100 ans. | 1 m | 1.77e+1 | -8.60e-1
43322 | Panneau d’isolation en fibres de bois Pavaflex confort 36 -38 d’épaisseur 50 mm | Individuelle | Assurer la fonction d’isolation thermique de 1m² de paroi sous forme de panneau semi-rigide, avec une épaisseur de 50 mm et une résistance thermique de 1,35 m².K/W , sur une durée de vie de référence de 50 ans, hors accessoires de pose | 1 m² | 4.84e+0 | 0.00e+0
44952 | Moteur radio pour volets roulants S&SO-RS100 io, S&SO-RS100 io HYBRID | Individuelle | Assurer le mouvement de la fermeture en effectuant 14 000 cycles de fonctionnement, sur une durée de vie de 15 ans, avec un couple de 15 Nm sur une course de 2 mètres, correspondant à 13 tours d’enroulement par demi-cycle avec un diamètre de tube de 50 mm. | 15 ans | 1.71e+1 | 0.00e+0
45128 | Conduits Flexpro+ Ø 16, 20 et 25 mm | Individuelle | Loger et protéger le câblage sur 1 mètre pendant une durée d’usage de 20 ans. Le système de conduit cintrable posé en saillie ou noyé de section 141 mm² comporte le profilé et les accessoires représentatifs d’un usage standard. | 20 ans | 1.28e-1 | 0.00e+0
43422 | RADIATEURS PANNEAUX EN ACIER FINIMETAL REGGANE 3010 : INTEGREE, MATERNELLE, T6, T6 TERTIAIRE | Individuelle | Generation of 1 Kilowatt (KW) of heat emitted by the radiator to the building over the reference lifetime of 50 years | 50 ans | 6.71e+1 | -3.21e+1
43749 | Télécommande radio CEBA DIN RTS | Individuelle | Contrôle d'applications motorisées équipées d'un moteur RTS sur une durée de vie de 10 ans. | 10 ans | 1.04e+0 | 6.67e-2
33702 | Knauf Therm & Knauf XTherm Famille 9 (hors accessoires de pose) | Individuelle | Assurer une fonction d’isolation thermique sur un m² de support (mur, plancher ou toiture) ou dans un mur en isolation intégrée en mur béton, sous forme de panneaux rigides en Polystyrène Expansé (PSE avec une résistance thermique minimale de 3,50 m².K/W, sur une Durée de Vie de Référence (DVR) de 50 ans (hors accessoires de pose). | 1 m² | 1.29e+1 | -1.05e+0
44069 | Panneau isolant en laine de verre sous chape [R = 2.5 m².K/W] - DONNEE ENVIRONNEMENTALE PAR DEFAUT | DED | Réaliser une fonction d'isolation sur 1m² de paroi en assurant la résistance thermique de R = 2,5 m².K/W pour une application d’isolation en sous-face de dalle à l'aide d'un isolant en laine de verre, pendant une durée de vie de référence de 50 ans. | 1 m² | 4.18e+1 | 0.00e+0
45438 | Montants de 36 à 48 mm (aile de 35 mm) | Individuelle | Assurer, sur un mètre linéaire, une fonction d’ossature destinée à soutenir des cloisons ou doublages en plaque de plâtre pour des Montants de 36 à 48 mm (aile de 35 mm) sur la durée de vie de référence. | 1 m | 1.69e+0 | -7.30e-1
42490 | Panneaux SOLIVBOX 31 (12+80 mm) en PSE (hors accessoires de pose) | Individuelle | «Assurer la fonction d’isolation thermique d'un isolant en polystyrène expansé (PSE) recouvert d'un panneau OSB pour 1m² de paroi avec une résistance thermique additive de Rth = 2,60 (m².K)/W, sur une durée de vie de référence de 50 ans (hors accessoires de pose).» | 1 m² | 5.58e+0 | 2.32e+0
45025 | Calidoo Vertical | Individuelle | Assurer le chauffage à l'aide d'un radiateur électrique de 1500 W pendant la durée de vie de référence | 17 ans | 2.00e+3 | 0.00e+0
44094 | DOWNLIGHT SLIM | Individuelle | Fournir un éclairage artificiel dont le flux lumineux sortant est de 1000 lumen pendant une durée de vie de référence de 35 000h. | 6 ans | 1.38e+2 | -5.16e-1
43903 | DomeLED Détecteur CLAREO Anti-vandale ADVANCE 2 | Individuelle | Un luminaire fournissant un flux lumineux sortant de 2000 lumens pendant une durée de vie de référence de 50,3 années. | 50 ans | 1.71e+2 | 0.00e+0
44840 | Chemin de câble NIEDAX Gamme BS GC | Individuelle | Cable tray range BS steel HDG | 20 ans | 2.14e+1 | 0.00e+0
43262 | Sols industriels TOLHUIT Largeur 298mm, épaisseur 2mm En S 235 JR galvanisé, hors accessoires d’installaton | Individuelle | Assurer la fonction de sol industriel de sécurité avec un classement antidérapant, pour une surface de 1 m², pendant une durée de vie de 100 ans, hors accessoires de pose. | 1 m² | 5.38e+1 | -2.32e+1
39958 | Un mètre cube de béton pour radier - semelle isolée de dimensions 0.3 x 1 × 1 m, en béton C25/30 XC2 CEM V/A pour le chantier INIES - SNBPE (Hauts-de-Seine) | Collective | Assurer la fonction de fondation pour un volume d´un mètre cube, sous la forme d´une semelle isolée de dimensions 0.3 x 1 x 1 mètre, pour une durée de vie de référence de 100 ans. | 1 m³ | 2.26e+2 | -5.66e+0
40357 | Nom introuvable | N/A | N/A | N/A | 1.25e+1 | -3.86e+0
42015 | Dalles de moquette tuftée PILOTE 3D NRB Fibre en Polyamide 6, 100% recyclée, teinte dans la masse, et avec un poids de velours total de 620 g/m2 et un poids total du produit de 3835 g/m2 (Produit de préparation à la pose non pris en compte) | Individuelle | Assurer la couverture et le décor de 1 m² de sol intérieur, posé selon le DTU 53.12 pour une classe d'utilisation 33 selon la norme NF EN 1307 et entretenue périodiquement pendant une durée de vie de référence de 10 ans. | 1 m² | 8.76e+0 | 0.00e+0
43758 | REF 500® 5 APPLIQUE : Clapet coupe-feu rectangulaire | Individuelle | Assurer le transfert d’air en vue de la ventilation, et/ou traitement d’air, et/ou filtration d’air, et/ou le désenfumage d’un bâtiment à l’aide d’un clapet coupe-feu de section de raccordement de 2 dm², pendant la durée de vie du produit de 30 ans | 30 ans | 3.51e+1 | -9.32e+0
44056 | Planelle en béton - DONNEE ENVIRONNEMENTALE PAR DEFAUT | DED | Assurer la fonction de planelle en béton sur une durée de vie de référence de 100 ans | 100 ans | 1.90e+1 | 0.00e+0
39957 | Un mètre cube de semelle filante de dimensions 1 x 1 m, en béton C25/30 XC2 CEM III/A PM ES pour le chantier INIES - SNBPE (Hauts-de-Seine) | Collective | Assurer la fonction de fondation pour un volume d´un mètre cube, sous la forme d´une semelle filante de dimensions 1 x 1 mètre, pour une durée de vie de référence de 100 ans. | 1 m³ | 1.83e+2 | -5.52e+0
45458 | Porte Drivia IP40 IK07 | Individuelle | Permettre d'habiller un coffret de dimension 500x250x103,5 mm et de renforcer sa protection en rassurant un dégrée de protection IP40 et IK07, selon la norme NF EN 60695-2-11 pour une durée de vie de 20 ans. Dimensions 250x250x37 mm. | 20 ans | 1.70e+0 | -5.07e-3
44981 | Eria-N FIT-IN | Individuelle | Produire 1 kW de chauffage ainsi que la production d'eau chaude sanitaire, selon le scénario d’usage de référence et pendant une durée de vie de référence de 17 ans du produit | 17 ans | 2.70e+3 | 0.00e+0
42038 | Système de relevé d’étanchéité liquide Alsan Flashing, Alsan Flashing jardin ou Alsan Flashing TP | Individuelle | Etancher 1 m² de relevé d’étanchéité par l’application d’un système multicouche à base de polyuréthane sans entretien sur une durée de vie de référence de 30 ans | 1 m³ | 8.10e+0 | -1.91e-1
44813 | VOLET TRADI ID MI | Individuelle | Assurer le fonctionnement de la fermeture effectuant 30000 cycles de fonctionnement, sur une durée de vie de 30 ans, avec un volet de dimension 1m2. | 30 ans | 5.90e+1 | 0.00e+0
43204 | Habito® 13 Plaque de plâtre 12,5 mm (hors ossatures) | Individuelle | 1 m² de parement fixé et jointoyé, hors ossatures métalliques, sous forme de panneau rigide, destiné à recevoir tout type de finition, sur la base d’une durée de vie de référence de 50 ans. | 1 m² | 4.91e+0 | 8.03e-1
43930 | AXTON RAGREAGE SOL JUSQU'À 10 MM | Individuelle | Corriger la planéité, lisser ou mettre à niveau 1 m² de support à l’aide d’un mortier en assurant les performances décrites dans la norme NF EN 13813 pendant une DVR de 50 ans. | 1 m² | 1.37e+0 | -7.96e-3
45068 | ALFEA EXTENSA 3S A.I. R32 | Individuelle | Assurer le chauffage ou le refroidissement ainsi que la production d'eau sanitaire à l'aide d'une pompe à chaleur de 5 kW pendant une durée de vie de référence de 17 ans (la puissance est àajuster en fonction du produit considéré de la gamme). | 17 ans | 1.07e+4 | 0.00e+0
45112 | NEOMITIS - Thinaé Slim - Sèche serviettes - RSEF050S1 | Individuelle | Assurer le chauffage à l’aide d’un appareil de chauffage à énergie électrique directe à poste fixe visible de 0.5 kW pour une durée de vie de référence de 17 ans | 17 ans | 1.32e+3 | 0.00e+0
42661 | Nom introuvable | N/A | N/A | N/A | N/A | 0
44762 | H07V-U PASSEO 1.5&2.5mm² | Individuelle | Transporter de l'énergie exprimée pour 1 A sur une distance de 1 km pendant 30 années et un taux d'utilisation de 70%, en conformité avec les normes en vigueur, précisées dans la fiche technique du produit disponible sur le site www.nexans.com. La durée et le taux d'utilisation correspondent à l'application Bâtiment-Résidentiel/Tertiaire/Industrie telle que définie dans le tableau donné en Annexe 1 des règles spécifiques aux fils, câbles et matériels de raccordement | 30 ans | 0.00e+0 | 0.00e+0
43835 | Nom introuvable | N/A | N/A | N/A | N/A | 0
45431 | Caisson de ventilation individuel double-flux | Collective | Assurer la ventilation et la filtration d’un bâtiment à l’aide d’une unité de ventilation résidentielle individuelle double flux de débit nominal 278 m3/h pour une durée de vie de 17 ans | 17 ans | 1.23e+3 | -7.65e+1
43417 | Plaquette de parement de terre cuite de Vandersanden | Individuelle | Assurer la fonction de mur de parement sur un m² sur une durée de vie de référence de 100 ans. | 1 m² | 2.05e+1 | -1.20e-1
42675 | Dallage sur terre plein d´épaisseur 0.12 m, en béton C25/30 XC1 CEM III/A PM ES | Collective | Assurer la fonction de dallage sur un mètre carré de 0.12 mètre d´épaisseur, pour une durée de vie de référence de 100 ans. | 1 m² | 2.23e+1 | -9.44e-1
45048 | CALYPSO CONNECTE | Individuelle | Produire de l'eau chaude sanitaire accumulée à équivalent 40°C à l'aide d'un chauffe-eau thermodynamique sur air ambiant/air extérieur de 200 litres pendant une durée de vie de référence de 17 ans. | 17 ans | 2.17e+3 | 0.00e+0
45508 | Monovalent Vitocell 300-W EVIB-A 200 | Individuelle | Assurer le stockage d’1 litre d'eau sanitaire chauffé par un autre système, avec une durée de vie de référence de 22 ans du produit | 22 ans | 3.70e+0 | -4.98e-1
43433 | RADIATEURS PANNEAUX EN ACIER RADSON & FINIMETAL : VERTICAL, KOS V, FARO V, TINOS V, PAROS V | Individuelle | Generation of 1 Kilowatt (KW) of heat emitted by the radiator to the building over the reference lifetime of 50 years | 50 ans | 7.32e+1 | -3.30e+1
45323 | ORONA NEXT SMART/SMART+ S19 | Individuelle | Le transport d’une charge sur une certaine distance, exprimée en tonnes (t) transportées sur un kilomètre (km), c’est-à-dire en tonnes-kilomètres (tkm) sur une trajectoire verticale ou inclinée. | 25 ans | 5.35e+1 | -1.09e+1
43765 | MiniRay CLAREO RT2020 ADVANCE | Individuelle | Un luminaire fournissant un flux lumineux sortant de 805 lumens pendant une durée de vie de référence de 14,3 années. | 15 ans | 2.94e+1 | 0.00e+0
45006 | RCD-3EO / RCDM-3EO / Noveo 4 Vertical | Individuelle | Assurer le chauffage à l'aide d'un radiateur électrique de 1000 W pendant la durée de vie de référence | 17 ans | 1.42e+3 | 0.00e+0
45153 | Quartéa intelligent / RRC3EO Vertical | Individuelle | Assurer le chauffage à l'aide d'un radiateur électrique de 1000 W pendant la durée de vie de référence | 17 ans | 1.41e+3 | 0.00e+0
33699 | Knauf Therm & Knauf XTherm Famille 6 (hors accessoires de pose) | Individuelle | Assurer une fonction d’isolation thermique sur un m² de support (mur, plancher ou toiture) ou dans un mur en isolation intégrée en mur béton, sous forme de panneaux rigides en Polystyrène Expansé (PSE avec une résistance thermique minimale de 1,50 m².K/W, sur une Durée de Vie de Référence (DVR) de 50 ans (hors accessoires de pose). | 1 m² | 7.13e+0 | -1.05e+0
43627 | Membrane d’étanchéité de toiture synthétique en PVC-P de 1,8 ou 2 mm d’épaisseur fixée mécaniquement ou lestée (lestage non inclus) de la CSFE | Collective | Assurer l’étanchéité d’1 m² de toiture d’un bâtiment avec une membrane d’étanchéité synthétique en PVC-P d’épaisseur 1,8 ou 2 mm conformément à la norme NF EN 13956 pendant une durée de vie de référence de 30 ans. | 1 m² | 1.00e+1 | -9.15e-2
45576 | FloodLight Détecteur CLAREO 50W 140lm/W START 4000K | Individuelle | Un luminaire fournissant un flux lumineux sortant de 7000 lumens pendant une durée de vie de référence de 11 années. | 11 ans | 1.58e+2 | -4.91e+0
43753 | ACOLAN OPTIQUE - Gamme MBO - Gaine ZH Cca Intérieur/Extérieur en version Standard et Renforcée 2 à 24 FO | Individuelle | Transmettre 1 signal de communication sur 1 mètre selon le protocole 10GBASE-SR, à 850 nm, pendant 10 années et à un taux d'utilisation de 25% en conformité avec les normes en vigueur. | 10 ans | 1.77e-2 | -3.05e-5
45325 | ORONA NEXT SMART+ S16 | Individuelle | Le transport d’une charge sur une certaine distance, exprimée en tonnes (t) transportées sur un kilomètre (km), c’est-à-dire en tonnes-kilomètres (tkm) sur une trajectoire verticale ou inclinée. | 25 ans | 3.62e+1 | -7.14e+0
45190 | EasyPact Solar Disjoncteur à boîtier moulé avec Déclencheur Thermomagnétique (160A à 400A) | Individuelle | Protéger l'installation contre les surcharges et les courts-circuits dans un circuit de tension assignée 800V CA, de courant assigné 400A, avec 3 pôles, un pouvoir assigné de coupure en court-circuit 50kA à 800V, et si applicable les caractéristiques particulières, en domaine d’application Industriel, selon le scénario d’usage approprié, et pendant la durée de vie de référence de 20 ans du produit. | 20 ans | 7.73e+2 | -1.21e+1
44022 | Peinture Aqueuse Mate | Individuelle | Assurer la finition (protection et décoration) d'un 1m² de support, préparé dans les règles de l’art(*) pendant 10 ans (rendement de 393g/m2) (Accessoires de mise en œuvre inclus, entretien non inclus) | 1 m² | 4.80e-1 | 0.00e+0
43984 | Thermostats d'ambiance avec alimentation externe - Thermostats RDD.., RDE.., RDF.., RDG.., RDS.., RDU.. et récepteurs RCR.. | Individuelle | Le thermostat d'ambiance électronique avec écran mesure et régule par programmation temporelle la ou les températures ambiantes réglées par l'utilisateur dans une plage de 5°C à 35°C, par pas de 0,5°C, dans 1 zone spécifique, suivant et caractérisé par un courant de contact fermé de 5 (4) A, selon le scénario d'usage approprié, et pendant la durée de vie de référence de 10 ans du produit. | 10 ans | 4.23e+1 | -3.55e-1
34449 | Pare vapeur réflectif WINCO Technologies A2 FIREVAP | Individuelle | Assurer la fonction d'étanchéité à l'eau W1 et à l'air, le coefficient de résistance à la diffusion de vapeur d'eau Sd > 2500m et la réflectivité du rayonnement thermique de 95%, sur 1 m² de mur, sur une durée de vie de référence de 30 ans | 1 m² | 1.54e+0 | -2.02e-4
43288 | Nom introuvable | N/A | N/A | N/A | N/A | 0
44772 | Système de chemin de câble gamme P31 - finition GC | Individuelle | Supporter le câblage sur 1 mètre pendant une durée d’usage de 20 ans. Le système de chemins de câbles, capable de supporter une charge de 85,5 kg par mètre pour une portée de 1,5 m, comporte le profilé, les accessoires de cheminement et de support représentatifs d’un usage standard. | 20 ans | 8.48e+0 | 0.00e+0
43998 | Pompe à chaleur Aermec | Individuelle | Pompes à chaleur externes réversibles pour la production d'eau réfrigérée/chauffée conçues pour répondre aux besoins des bâtiments résidentiels et commerciaux, ou pour des applications industrielles. Il s'agit d'unités externes avec compresseurs aérodynamiques coulissants pouvant être utilisés avec du gaz R32. Batterie de condensation avec tubes en cuivre et ailettes en aluminium, échangeur de chaleur à plaques et détendeur électronique de série. La base, la structure et les panneaux sont en acier galvanisé traité avec peinture polyester RAL 9003. | 22 ans | 1.23e+5 | -2.81e+3
44760 | Bac d'encastrement | Individuelle | Protéger et masquer les installations électriques encastrées avec des cotes totales de H 1095 x L 514 x P 200 mm | 20 ans | 1.31e+1 | 0.00e+0
43807 | GEA : Grille extérieure aluminium petites dimensions | Individuelle | Assurer la ventilation d’un bâtiment à l’aide d’un diffuseur de section de raccordement de 2 dm² pour une durée de vie de 17 ans | 17 ans | 4.19e+0 | -1.82e+0
44904 | Multi9 - Contact Auxiliaire - OF 1OC 100mA-6A | Individuelle | Indiquer localement et à distance l'état de fonctionnement du dispositif de protection associé pendant 20 ans | 20 ans | 9.21e-1 | 0.00e+0
42796 | ZOLPAN - NIGATEX EVOLUTION VELOURS - Peinture en phase aqueuse | Individuelle | Protéger et décorer 1m² de mur intérieur, préparé dans les règles de l’art (conformément au DTU 59.1) avec de la peinture de finition de type velours en phase aqueuse, sur la base d’une durée de vie de référence de 10 ans comprenant une mise en œuvre et aucun entretien. | 1 m² | 5.96e-1 | -5.79e-3
43531 | DMEGC - PEP Infinity RT - Monofacial | Individuelle | Assurer la production d'énergie photovoltaïque à l'aide de 0,5 panneaux solaires de 500 Wc sur une surface de 1 m² pour une durée de vie de référence de 30 ans, avec une dégradation annuelle de 1% la première année puis de 0,4%/an. | 30 ans | 1.10e+2 | 7.25e+0
42212 | BETON UNIVERSEL ECO - CERMIX | Individuelle | Réaliser une fondation à l’aide d’1 m³ de béton en assurant les performances décrites dans la norme NF EN 206/CN C30/37, NF EN 13813 pendant une DVR de 100 ans. | 1 m³ | 2.41e+2 | -5.38e+1
43836 | Système de fixation pour terrasse Grad® Plots (Top Lift®), réhausses (UP+), raidisseurs (TOP+), éléments de pose inclus | Individuelle | « Assurer le maintien et la mise à niveau d’un mètre linéaire de terrasse selon les spécifications de la NF DTU 51.4 et des Règles Professionnelles de la CSFE pour la conception et la réalisation des toitures-terrasses et balcons étanchés avec protection par platelage en bois, pendant une durée de vie de référence de 20 ans» Les systèmes de fixation et les lames de terrasses ne sont pas inclus dans l’U.F. Le flux de référence associé est de 9.29E-01 [kg/UF]. | 1 m | 3.06e+0 | -6.42e-1
45007 | Sensual Horizontal | Individuelle | Assurer le chauffage à l'aide d'un radiateur électrique de 1000 W pendant la durée de vie de référence | 17 ans | 1.42e+3 | 0.00e+0
43804 | Megaplac® 25 Plaque de plâtre 25 mm (hors ossatures) | Individuelle | 1 m² de parement fixé, hors ossatures métalliques, sous forme de panneau rigide, destiné à recevoir tout type de finition, sur la base d’une durée de vie de référence de 50 ans. | 1 m² | 3.62e+0 | 7.44e-1
43506 | Isoconfort 35 Revêtu Kraft 280 mm Laine de verre R = 8,00 m2.K/W (hors accessoires de pose) | Individuelle | 1 m² d'isolant en laine de verre permettant d'assurer la fonction d'isolation thermique de R = 8,00 K.m²/W (hors accessoires de pose) pour une application d’isolation par l'intérieur des combles aménagés, sur la base d'une durée de vie de référence de 50 ans. | 1 m² | 6.26e+0 | -2.06e-1
43674 | GRAMITHERM® 150 | Individuelle | Isoler thermiquement une surface de 1m² de mur, de plancher, de toiture plane ou inclinée sur la DVR de 50 ans. Conductivité thermique : ? = 0,041 W/m.K Résistance Thermique : R = 3,75 m². K/W L’Unité Fonctionnelle comprend : - Le flux de référence du produit étudié, - Les emballages du produit et des matières premières nécessaires à la fabrication du produit, - Les taux de perte lors de la fabrication et lors de la mise en œuvre, - Les matériaux, l'énergie et l’eau nécessaire à la mise en œuvre et l’entretien. | 1 m² | -5.13e+0 | 0.00e+0
44896 | Coffret Multimédia Basique avec brassage - équipé et précâblé 4 ou 8 prises RJ45 | Individuelle | Distribuez la TV depuis un câble TNT/satellite vers 2 sorties coaxiales,le téléphone du câble téléphonique cuivre entrant d'un SPLITTER 3 SORTIES PHONES, et d'un DTI vers 4 lignes RJ45 pour une installation LAN-résidentielle, et protégez le tout avec un boitier IP30 pendant 20 ans.Conforme aux normes X PC 90 483 | 20 ans | 9.55e+0 | 0.00e+0
43885 | PAC AIR/EAU : POMPE A CHALEUR MONOBLOC MEHP-iS-G07 R32 ¦ REVERSIBLE ¦ TERTIAIRE & COLLECTIF # 1 | Individuelle | Assurer le chauffage ou le refroidissement à l’aide d'un chiller avec une puissance Frigorifique de 798.6 kW et une puissance calorifique de 854.1 kW pour une durée de vie de référence de 22 ans du produit. | 22 ans | 1.01e+5 | -5.35e+3
44985 | 50FC 100-280 R410a | Individuelle | « Assurer le chauffage ou le refroidissement, selon le scénario d'usage approprié défini dans la norme EN 14825 et pendant la durée de vie de référence de 22 ans du produit » | 22 ans | 1.04e+6 | 0.00e+0
44765 | NF C 33-226 30kV Monophasé | Individuelle | Transporter de l'énergie exprimée pour 1 A sur une distance de 1 km pendant 40 années et un taux d'utilisation de 100%, en conformité avec les normes en vigueur, précisées dans la fiche technique du produit disponible sur le site www.nexans.com. La durée et le taux d'utilisation correspondent à l'application Infrastructure - Réseaux d'energie telle que définie dans le tableau donné en Annexe 1 des règles spécifiques aux fils, câbles et matériels de raccordement | 40 ans | 0.00e+0 | 0.00e+0
45586 | DRV AIR/AIR : GROUPE MINI R32 ¦ REVERSIBLE ¦ RESIDENTIEL INDIVIDUEL # 1 | Individuelle | Assurer le chauffage ou le refroidissement à l’aide d'une Pompe à chaleur air/air DRV UE PUMY-SM140VKM avec une puissance Frigorifique de 15,5kW et une puissance calorifique de 17,5 kW pour une durée de vie de référence de 17 ans du produit | 17 ans | 9.22e+3 | -4.22e+2
45064 | Zenkeo MONO REV | Individuelle | Assurer le chauffage ou le refroidissement d'un logement à l'aide d'une climatisation de 2.4 kW pendant une durée de vie de référence de 17 ans (la puissance est à ajuster en fonction de la configuration considérée dans la gamme). | 17 ans | 2.36e+3 | 0.00e+0
41679 | Escalier en béton de type volée droite, assurant une largeur de passage de 140 cm (hors revêtement) | Individuelle | Permettre le franchissement d’une hauteur de 1 mètre par un escalier volée droite en béton, assurant une largeur de passage de 140 cm, dans le respect des règles de l’art (DTU 21), pour une durée de vie de référence de 100 ans. | 1 m | 2.03e+2 | -4.55e+0
43769 | 6050426-DRIVER 620 2 ZONES FP FR | Individuelle | Mesurer et réguler la température définie par l'utilisateur dans une plage de réglage de 5 à 30 °C dans une zone de chauffage, avec une précision de la régulation de 0,5°C, selon le scénario d’usage approprié, et pendant la durée de vie de référence de 10 ans du produit. | 10 ans | 6.13e+0 | -2.56e-1
45008 | Sensual Vertical | Individuelle | Assurer le chauffage à l'aide d'un radiateur électrique de 1000 W pendant la durée de vie de référence | 17 ans | 1.45e+3 | 0.00e+0
44901 | Prise RJ45 CELIANE - CAT.6 - FTP - LCS2 | Individuelle | Connexion d’un point de connexion pendant 10 ans (durée de vie de référence) avec un taux d’utilisation de 25 % pour un accessoire de télécommunications en cuivre destiné à une application LAN tertiaire. | 10 ans | 7.59e-1 | 0.00e+0
42740 | AXTON RAGREAGE SOL JUSQU’A 30 MM 2022 | Individuelle | Corriger la planéité sur 1 m² de support en assurant les performances décrites dans la norme NF EN 13813 pendant une durée de vie de référence (DVR) de 50 ans. | 1 m² | 1.70e+0 | 1.20e-2
43354 | HVRF : UNITE INTERIEURE GAINABLE ¦ TERTIAIRE & COLLECTIF # 1 | Individuelle | Assurer le chauffage ou le refroidissement à l’aide d'une Unité Intérieure HVRF AIR/AIR - PEFY-WP15VMS1 50W puissance frigorifique 30W puissance calorifique pour une durée de vie de référence de 22 ans du produit. | 22 ans | 3.31e+2 | -6.85e+1
44929 | Solar panel Photowatt PW72LHT-C 420 Wc | Individuelle | ensuring waterproofing and providing photovoltaics energy during 25 years over a surface of 1m² with an annual degradation of 2.5% the first year and then 0.6%/year. | 25 ans | 9.96e+1 | 0.00e+0
45044 | SOLIUS 3 | Individuelle | Assurer le chauffage à l'aide d'un panneau rayonnant de 1000 W pendant la durée de vie de référence | 17 ans | 1.97e+3 | 0.00e+0
42342 | Nom introuvable | N/A | N/A | N/A | N/A | 0
43551 | Béton de voirie d´épaisseur 0,22 m, en béton C35/45 XF2 CEM III/A PM ES pour le chantier Inies (Hauts-de-Seine) | Collective | Assurer la fonction de chaussée d´une épaisseur 0,22 mètre, sur un mètre carré, pour une durée de vie de référence de 50 ans. | 1 m² | 4.17e+1 | -3.83e-1
41261 | Toile tendue Complex 495 D - CPA40 - LA30 (hors accessoires de poses) | Individuelle | 1 m2 de textile technique avec une classe d´absorption 1 selon la norme ISO 354, installé avec une hauteur hors tout du système de 240 mm (si applicable) hors fixations pendant une durée de 50 ans. | 1 m² | 3.12e+1 | -2.27e+1
45139 | Climatiseur BZ35XKE de production de chaud et de froid, fluide R-32 | Individuelle | Assurer le chauffage et la climatisation à l'aide d'une pompe à chaleur air-air avec unité murale de 3,5 kW pendant sa durée de vie de référence. | 17 ans | 2.11e+3 | 0.00e+0
45307 | U1000 ARVFV Monoconducteur | Individuelle | Transporter de l'énergie exprimée pour 1 A sur une distance de 1 km pendant 30 ans et un taux d'utilisation de 70 %, conformément aux normes pertinentes | 30 ans | 1.24e+4 | -5.73e+3
45209 | DomeLED CLAREO 18W Anti-vandale START 2 | Individuelle | Un luminaire fournissant un flux lumineux sortant de 2000 lumens pendant une durée de vie de référence de 63000heures. | 18 ans | 8.72e+1 | -1.20e+0
43140 | Nom introuvable | N/A | N/A | N/A | N/A | 0
44969 | DMEGC M6-60HSW M6-60HBW M6-60HBBG1-60HBW | Individuelle | Fournir 1 kWc de capacité de production d’électricité photovoltaïque durant 25 ans par 2.6 panneaux de 385Wc sur une surface de 4.73m² avec une dégradation annuelle de 0.55%/an. | 25 ans | 6.94e+2 | 0.00e+0
45073 | TAKAO M3 MONO Chauffage | Individuelle | Assurer le chauffage d'un logement à l'aide d'une PAC air-air de 2.3 kW pendant une durée de vie de référence de 17 ans (la puissance est à ajuster en fonction de la configuration considérée dans la gamme). | 17 ans | 1.99e+3 | 0.00e+0
45093 | H07 V-U SPEEDY & H07 V-U SPEEDY TRIFILS | Individuelle | Transporter de l’énergie exprimée pour 1 A sur une distance de 1 km pendant 30 années et un taux d’utilisation de 70 %, en conformité avec les caractéristiques techniques des produits.La durée et le taux d’utilisation correspondent à l’application ‘Résidentiel / Tertiaire / industriel’ telle que définie dans le tableau donné en Annexe 1 des règles spécifiques aux Fils, Câbles et Matériels de raccordement. | 30 ans | 2.87e+2 | 0.00e+0
44986 | 50FC 020-093 R410a | Individuelle | « Assurer le chauffage ou le refroidissement, selon le scénario d'usage approprié défini dans la norme EN 14825 et pendant la durée de vie de référence de 22 ans du produit » | 22 ans | 5.35e+5 | 0.00e+0
43958 | Béton de remplissage de prémur, béton C25/30 XC1 CEM V/A pour le chantier INIES-SNBPE ( Hauts-de-Seine) | Collective | Un mètre cube de béton pour remplissage de prémur, pour une durée de vie de référence de 100 ans. | 1 m³ | 1.97e+2 | -1.81e+0
44876 | Point de centre | Individuelle | Permettre le raccordement d'un luminaire à un circuit électrique BT 250V sous une intensité maxi de 6Aselon les normes NFC-15100 et UTE.C 61-390, pour usages domestiques ou analogues, pendant 20 ans à30 % de charge nominale, pendant 30 % du temps. | 20 ans | 6.76e-1 | 0.00e+0
45097 | Câble de Moyenne Tension avec conducteur aluminium - 3x150 mm² Alu EDR | Individuelle | Transporter de l'énergie exprimée pour 1 A sur une distance de 1 km pendant 40 années et un taux d'utilisation de 100%, en conformité avec les caractéristiques techniques des produits | 40 ans | 2.03e+4 | 0.00e+0
45509 | Monovalent Vitocell 100-W CVAB 300 | Individuelle | Assurer le stockage d’1 litre d'eau sanitaire chauffé par un autre système, avec une durée de vie de référence de 22 ans du produit | 22 ans | 2.73e+0 | -6.30e-1
42857 | Laine de mouton du Massif Central en rouleau dense - Mise en oeuvre manuelle | Individuelle | Assurer une fonction d'isolation thermique sur 1 m² en parois verticales ou horizontales par fixation sur ossature pour une épaisseur de 5.00E+1 mm, soit une résistance thermique de R = 1.39E+0 m².K/W (avec une masse volumique de 3.50E+1 kg/m3) tout en assurant les performances prescrites du produit. La durée de vie du matériau est prise égale à 50 ans. | 1 m² | 6.63e+0 | -8.64e-1
44801 | 7410003-MDE BOITIER AMB LCD HVAC | Individuelle | Piloter localement les conforts et optimiser les énergies dans l'espace de travail pendant 10 ans. | 10 ans | 1.14e+1 | 0.00e+0
43777 | DFA : Caisson de désenfumage F400/120 | Individuelle | Assurer la ventilation et le désenfumage d’un bâtiment à l’aide d’une tourelle de ventilation et de désenfumage de débit nominal 9000 m3/h pour une durée de vie de 17 ans | 17 ans | 6.68e+3 | -4.11e+2
43899 | Silent School : Centrale double flux pour application tertiaire pièce par pièce (batterie électrique) | Individuelle | Assurer la ventilation, le traitement d’air et la filtration d’un bâtiment à l’aide d’une centrale double flux de débit nominal 1300 m3/h pour une durée de vie de 17 ans | 17 ans | 5.40e+3 | -6.53e+2
43363 | Carreaux de céramique ARTE DECO - format ≥ 3600 cm² (produits de mise en œuvre inclus) | Individuelle | Couvrir 1m² de sol et/ou mur, intérieur et/ou extérieur, pour une durée de vie de 50 ans. | 1 m² | 1.80e+1 | -9.79e-2
44825 | DS385-120M6-02-V | Individuelle | ensuring waterproofing and providing photovoltaics energy during 25 years over a surface of 1m² with an annual degradation of 2% the first year and then 0.55%/year. | 25 ans | 1.47e+2 | 0.00e+0
45502 | Mastics vitrage et multi-usage - DONNEE ENVIRONNEMENTALE PAR DEFAUT | DED | Assurer la fonction de l’étanchéité d’1 mètre linéaire (ml) de jointement conforme à la norme EN ISO 11600 pour une durée de vie de référence de 30 ans. | 30 ans | 7.23e+0 | 0.00e+0
44912 | Chaffoteaux ¦ Aquanext Plus Link 200L R-513A ¦ Chauffe-eau thermodynamique assurant la production d’eau chaude sanitaire accumulée | Individuelle | Assurer la production d'eau chaude sanitaire à l'aide d'un chauffe-eau thermodynamique monobloc durant sa durée de vie. | 17 ans | 2.18e+3 | 0.00e+0
43515 | Interrupteur va-et-vient IP44 - montage en saillie - 10 AX - AC 250 V | Individuelle | Etablir, supporter et interrompre le courant assigné 10A (I) et la tension assignée 250V (U), assurer l'étanchéité et si applicable les caractéristiques particulières, pour une installation murale ou en coffret / armoire, selon le scénario d'usage approprié, et pendant la durée de vie de référence de 20 ans du produit. | 20 ans | 8.66e-1 | 1.54e-2
43800 | Kerto LVL | Individuelle | Assurer la fonction d’élément structurel (poutres, poteaux ou panneaux, etc.) dans des structures porteuses ou non porteuses, avec 1m3 de produit Kerto LVL, pour une durée de vie de 100 ans. | 1 m³ | 4.91e+2 | -2.69e+2
45165 | Pompe à chaleur Aquarea Bi-Bloc All in One Génération J | Individuelle | Assurer le chauffage ainsi que la production d'eau chaude sanitaire à l’aide d’une pompe à chaleur de type air/eau de 7,0kW (puissance calorifique de chauffage) pour une durée de vie de référence de 17 ans du produit. | 17 ans | 1.54e+4 | 0.00e+0
45127 | Conduits IRL Ø 16 à 63 mm | Individuelle | Loger et protéger le câblage sur 1 mètre pendant une durée d’usage de 20 ans. Le système de conduit rigide de section 260 mm² comporte le profilé et les accessoires représentatifs d’un usage standard. | 20 ans | 3.39e-1 | 0.00e+0
44797 | 7410015-MDE 4 VOLETS 230V EXT DX-310-4S-230V | Individuelle | Gérer les stores du lieux de travail pendant 10 ans. | 10 ans | 1.40e+1 | 0.00e+0
44815 | VOLET MONO ID+ R | Individuelle | Assurer le fonctionnement de la fermeture effectuant 30000 cycles de fonctionnement, sur une durée de vie de 30 ans, avec un volet de dimension 1m2. | 30 ans | 7.06e+1 | 0.00e+0
45106 | NEOMITIS - Danaïs - Sèche serviettes - RSEA1001 | Individuelle | Assurer le chauffage à l’aide d’un appareil de chauffage à énergie électrique directe à poste fixe visible de 1,0 kW pour une durée de vie de référence de 17 ans | 17 ans | 1.30e+3 | 0.00e+0
45066 | CALYPSO SPLIT VS 270 V3 | Individuelle | Assurer la production d'eau chaude sanitaire à l'aide d'un chauffe-eau thermodynamique individuel de 270 L pendant une durée de vie de 17 ans (la capacité est à ajuster en fonction du produit considéré de la gamme). | 17 ans | 1.74e+3 | 0.00e+0
43513 | Wiser Thermostat d'ambiance | Individuelle | Mesure et contrôle la température ambiante réglée par l'utilisateur dans une plage de 5°C à 30°C dans 1 zone, avec un pas de température de 0,5°C et caractérisé par un courant de contact fermé de 0,095W, selon le scénario d'utilisation approprié , et pour la durée de vie de référence du produit de 10 ans | 10 ans | 7.88e+0 | -2.56e-1
43376 | Nom introuvable | N/A | N/A | N/A | N/A | 0
43982 | Moteur de volet roulant SONESSE ULTRA 50 SDN | Individuelle | Assurer le mouvement de la fermeture en effectuant 14 000 cycles de fonctionnement, sur une durée de vie de 15 ans, avec un couple de 6 Nm, sur une course de 2 mètres. | 15 ans | 4.61e+1 | 3.24e+0
44824 | Exiway Dicube Smart DUO IP65 | Individuelle | Faciliter l'évacuation du personnel en fournissant 2400 lumens de lumière pendant une heure en cas de coupure de courant. Cette fonction est assurée pendant dix ans par son alimentation autonome par batteries | 10 ans | 1.09e+2 | 0.00e+0
45035 | COMETE 2000 | Individuelle | Assurer le transfert d’air en vue de la ventilation, traitement d’air et la filtration grâce à 1 unité de VMC simple flux collective ou tertiaire ayant un débit volumique de 2000m3/h | 17 ans | 3.48e+3 | 0.00e+0
43122 | Nom introuvable | N/A | N/A | N/A | N/A | 0
42721 | Rouleau toiture 200 mm Laine de verre R = 5 m2.K/W (hors accessoires de pose) | Individuelle | 1 m² d'isolant en laine de verre permettant d'assurer la fonction d'isolation thermique de R = 5 K.m²/W (hors accessoires de pose) pour une application d’isolation par l'intérieur des combles perdus et des plafonds, sur la base d'une durée de vie de référence de 50 ans. | 1 m² | 2.63e+0 | -5.27e-2
45075 | TAKAO M3 Multisplit Réversible | Individuelle | Assurer le chauffage ou le refroidissement d'un logement à l'aide d'une climatisation multisplit de 7.5 kW pendant une durée de vie de référence de 17 ans (la puissance est à ajuster en fonction du produit considéré de la gamme) | 17 ans | 7.36e+3 | 0.00e+0
43482 | Revêtements de sol PVC Expansé Relief (VER) < 2 kg/m² – Marché Bâtiment | Collective | Couvrir 1 m² de sol intérieur avec un revêtement de sol PVC Vinyl Expansé Relief (VER) de masse surfacique strictement inférieure à 2 kg/m², et participer à la décoration et au confort des locaux en assurant les performances décrites dans les normes européennes NF EN ISO 26986(1) et NF EN 14041(2) pour une durée de vie de 25 ans, avec une efficacité acoustique au bruit de choc d’au moins 15 dB suivant la norme NF EN ISO 717-2 (3), et un niveau de sonorité à la marche inférieur à 65 dB suivant la norme NF S 31-074 (4). Le revêtement répond : - au classement des locaux au plus U3P3 définis par le CSTB (5). - ou à la classification internationale au plus 33-42 définie par la norme NF EN ISO 10874 (6). (1) NF EN ISO 26986 : Revêtements de sol résilients - Revêtements de sol amortis à base de poly (chlorure de vinyle) expansé – Spécifications (2) NF EN 14041 : Revêtements de sols résilients, textiles et stratifiés - Caractéristiques essentielles (3) NF EN ISO 717-2 : Acoustique - Évaluation de l'isolement acoustique des immeubles et des éléments de construction - Partie 2 : Protection contre le bruit de choc (4) NF S 31-074 : Acoustique - Mesurage de l'isolation acoustique des immeubles et des éléments de construction - Mesurage en laboratoire du bruit de choc dans une salle par les revêtements de sol posés dans cette salle (5) Notice sur le classement UPEC et Classement UPEC des locaux - e-Cahier du CSTB n° 3782 – Juin 2018 (6) NF EN ISO 10874 : revêtements de sol résilients, textiles et stratifiés : classification | 1 m² | 9.16e+0 | 0.00e+0
44713 | APPAREILLAGE SAILLIE - Interrupteur va-et-vient complet - Blanc | Individuelle | Etablir, supporter et interrompre pendant 20 ans des courants assignés dans les conditions normales du circuit caractérisé par le courant 10A et la tension d’emploi 250V. | 20 ans | 1.39e+0 | 0.00e+0
42505 | Entrevous HOURDIBOX (TREILLIS-PRECONTRAINTES, H120-H150, UP19-UP14) en PSE (hors accessoires de pose) | Individuelle | «Assurer la fonction d’isolation thermique d'un entrevous en polystyrène expansé (PSE) pour 1 m² de plancher avec une résistance thermique additive de Rth = 6,80 (m².K)/W, sur une durée de vie de référence de 100 ans (hors accessoires de pose).» | 1 m² | 2.51e+1 | -2.37e+0
43633 | DE DIETRICH C230 EVO | Individuelle | Assurer le chauffage à l’aide d’une chaudière de 87* kW (puissance nominale) pour une durée de vie de référence de 22 ans du produit. * La puissance de sortie doit être ajustée en fonction du produit analysé dans la gamme. | 22 ans | 2.29e+5 | -4.92e+2
43139 | Nom introuvable | N/A | N/A | N/A | N/A | 0
45056 | AMADEUS 3 | Individuelle | Assurer le chauffage à l'aide d'un rayonnant électrique d'une puissance de 1000 W pendant sa durée de vie de référence (la puissance est àajuster en fonction du produit considéré de la gamme). | 17 ans | 1.73e+3 | 0.00e+0
44974 | DMEGC G1-60HSW G1-60HBW | Individuelle | Fournir 1 kWc de capacité de production d’électricité photovoltaïque durant 25 ans par 2.9 panneaux de 345Wc sur une surface de 4.89m² avec une dégradation annuelle de 0.55%/an. | 25 ans | 7.18e+2 | 0.00e+0
45387 | Paroi en PVC [épaisseur 10 mm] - DONNEE ENVIRONNEMENTALE PAR DEFAUT | DED | Assurer la fonction de cloison séparatrice [épaisseur 10 mm] en PVC pour une durée de 50 ans. | 50 ans | 8.11e+1 | 0.00e+0
43666 | EUROMAC2 Dalle Isolante MHP | Individuelle | Assurer la fonction d’isolation thermique sur 1 m2 de plancher bas, intermédiaire ou haut avec une résistance thermique additive de 2,95 m2.K.W-1 sur une durée de vie de référence de 50 ans. | 1 m² | 1.51e+1 | 0.00e+0
43326 | Panneau d’isolation en fibres de bois Pavaflex confort 36 -38 d’épaisseur 100 mm | Individuelle | Assurer la fonction d’isolation thermique de 1m² de paroi sous forme de panneau semi-rigide, avec une épaisseur de 100 mm et une résistance thermique de 2,75 m².K/W , sur une durée de vie de référence de 50 ans, hors accessoires de pose | 1 m² | 7.40e+0 | 0.00e+0
45514 | KCHH067LDGC | Individuelle | Assurer le chauffage ou le refroidissement à l’aide de Pompe à chaleur de 240.6kW (puissance calorifique) pour une durée de vie de référence de 22 ans du produit | 22 ans | 3.37e+5 | -4.61e+3
43887 | Système de garde-corps en verre intégral, Modèle PROFEEL SM9 – Pose à plat | Individuelle | Assurer la sécurité et protéger des chutes, avec le garde-corps d’1m de longueur et d’1,03m de hauteur durant 50 ans | 1 m | 7.27e+1 | -1.15e+1
45313 | Détecteur LOTA-LUX | Individuelle | Détecter un départ d’incendie à l’intérieur d’un bâtiment par une mesure automatique d’une grandeur physique en respectant les règles d’installation des systèmes incendie. Cette fonction est assurée pendant une durée de vie de référence de 12 ans | 12 ans | 3.05e+0 | -5.55e-1
45038 | AMADEUS DIGITAL | Individuelle | Assurer le chauffage par un panneau rayonnant de 1000 W pendant la durée de vie de référence. | 17 ans | 1.63e+3 | 0.00e+0
45085 | 6700116 -TYDOM HOME | Individuelle | Piloter en local ou à distance les équipements connectés de l'habitation pendant 10 ans. | 10 ans | 1.30e+1 | 0.00e+0
44908 | U-1000 R2V Mono S ≥ 95mm² | Individuelle | To transmit energy expressed for 1A over a distance of 1km during 30 years and a 70% use rate, in accordance with the relevant standards, detailed in the data sheet available on our website www.nexans.com.Lifetime and use rate correspond to the Building - Residential / Tertiary / Industrial application as defined in the table given in Appendix 1 of the specific rules for wires, cables and accessories. | 30 ans | 4.37e+3 | 0.00e+0
45207 | Câble F/FTP CAT6A 4P Dca 500 m | Individuelle | Transmettre un signal de communication sur 1 m selon le protocole Ethernet 10G, catégorie 6A, pendant 10 années et un taux d’utilisation de 25%, en conformité avec les normes en vigueur | 10 ans | 2.66e-1 | 0.00e+0
42647 | Poteau rectangulaire de dimensions 0.2 × 0.3 m, en béton C30/37 XF1 CEM III/A PM ES | Collective | Supporter les charges et autres éléments de planchers pour le bâtiment considéré sur un mètre linéaire de poteau, de largeur 0.2 mètre et de hauteur 0.3 mètre, pour une durée de vie de référence de 100 ans. | 1 m | 1.51e+1 | -8.60e-1
45258 | T.One® Air & accessoires | Individuelle | T.One® Air & accessoires | 17 ans | 3.47e+3 | -2.48e+2
43956 | Mur en béton d'épaisseur 0.18 m, en béton C25/30 XC1 CEM III/A PM ES pour le chantier INIES-SNBPE ( Hauts-de-Seine) | Collective | Assurer la fonction de mur porteur (structure et clos) pour le bâtiment considéré, sur un mètre carré de paroi d´épaisseur 0.18 mètre, pour une durée de vie de référence de 100 ans | 1 m² | 3.70e+1 | -1.84e+0
45160 | T.One® AquaAIR R32 + accessoires (obsolète) | Individuelle | Pompe à chaleur pour des locaux individuels d'habitation, permettant le chauffage et le rafraichissement par l'air, et la production d'eau chaude sanitaire | 17 ans | 9.29e+3 | 0.00e+0
45149 | PAC air/eau ¦ Daikin Altherma 3 R F ¦ R32 ¦ Double Service Réversible 230L ¦ ERGA_ERLA ¦ FR | Individuelle | Le produit de référence faisant l’objet de la déclaration environnementale est la pompe à chaleur Altherma 3R taille 4 assurant le chauffage, le refroidissement et la production d’eau chaude sanitaire. Il est composé d’une unité extérieure (UE), d’un kit de conversion (permettant la réversibilité) et d’une unité intérieure (UI) disposant d’un volume de stockage d’eau de 230L | 17 ans | 8.42e+3 | 0.00e+0
43663 | EUROMAC2 Bloc coffrant Ep.25 cm | Individuelle | Assurer la fonction de bloc coffrant et l’isolation thermique sur 1 m2 de paroi verticale avec une résistance thermique de 2,7 m2.K.W-1 sur une durée de vie de référence de 50 ans. | 1 m² | 1.16e+1 | 0.00e+0
45159 | Bouche motorisée T.One® | Individuelle | Bouche motorisée de ventilation et confort thermique | 17 ans | 1.81e+1 | 0.00e+0
45585 | PAC AIR/AIR : MONOSPLIT HYPERHEATING MURAL R290 ¦ REVERSIBLE ¦ RESIDENTIEL INDIVIDUEL # 1 | Individuelle | Assurer le chauffage ou le refroidissement à l’aide d'une Pompe à chaleur air/air Mural Hyper Heating avec une puissance Frigorifique de 3,5kW et une puissance calorifique de 4 kW pour une durée de vie de référence de 17 ans du produit | 17 ans | 3.03e+3 | -2.85e+2
45211 | Groupe de production d’eau glacée air/eau réversible | Collective | Assurer la production de chaud et de froid à l'aide d'un Groupe de production d’eau glacée air/eau réversible d'une puissance calorifique de 123,4kW et une puissance frigorifique de 117,38kW , pour une durée de vie de référence de 22 ans | 22 ans | 3.79e+5 | 0.00e+0
42835 | Porte ou Bloc porte K-Line - E5269 | Individuelle | Fermer une ouverture permanente d'un m2 de paroi, tout en permettant le passage de piétons pendant 30 ans en assurant une isolation thermique de 1,7 W/(m2.K). | 1 m² | 1.37e+2 | -2.91e+1
44792 | 6151055-MINOR 12 | Individuelle | Réguler pendant 10 ans la température d’une zone d’ambiance suivant une température de consigne définie par l’utilisateur dans une plage de réglage de 5 à 30 °C, avec une précision de la régulation de 0,5°C et caractérisé par un courant assigné de 10A. | 10 ans | 2.83e+1 | 0.00e+0
45164 | NEOMITIS - Thinaé - Sèche serviettes - RSEF1001 | Individuelle | Assurer le chauffage à l’aide d’un appareil de chauffage à énergie électrique directe à poste fixe visible de 1,0 kW pour une durée de vie de référence de 17 ans | 17 ans | N/A | 0
41431 | Erreur: Message: invalid session id Stacktrace: GetHandleVerifier [0x0x7ff6fbe63865+25605] (No symbol) [0x0x7ff6fbdb3970] (No symbol) [0x0x7ff6fbb7bf70] (No symbol) [0x0x7ff6fbbbc853] (No symbol) [0x0x7ff6fbbe9d12] (No symbol) [0x0x7ff6fbb94e2b] (No symbol) [0x0x7ff6fbbe6917] (No symbol) [0x0x7ff6fbbe602c] (No symbol) [0x0x7ff6fbb52c75] (No symbol) [0x0x7ff6fbcbe10d] (No symbol) [0x0x7ff6fbccdce8] Microsoft::Applications::Events::EventProperty::to_string [0x0x7ff6fbf48839+265161] Microsoft::Applications::Events::EventProperty::to_string [0x0x7ff6fbf50111+296097] (No symbol) [0x0x7ff6fbdc2111] (No symbol) [0x0x7ff6fbb517a7] Microsoft::Applications::Events::EventProperty::to_string [0x0x7ff6fc09c418+1656744] (No symbol) [0x0x7ffb79c2e8d7] RtlUserThreadStart [0x0x7ffb7b3dc34c+44] | N/A | N/A | N/A | N/A | N/A
45504 | Erreur: Message: invalid session id Stacktrace: GetHandleVerifier [0x0x7ff6fbe63865+25605] (No symbol) [0x0x7ff6fbdb3970] (No symbol) [0x0x7ff6fbb7bf70] (No symbol) [0x0x7ff6fbbbc853] (No symbol) [0x0x7ff6fbbe9d12] (No symbol) [0x0x7ff6fbb94e2b] (No symbol) [0x0x7ff6fbbe6917] (No symbol) [0x0x7ff6fbbe602c] (No symbol) [0x0x7ff6fbb52c75] (No symbol) [0x0x7ff6fbcbe10d] (No symbol) [0x0x7ff6fbccdce8] Microsoft::Applications::Events::EventProperty::to_string [0x0x7ff6fbf48839+265161] Microsoft::Applications::Events::EventProperty::to_string [0x0x7ff6fbf50111+296097] (No symbol) [0x0x7ff6fbdc2111] (No symbol) [0x0x7ff6fbb517a7] Microsoft::Applications::Events::EventProperty::to_string [0x0x7ff6fc09c418+1656744] (No symbol) [0x0x7ffb79c2e8d7] RtlUserThreadStart [0x0x7ffb7b3dc34c+44] | N/A | N/A | N/A | N/A | N/A
43471 | Erreur: Message: invalid session id Stacktrace: GetHandleVerifier [0x0x7ff6fbe63865+25605] (No symbol) [0x0x7ff6fbdb3970] (No symbol) [0x0x7ff6fbb7bf70] (No symbol) [0x0x7ff6fbbbc853] (No symbol) [0x0x7ff6fbbe9d12] (No symbol) [0x0x7ff6fbb94e2b] (No symbol) [0x0x7ff6fbbe6917] (No symbol) [0x0x7ff6fbbe602c] (No symbol) [0x0x7ff6fbb52c75] (No symbol) [0x0x7ff6fbcbe10d] (No symbol) [0x0x7ff6fbccdce8] Microsoft::Applications::Events::EventProperty::to_string [0x0x7ff6fbf48839+265161] Microsoft::Applications::Events::EventProperty::to_string [0x0x7ff6fbf50111+296097] (No symbol) [0x0x7ff6fbdc2111] (No symbol) [0x0x7ff6fbb517a7] Microsoft::Applications::Events::EventProperty::to_string [0x0x7ff6fc09c418+1656744] (No symbol) [0x0x7ffb79c2e8d7] RtlUserThreadStart [0x0x7ffb7b3dc34c+44] | N/A | N/A | N/A | N/A | N/A
43501 | Erreur: Message: invalid session id Stacktrace: GetHandleVerifier [0x0x7ff6fbe63865+25605] (No symbol) [0x0x7ff6fbdb3970] (No symbol) [0x0x7ff6fbb7bf70] (No symbol) [0x0x7ff6fbbbc853] (No symbol) [0x0x7ff6fbbe9d12] (No symbol) [0x0x7ff6fbb94e2b] (No symbol) [0x0x7ff6fbbe6917] (No symbol) [0x0x7ff6fbbe602c] (No symbol) [0x0x7ff6fbb52c75] (No symbol) [0x0x7ff6fbcbe10d] (No symbol) [0x0x7ff6fbccdce8] Microsoft::Applications::Events::EventProperty::to_string [0x0x7ff6fbf48839+265161] Microsoft::Applications::Events::EventProperty::to_string [0x0x7ff6fbf50111+296097] (No symbol) [0x0x7ff6fbdc2111] (No symbol) [0x0x7ff6fbb517a7] Microsoft::Applications::Events::EventProperty::to_string [0x0x7ff6fc09c418+1656744] (No symbol) [0x0x7ffb79c2e8d7] RtlUserThreadStart [0x0x7ffb7b3dc34c+44] | N/A | N/A | N/A | N/A | N/A
43464 | Erreur: Message: invalid session id Stacktrace: GetHandleVerifier [0x0x7ff6fbe63865+25605] (No symbol) [0x0x7ff6fbdb3970] (No symbol) [0x0x7ff6fbb7bf70] (No symbol) [0x0x7ff6fbbbc853] (No symbol) [0x0x7ff6fbbe9d12] (No symbol) [0x0x7ff6fbb94e2b] (No symbol) [0x0x7ff6fbbe6917] (No symbol) [0x0x7ff6fbbe602c] (No symbol) [0x0x7ff6fbb52c75] (No symbol) [0x0x7ff6fbcbe10d] (No symbol) [0x0x7ff6fbccdce8] Microsoft::Applications::Events::EventProperty::to_string [0x0x7ff6fbf48839+265161] Microsoft::Applications::Events::EventProperty::to_string [0x0x7ff6fbf50111+296097] (No symbol) [0x0x7ff6fbdc2111] (No symbol) [0x0x7ff6fbb517a7] Microsoft::Applications::Events::EventProperty::to_string [0x0x7ff6fc09c418+1656744] (No symbol) [0x0x7ffb79c2e8d7] RtlUserThreadStart [0x0x7ffb7b3dc34c+44] | N/A | N/A | N/A | N/A | N/A
38251 | Erreur: Message: invalid session id Stacktrace: GetHandleVerifier [0x0x7ff6fbe63865+25605] (No symbol) [0x0x7ff6fbdb3970] (No symbol) [0x0x7ff6fbb7bf70] (No symbol) [0x0x7ff6fbbbc853] (No symbol) [0x0x7ff6fbbe9d12] (No symbol) [0x0x7ff6fbb94e2b] (No symbol) [0x0x7ff6fbbe6917] (No symbol) [0x0x7ff6fbbe602c] (No symbol) [0x0x7ff6fbb52c75] (No symbol) [0x0x7ff6fbcbe10d] (No symbol) [0x0x7ff6fbccdce8] Microsoft::Applications::Events::EventProperty::to_string [0x0x7ff6fbf48839+265161] Microsoft::Applications::Events::EventProperty::to_string [0x0x7ff6fbf50111+296097] (No symbol) [0x0x7ff6fbdc2111] (No symbol) [0x0x7ff6fbb517a7] Microsoft::Applications::Events::EventProperty::to_string [0x0x7ff6fc09c418+1656744] (No symbol) [0x0x7ffb79c2e8d7] RtlUserThreadStart [0x0x7ffb7b3dc34c+44] | N/A | N/A | N/A | N/A | N/A
43550 | Erreur: Message: invalid session id Stacktrace: GetHandleVerifier [0x0x7ff6fbe63865+25605] (No symbol) [0x0x7ff6fbdb3970] (No symbol) [0x0x7ff6fbb7bf70] (No symbol) [0x0x7ff6fbbbc853] (No symbol) [0x0x7ff6fbbe9d12] (No symbol) [0x0x7ff6fbb94e2b] (No symbol) [0x0x7ff6fbbe6917] (No symbol) [0x0x7ff6fbbe602c] (No symbol) [0x0x7ff6fbb52c75] (No symbol) [0x0x7ff6fbcbe10d] (No symbol) [0x0x7ff6fbccdce8] Microsoft::Applications::Events::EventProperty::to_string [0x0x7ff6fbf48839+265161] Microsoft::Applications::Events::EventProperty::to_string [0x0x7ff6fbf50111+296097] (No symbol) [0x0x7ff6fbdc2111] (No symbol) [0x0x7ff6fbb517a7] Microsoft::Applications::Events::EventProperty::to_string [0x0x7ff6fc09c418+1656744] (No symbol) [0x0x7ffb79c2e8d7] RtlUserThreadStart [0x0x7ffb7b3dc34c+44] | N/A | N/A | N/A | N/A | N/A
43569 | Erreur: Message: invalid session id Stacktrace: GetHandleVerifier [0x0x7ff6fbe63865+25605] (No symbol) [0x0x7ff6fbdb3970] (No symbol) [0x0x7ff6fbb7bf70] (No symbol) [0x0x7ff6fbbbc853] (No symbol) [0x0x7ff6fbbe9d12] (No symbol) [0x0x7ff6fbb94e2b] (No symbol) [0x0x7ff6fbbe6917] (No symbol) [0x0x7ff6fbbe602c] (No symbol) [0x0x7ff6fbb52c75] (No symbol) [0x0x7ff6fbcbe10d] (No symbol) [0x0x7ff6fbccdce8] Microsoft::Applications::Events::EventProperty::to_string [0x0x7ff6fbf48839+265161] Microsoft::Applications::Events::EventProperty::to_string [0x0x7ff6fbf50111+296097] (No symbol) [0x0x7ff6fbdc2111] (No symbol) [0x0x7ff6fbb517a7] Microsoft::Applications::Events::EventProperty::to_string [0x0x7ff6fc09c418+1656744] (No symbol) [0x0x7ffb79c2e8d7] RtlUserThreadStart [0x0x7ffb7b3dc34c+44] | N/A | N/A | N/A | N/A | N/A
45049 | Erreur: Message: invalid session id Stacktrace: GetHandleVerifier [0x0x7ff6fbe63865+25605] (No symbol) [0x0x7ff6fbdb3970] (No symbol) [0x0x7ff6fbb7bf70] (No symbol) [0x0x7ff6fbbbc853] (No symbol) [0x0x7ff6fbbe9d12] (No symbol) [0x0x7ff6fbb94e2b] (No symbol) [0x0x7ff6fbbe6917] (No symbol) [0x0x7ff6fbbe602c] (No symbol) [0x0x7ff6fbb52c75] (No symbol) [0x0x7ff6fbcbe10d] (No symbol) [0x0x7ff6fbccdce8] Microsoft::Applications::Events::EventProperty::to_string [0x0x7ff6fbf48839+265161] Microsoft::Applications::Events::EventProperty::to_string [0x0x7ff6fbf50111+296097] (No symbol) [0x0x7ff6fbdc2111] (No symbol) [0x0x7ff6fbb517a7] Microsoft::Applications::Events::EventProperty::to_string [0x0x7ff6fc09c418+1656744] (No symbol) [0x0x7ffb79c2e8d7] RtlUserThreadStart [0x0x7ffb7b3dc34c+44] | N/A | N/A | N/A | N/A | N/A
45012 | Erreur: Message: invalid session id Stacktrace: GetHandleVerifier [0x0x7ff6fbe63865+25605] (No symbol) [0x0x7ff6fbdb3970] (No symbol) [0x0x7ff6fbb7bf70] (No symbol) [0x0x7ff6fbbbc853] (No symbol) [0x0x7ff6fbbe9d12] (No symbol) [0x0x7ff6fbb94e2b] (No symbol) [0x0x7ff6fbbe6917] (No symbol) [0x0x7ff6fbbe602c] (No symbol) [0x0x7ff6fbb52c75] (No symbol) [0x0x7ff6fbcbe10d] (No symbol) [0x0x7ff6fbccdce8] Microsoft::Applications::Events::EventProperty::to_string [0x0x7ff6fbf48839+265161] Microsoft::Applications::Events::EventProperty::to_string [0x0x7ff6fbf50111+296097] (No symbol) [0x0x7ff6fbdc2111] (No symbol) [0x0x7ff6fbb517a7] Microsoft::Applications::Events::EventProperty::to_string [0x0x7ff6fc09c418+1656744] (No symbol) [0x0x7ffb79c2e8d7] RtlUserThreadStart [0x0x7ffb7b3dc34c+44] | N/A | N/A | N/A | N/A | N/A
43929 | Erreur: Message: invalid session id Stacktrace: GetHandleVerifier [0x0x7ff6fbe63865+25605] (No symbol) [0x0x7ff6fbdb3970] (No symbol) [0x0x7ff6fbb7bf70] (No symbol) [0x0x7ff6fbbbc853] (No symbol) [0x0x7ff6fbbe9d12] (No symbol) [0x0x7ff6fbb94e2b] (No symbol) [0x0x7ff6fbbe6917] (No symbol) [0x0x7ff6fbbe602c] (No symbol) [0x0x7ff6fbb52c75] (No symbol) [0x0x7ff6fbcbe10d] (No symbol) [0x0x7ff6fbccdce8] Microsoft::Applications::Events::EventProperty::to_string [0x0x7ff6fbf48839+265161] Microsoft::Applications::Events::EventProperty::to_string [0x0x7ff6fbf50111+296097] (No symbol) [0x0x7ff6fbdc2111] (No symbol) [0x0x7ff6fbb517a7] Microsoft::Applications::Events::EventProperty::to_string [0x0x7ff6fc09c418+1656744] (No symbol) [0x0x7ffb79c2e8d7] RtlUserThreadStart [0x0x7ffb7b3dc34c+44] | N/A | N/A | N/A | N/A | N/A
33691 | Erreur: Message: invalid session id Stacktrace: GetHandleVerifier [0x0x7ff6fbe63865+25605] (No symbol) [0x0x7ff6fbdb3970] (No symbol) [0x0x7ff6fbb7bf70] (No symbol) [0x0x7ff6fbbbc853] (No symbol) [0x0x7ff6fbbe9d12] (No symbol) [0x0x7ff6fbb94e2b] (No symbol) [0x0x7ff6fbbe6917] (No symbol) [0x0x7ff6fbbe602c] (No symbol) [0x0x7ff6fbb52c75] (No symbol) [0x0x7ff6fbcbe10d] (No symbol) [0x0x7ff6fbccdce8] Microsoft::Applications::Events::EventProperty::to_string [0x0x7ff6fbf48839+265161] Microsoft::Applications::Events::EventProperty::to_string [0x0x7ff6fbf50111+296097] (No symbol) [0x0x7ff6fbdc2111] (No symbol) [0x0x7ff6fbb517a7] Microsoft::Applications::Events::EventProperty::to_string [0x0x7ff6fc09c418+1656744] (No symbol) [0x0x7ffb79c2e8d7] RtlUserThreadStart [0x0x7ffb7b3dc34c+44] | N/A | N/A | N/A | N/A | N/A
42763 | Erreur: Message: invalid session id Stacktrace: GetHandleVerifier [0x0x7ff6fbe63865+25605] (No symbol) [0x0x7ff6fbdb3970] (No symbol) [0x0x7ff6fbb7bf70] (No symbol) [0x0x7ff6fbbbc853] (No symbol) [0x0x7ff6fbbe9d12] (No symbol) [0x0x7ff6fbb94e2b] (No symbol) [0x0x7ff6fbbe6917] (No symbol) [0x0x7ff6fbbe602c] (No symbol) [0x0x7ff6fbb52c75] (No symbol) [0x0x7ff6fbcbe10d] (No symbol) [0x0x7ff6fbccdce8] Microsoft::Applications::Events::EventProperty::to_string [0x0x7ff6fbf48839+265161] Microsoft::Applications::Events::EventProperty::to_string [0x0x7ff6fbf50111+296097] (No symbol) [0x0x7ff6fbdc2111] (No symbol) [0x0x7ff6fbb517a7] Microsoft::Applications::Events::EventProperty::to_string [0x0x7ff6fc09c418+1656744] (No symbol) [0x0x7ffb79c2e8d7] RtlUserThreadStart [0x0x7ffb7b3dc34c+44] | N/A | N/A | N/A | N/A | N/A
45189 | Erreur: Message: invalid session id Stacktrace: GetHandleVerifier [0x0x7ff6fbe63865+25605] (No symbol) [0x0x7ff6fbdb3970] (No symbol) [0x0x7ff6fbb7bf70] (No symbol) [0x0x7ff6fbbbc853] (No symbol) [0x0x7ff6fbbe9d12] (No symbol) [0x0x7ff6fbb94e2b] (No symbol) [0x0x7ff6fbbe6917] (No symbol) [0x0x7ff6fbbe602c] (No symbol) [0x0x7ff6fbb52c75] (No symbol) [0x0x7ff6fbcbe10d] (No symbol) [0x0x7ff6fbccdce8] Microsoft::Applications::Events::EventProperty::to_string [0x0x7ff6fbf48839+265161] Microsoft::Applications::Events::EventProperty::to_string [0x0x7ff6fbf50111+296097] (No symbol) [0x0x7ff6fbdc2111] (No symbol) [0x0x7ff6fbb517a7] Microsoft::Applications::Events::EventProperty::to_string [0x0x7ff6fc09c418+1656744] (No symbol) [0x0x7ffb79c2e8d7] RtlUserThreadStart [0x0x7ffb7b3dc34c+44] | N/A | N/A | N/A | N/A | N/A
43196 | Erreur: Message: invalid session id Stacktrace: GetHandleVerifier [0x0x7ff6fbe63865+25605] (No symbol) [0x0x7ff6fbdb3970] (No symbol) [0x0x7ff6fbb7bf70] (No symbol) [0x0x7ff6fbbbc853] (No symbol) [0x0x7ff6fbbe9d12] (No symbol) [0x0x7ff6fbb94e2b] (No symbol) [0x0x7ff6fbbe6917] (No symbol) [0x0x7ff6fbbe602c] (No symbol) [0x0x7ff6fbb52c75] (No symbol) [0x0x7ff6fbcbe10d] (No symbol) [0x0x7ff6fbccdce8] Microsoft::Applications::Events::EventProperty::to_string [0x0x7ff6fbf48839+265161] Microsoft::Applications::Events::EventProperty::to_string [0x0x7ff6fbf50111+296097] (No symbol) [0x0x7ff6fbdc2111] (No symbol) [0x0x7ff6fbb517a7] Microsoft::Applications::Events::EventProperty::to_string [0x0x7ff6fc09c418+1656744] (No symbol) [0x0x7ffb79c2e8d7] RtlUserThreadStart [0x0x7ffb7b3dc34c+44] | N/A | N/A | N/A | N/A | N/A
43484 | Erreur: Message: invalid session id Stacktrace: GetHandleVerifier [0x0x7ff6fbe63865+25605] (No symbol) [0x0x7ff6fbdb3970] (No symbol) [0x0x7ff6fbb7bf70] (No symbol) [0x0x7ff6fbbbc853] (No symbol) [0x0x7ff6fbbe9d12] (No symbol) [0x0x7ff6fbb94e2b] (No symbol) [0x0x7ff6fbbe6917] (No symbol) [0x0x7ff6fbbe602c] (No symbol) [0x0x7ff6fbb52c75] (No symbol) [0x0x7ff6fbcbe10d] (No symbol) [0x0x7ff6fbccdce8] Microsoft::Applications::Events::EventProperty::to_string [0x0x7ff6fbf48839+265161] Microsoft::Applications::Events::EventProperty::to_string [0x0x7ff6fbf50111+296097] (No symbol) [0x0x7ff6fbdc2111] (No symbol) [0x0x7ff6fbb517a7] Microsoft::Applications::Events::EventProperty::to_string [0x0x7ff6fc09c418+1656744] (No symbol) [0x0x7ffb79c2e8d7] RtlUserThreadStart [0x0x7ffb7b3dc34c+44] | N/A | N/A | N/A | N/A | N/A
43598 | Erreur: Message: invalid session id Stacktrace: GetHandleVerifier [0x0x7ff6fbe63865+25605] (No symbol) [0x0x7ff6fbdb3970] (No symbol) [0x0x7ff6fbb7bf70] (No symbol) [0x0x7ff6fbbbc853] (No symbol) [0x0x7ff6fbbe9d12] (No symbol) [0x0x7ff6fbb94e2b] (No symbol) [0x0x7ff6fbbe6917] (No symbol) [0x0x7ff6fbbe602c] (No symbol) [0x0x7ff6fbb52c75] (No symbol) [0x0x7ff6fbcbe10d] (No symbol) [0x0x7ff6fbccdce8] Microsoft::Applications::Events::EventProperty::to_string [0x0x7ff6fbf48839+265161] Microsoft::Applications::Events::EventProperty::to_string [0x0x7ff6fbf50111+296097] (No symbol) [0x0x7ff6fbdc2111] (No symbol) [0x0x7ff6fbb517a7] Microsoft::Applications::Events::EventProperty::to_string [0x0x7ff6fc09c418+1656744] (No symbol) [0x0x7ffb79c2e8d7] RtlUserThreadStart [0x0x7ffb7b3dc34c+44] | N/A | N/A | N/A | N/A | N/A
44089 | Erreur: Message: invalid session id Stacktrace: GetHandleVerifier [0x0x7ff6fbe63865+25605] (No symbol) [0x0x7ff6fbdb3970] (No symbol) [0x0x7ff6fbb7bf70] (No symbol) [0x0x7ff6fbbbc853] (No symbol) [0x0x7ff6fbbe9d12] (No symbol) [0x0x7ff6fbb94e2b] (No symbol) [0x0x7ff6fbbe6917] (No symbol) [0x0x7ff6fbbe602c] (No symbol) [0x0x7ff6fbb52c75] (No symbol) [0x0x7ff6fbcbe10d] (No symbol) [0x0x7ff6fbccdce8] Microsoft::Applications::Events::EventProperty::to_string [0x0x7ff6fbf48839+265161] Microsoft::Applications::Events::EventProperty::to_string [0x0x7ff6fbf50111+296097] (No symbol) [0x0x7ff6fbdc2111] (No symbol) [0x0x7ff6fbb517a7] Microsoft::Applications::Events::EventProperty::to_string [0x0x7ff6fc09c418+1656744] (No symbol) [0x0x7ffb79c2e8d7] RtlUserThreadStart [0x0x7ffb7b3dc34c+44] | N/A | N/A | N/A | N/A | N/A
43583 | Erreur: Message: invalid session id Stacktrace: GetHandleVerifier [0x0x7ff6fbe63865+25605] (No symbol) [0x0x7ff6fbdb3970] (No symbol) [0x0x7ff6fbb7bf70] (No symbol) [0x0x7ff6fbbbc853] (No symbol) [0x0x7ff6fbbe9d12] (No symbol) [0x0x7ff6fbb94e2b] (No symbol) [0x0x7ff6fbbe6917] (No symbol) [0x0x7ff6fbbe602c] (No symbol) [0x0x7ff6fbb52c75] (No symbol) [0x0x7ff6fbcbe10d] (No symbol) [0x0x7ff6fbccdce8] Microsoft::Applications::Events::EventProperty::to_string [0x0x7ff6fbf48839+265161] Microsoft::Applications::Events::EventProperty::to_string [0x0x7ff6fbf50111+296097] (No symbol) [0x0x7ff6fbdc2111] (No symbol) [0x0x7ff6fbb517a7] Microsoft::Applications::Events::EventProperty::to_string [0x0x7ff6fc09c418+1656744] (No symbol) [0x0x7ffb79c2e8d7] RtlUserThreadStart [0x0x7ffb7b3dc34c+44] | N/A | N/A | N/A | N/A | N/A
42014 | Erreur: Message: invalid session id Stacktrace: GetHandleVerifier [0x0x7ff6fbe63865+25605] (No symbol) [0x0x7ff6fbdb3970] (No symbol) [0x0x7ff6fbb7bf70] (No symbol) [0x0x7ff6fbbbc853] (No symbol) [0x0x7ff6fbbe9d12] (No symbol) [0x0x7ff6fbb94e2b] (No symbol) [0x0x7ff6fbbe6917] (No symbol) [0x0x7ff6fbbe602c] (No symbol) [0x0x7ff6fbb52c75] (No symbol) [0x0x7ff6fbcbe10d] (No symbol) [0x0x7ff6fbccdce8] Microsoft::Applications::Events::EventProperty::to_string [0x0x7ff6fbf48839+265161] Microsoft::Applications::Events::EventProperty::to_string [0x0x7ff6fbf50111+296097] (No symbol) [0x0x7ff6fbdc2111] (No symbol) [0x0x7ff6fbb517a7] Microsoft::Applications::Events::EventProperty::to_string [0x0x7ff6fc09c418+1656744] (No symbol) [0x0x7ffb79c2e8d7] RtlUserThreadStart [0x0x7ffb7b3dc34c+44] | N/A | N/A | N/A | N/A | N/A
43691 | Erreur: Message: invalid session id Stacktrace: GetHandleVerifier [0x0x7ff6fbe63865+25605] (No symbol) [0x0x7ff6fbdb3970] (No symbol) [0x0x7ff6fbb7bf70] (No symbol) [0x0x7ff6fbbbc853] (No symbol) [0x0x7ff6fbbe9d12] (No symbol) [0x0x7ff6fbb94e2b] (No symbol) [0x0x7ff6fbbe6917] (No symbol) [0x0x7ff6fbbe602c] (No symbol) [0x0x7ff6fbb52c75] (No symbol) [0x0x7ff6fbcbe10d] (No symbol) [0x0x7ff6fbccdce8] Microsoft::Applications::Events::EventProperty::to_string [0x0x7ff6fbf48839+265161] Microsoft::Applications::Events::EventProperty::to_string [0x0x7ff6fbf50111+296097] (No symbol) [0x0x7ff6fbdc2111] (No symbol) [0x0x7ff6fbb517a7] Microsoft::Applications::Events::EventProperty::to_string [0x0x7ff6fc09c418+1656744] (No symbol) [0x0x7ffb79c2e8d7] RtlUserThreadStart [0x0x7ffb7b3dc34c+44] | N/A | N/A | N/A | N/A | N/A
43693 | Erreur: Message: invalid session id Stacktrace: GetHandleVerifier [0x0x7ff6fbe63865+25605] (No symbol) [0x0x7ff6fbdb3970] (No symbol) [0x0x7ff6fbb7bf70] (No symbol) [0x0x7ff6fbbbc853] (No symbol) [0x0x7ff6fbbe9d12] (No symbol) [0x0x7ff6fbb94e2b] (No symbol) [0x0x7ff6fbbe6917] (No symbol) [0x0x7ff6fbbe602c] (No symbol) [0x0x7ff6fbb52c75] (No symbol) [0x0x7ff6fbcbe10d] (No symbol) [0x0x7ff6fbccdce8] Microsoft::Applications::Events::EventProperty::to_string [0x0x7ff6fbf48839+265161] Microsoft::Applications::Events::EventProperty::to_string [0x0x7ff6fbf50111+296097] (No symbol) [0x0x7ff6fbdc2111] (No symbol) [0x0x7ff6fbb517a7] Microsoft::Applications::Events::EventProperty::to_string [0x0x7ff6fc09c418+1656744] (No symbol) [0x0x7ffb79c2e8d7] RtlUserThreadStart [0x0x7ffb7b3dc34c+44] | N/A | N/A | N/A | N/A | N/A
45329 | Erreur: Message: invalid session id Stacktrace: GetHandleVerifier [0x0x7ff6fbe63865+25605] (No symbol) [0x0x7ff6fbdb3970] (No symbol) [0x0x7ff6fbb7bf70] (No symbol) [0x0x7ff6fbbbc853] (No symbol) [0x0x7ff6fbbe9d12] (No symbol) [0x0x7ff6fbb94e2b] (No symbol) [0x0x7ff6fbbe6917] (No symbol) [0x0x7ff6fbbe602c] (No symbol) [0x0x7ff6fbb52c75] (No symbol) [0x0x7ff6fbcbe10d] (No symbol) [0x0x7ff6fbccdce8] Microsoft::Applications::Events::EventProperty::to_string [0x0x7ff6fbf48839+265161] Microsoft::Applications::Events::EventProperty::to_string [0x0x7ff6fbf50111+296097] (No symbol) [0x0x7ff6fbdc2111] (No symbol) [0x0x7ff6fbb517a7] Microsoft::Applications::Events::EventProperty::to_string [0x0x7ff6fc09c418+1656744] (No symbol) [0x0x7ffb79c2e8d7] RtlUserThreadStart [0x0x7ffb7b3dc34c+44] | N/A | N/A | N/A | N/A | N/A
44724 | Erreur: Message: invalid session id Stacktrace: GetHandleVerifier [0x0x7ff6fbe63865+25605] (No symbol) [0x0x7ff6fbdb3970] (No symbol) [0x0x7ff6fbb7bf70] (No symbol) [0x0x7ff6fbbbc853] (No symbol) [0x0x7ff6fbbe9d12] (No symbol) [0x0x7ff6fbb94e2b] (No symbol) [0x0x7ff6fbbe6917] (No symbol) [0x0x7ff6fbbe602c] (No symbol) [0x0x7ff6fbb52c75] (No symbol) [0x0x7ff6fbcbe10d] (No symbol) [0x0x7ff6fbccdce8] Microsoft::Applications::Events::EventProperty::to_string [0x0x7ff6fbf48839+265161] Microsoft::Applications::Events::EventProperty::to_string [0x0x7ff6fbf50111+296097] (No symbol) [0x0x7ff6fbdc2111] (No symbol) [0x0x7ff6fbb517a7] Microsoft::Applications::Events::EventProperty::to_string [0x0x7ff6fc09c418+1656744] (No symbol) [0x0x7ffb79c2e8d7] RtlUserThreadStart [0x0x7ffb7b3dc34c+44] | N/A | N/A | N/A | N/A | N/A
43938 | Erreur: Message: invalid session id Stacktrace: GetHandleVerifier [0x0x7ff6fbe63865+25605] (No symbol) [0x0x7ff6fbdb3970] (No symbol) [0x0x7ff6fbb7bf70] (No symbol) [0x0x7ff6fbbbc853] (No symbol) [0x0x7ff6fbbe9d12] (No symbol) [0x0x7ff6fbb94e2b] (No symbol) [0x0x7ff6fbbe6917] (No symbol) [0x0x7ff6fbbe602c] (No symbol) [0x0x7ff6fbb52c75] (No symbol) [0x0x7ff6fbcbe10d] (No symbol) [0x0x7ff6fbccdce8] Microsoft::Applications::Events::EventProperty::to_string [0x0x7ff6fbf48839+265161] Microsoft::Applications::Events::EventProperty::to_string [0x0x7ff6fbf50111+296097] (No symbol) [0x0x7ff6fbdc2111] (No symbol) [0x0x7ff6fbb517a7] Microsoft::Applications::Events::EventProperty::to_string [0x0x7ff6fc09c418+1656744] (No symbol) [0x0x7ffb79c2e8d7] RtlUserThreadStart [0x0x7ffb7b3dc34c+44] | N/A | N/A | N/A | N/A | N/A
41552 | Erreur: Message: invalid session id Stacktrace: GetHandleVerifier [0x0x7ff6fbe63865+25605] (No symbol) [0x0x7ff6fbdb3970] (No symbol) [0x0x7ff6fbb7bf70] (No symbol) [0x0x7ff6fbbbc853] (No symbol) [0x0x7ff6fbbe9d12] (No symbol) [0x0x7ff6fbb94e2b] (No symbol) [0x0x7ff6fbbe6917] (No symbol) [0x0x7ff6fbbe602c] (No symbol) [0x0x7ff6fbb52c75] (No symbol) [0x0x7ff6fbcbe10d] (No symbol) [0x0x7ff6fbccdce8] Microsoft::Applications::Events::EventProperty::to_string [0x0x7ff6fbf48839+265161] Microsoft::Applications::Events::EventProperty::to_string [0x0x7ff6fbf50111+296097] (No symbol) [0x0x7ff6fbdc2111] (No symbol) [0x0x7ff6fbb517a7] Microsoft::Applications::Events::EventProperty::to_string [0x0x7ff6fc09c418+1656744] (No symbol) [0x0x7ffb79c2e8d7] RtlUserThreadStart [0x0x7ffb7b3dc34c+44] | N/A | N/A | N/A | N/A | N/A
45193 | Erreur: Message: invalid session id Stacktrace: GetHandleVerifier [0x0x7ff6fbe63865+25605] (No symbol) [0x0x7ff6fbdb3970] (No symbol) [0x0x7ff6fbb7bf70] (No symbol) [0x0x7ff6fbbbc853] (No symbol) [0x0x7ff6fbbe9d12] (No symbol) [0x0x7ff6fbb94e2b] (No symbol) [0x0x7ff6fbbe6917] (No symbol) [0x0x7ff6fbbe602c] (No symbol) [0x0x7ff6fbb52c75] (No symbol) [0x0x7ff6fbcbe10d] (No symbol) [0x0x7ff6fbccdce8] Microsoft::Applications::Events::EventProperty::to_string [0x0x7ff6fbf48839+265161] Microsoft::Applications::Events::EventProperty::to_string [0x0x7ff6fbf50111+296097] (No symbol) [0x0x7ff6fbdc2111] (No symbol) [0x0x7ff6fbb517a7] Microsoft::Applications::Events::EventProperty::to_string [0x0x7ff6fc09c418+1656744] (No symbol) [0x0x7ffb79c2e8d7] RtlUserThreadStart [0x0x7ffb7b3dc34c+44] | N/A | N/A | N/A | N/A | N/A
39230 | Erreur: Message: invalid session id Stacktrace: GetHandleVerifier [0x0x7ff6fbe63865+25605] (No symbol) [0x0x7ff6fbdb3970] (No symbol) [0x0x7ff6fbb7bf70] (No symbol) [0x0x7ff6fbbbc853] (No symbol) [0x0x7ff6fbbe9d12] (No symbol) [0x0x7ff6fbb94e2b] (No symbol) [0x0x7ff6fbbe6917] (No symbol) [0x0x7ff6fbbe602c] (No symbol) [0x0x7ff6fbb52c75] (No symbol) [0x0x7ff6fbcbe10d] (No symbol) [0x0x7ff6fbccdce8] Microsoft::Applications::Events::EventProperty::to_string [0x0x7ff6fbf48839+265161] Microsoft::Applications::Events::EventProperty::to_string [0x0x7ff6fbf50111+296097] (No symbol) [0x0x7ff6fbdc2111] (No symbol) [0x0x7ff6fbb517a7] Microsoft::Applications::Events::EventProperty::to_string [0x0x7ff6fc09c418+1656744] (No symbol) [0x0x7ffb79c2e8d7] RtlUserThreadStart [0x0x7ffb7b3dc34c+44] | N/A | N/A | N/A | N/A | N/A
44924 | Erreur: Message: invalid session id Stacktrace: GetHandleVerifier [0x0x7ff6fbe63865+25605] (No symbol) [0x0x7ff6fbdb3970] (No symbol) [0x0x7ff6fbb7bf70] (No symbol) [0x0x7ff6fbbbc853] (No symbol) [0x0x7ff6fbbe9d12] (No symbol) [0x0x7ff6fbb94e2b] (No symbol) [0x0x7ff6fbbe6917] (No symbol) [0x0x7ff6fbbe602c] (No symbol) [0x0x7ff6fbb52c75] (No symbol) [0x0x7ff6fbcbe10d] (No symbol) [0x0x7ff6fbccdce8] Microsoft::Applications::Events::EventProperty::to_string [0x0x7ff6fbf48839+265161] Microsoft::Applications::Events::EventProperty::to_string [0x0x7ff6fbf50111+296097] (No symbol) [0x0x7ff6fbdc2111] (No symbol) [0x0x7ff6fbb517a7] Microsoft::Applications::Events::EventProperty::to_string [0x0x7ff6fc09c418+1656744] (No symbol) [0x0x7ffb79c2e8d7] RtlUserThreadStart [0x0x7ffb7b3dc34c+44] | N/A | N/A | N/A | N/A | N/A
43386 | Erreur: Message: invalid session id Stacktrace: GetHandleVerifier [0x0x7ff6fbe63865+25605] (No symbol) [0x0x7ff6fbdb3970] (No symbol) [0x0x7ff6fbb7bf70] (No symbol) [0x0x7ff6fbbbc853] (No symbol) [0x0x7ff6fbbe9d12] (No symbol) [0x0x7ff6fbb94e2b] (No symbol) [0x0x7ff6fbbe6917] (No symbol) [0x0x7ff6fbbe602c] (No symbol) [0x0x7ff6fbb52c75] (No symbol) [0x0x7ff6fbcbe10d] (No symbol) [0x0x7ff6fbccdce8] Microsoft::Applications::Events::EventProperty::to_string [0x0x7ff6fbf48839+265161] Microsoft::Applications::Events::EventProperty::to_string [0x0x7ff6fbf50111+296097] (No symbol) [0x0x7ff6fbdc2111] (No symbol) [0x0x7ff6fbb517a7] Microsoft::Applications::Events::EventProperty::to_string [0x0x7ff6fc09c418+1656744] (No symbol) [0x0x7ffb79c2e8d7] RtlUserThreadStart [0x0x7ffb7b3dc34c+44] | N/A | N/A | N/A | N/A | N/A
45037 | Erreur: Message: invalid session id Stacktrace: GetHandleVerifier [0x0x7ff6fbe63865+25605] (No symbol) [0x0x7ff6fbdb3970] (No symbol) [0x0x7ff6fbb7bf70] (No symbol) [0x0x7ff6fbbbc853] (No symbol) [0x0x7ff6fbbe9d12] (No symbol) [0x0x7ff6fbb94e2b] (No symbol) [0x0x7ff6fbbe6917] (No symbol) [0x0x7ff6fbbe602c] (No symbol) [0x0x7ff6fbb52c75] (No symbol) [0x0x7ff6fbcbe10d] (No symbol) [0x0x7ff6fbccdce8] Microsoft::Applications::Events::EventProperty::to_string [0x0x7ff6fbf48839+265161] Microsoft::Applications::Events::EventProperty::to_string [0x0x7ff6fbf50111+296097] (No symbol) [0x0x7ff6fbdc2111] (No symbol) [0x0x7ff6fbb517a7] Microsoft::Applications::Events::EventProperty::to_string [0x0x7ff6fc09c418+1656744] (No symbol) [0x0x7ffb79c2e8d7] RtlUserThreadStart [0x0x7ffb7b3dc34c+44] | N/A | N/A | N/A | N/A | N/A
43884 | Erreur: Message: invalid session id Stacktrace: GetHandleVerifier [0x0x7ff6fbe63865+25605] (No symbol) [0x0x7ff6fbdb3970] (No symbol) [0x0x7ff6fbb7bf70] (No symbol) [0x0x7ff6fbbbc853] (No symbol) [0x0x7ff6fbbe9d12] (No symbol) [0x0x7ff6fbb94e2b] (No symbol) [0x0x7ff6fbbe6917] (No symbol) [0x0x7ff6fbbe602c] (No symbol) [0x0x7ff6fbb52c75] (No symbol) [0x0x7ff6fbcbe10d] (No symbol) [0x0x7ff6fbccdce8] Microsoft::Applications::Events::EventProperty::to_string [0x0x7ff6fbf48839+265161] Microsoft::Applications::Events::EventProperty::to_string [0x0x7ff6fbf50111+296097] (No symbol) [0x0x7ff6fbdc2111] (No symbol) [0x0x7ff6fbb517a7] Microsoft::Applications::Events::EventProperty::to_string [0x0x7ff6fc09c418+1656744] (No symbol) [0x0x7ffb79c2e8d7] RtlUserThreadStart [0x0x7ffb7b3dc34c+44] | N/A | N/A | N/A | N/A | N/A
43902 | Erreur: Message: invalid session id Stacktrace: GetHandleVerifier [0x0x7ff6fbe63865+25605] (No symbol) [0x0x7ff6fbdb3970] (No symbol) [0x0x7ff6fbb7bf70] (No symbol) [0x0x7ff6fbbbc853] (No symbol) [0x0x7ff6fbbe9d12] (No symbol) [0x0x7ff6fbb94e2b] (No symbol) [0x0x7ff6fbbe6917] (No symbol) [0x0x7ff6fbbe602c] (No symbol) [0x0x7ff6fbb52c75] (No symbol) [0x0x7ff6fbcbe10d] (No symbol) [0x0x7ff6fbccdce8] Microsoft::Applications::Events::EventProperty::to_string [0x0x7ff6fbf48839+265161] Microsoft::Applications::Events::EventProperty::to_string [0x0x7ff6fbf50111+296097] (No symbol) [0x0x7ff6fbdc2111] (No symbol) [0x0x7ff6fbb517a7] Microsoft::Applications::Events::EventProperty::to_string [0x0x7ff6fc09c418+1656744] (No symbol) [0x0x7ffb79c2e8d7] RtlUserThreadStart [0x0x7ffb7b3dc34c+44] | N/A | N/A | N/A | N/A | N/A
45361 | Erreur: Message: invalid session id Stacktrace: GetHandleVerifier [0x0x7ff6fbe63865+25605] (No symbol) [0x0x7ff6fbdb3970] (No symbol) [0x0x7ff6fbb7bf70] (No symbol) [0x0x7ff6fbbbc853] (No symbol) [0x0x7ff6fbbe9d12] (No symbol) [0x0x7ff6fbb94e2b] (No symbol) [0x0x7ff6fbbe6917] (No symbol) [0x0x7ff6fbbe602c] (No symbol) [0x0x7ff6fbb52c75] (No symbol) [0x0x7ff6fbcbe10d] (No symbol) [0x0x7ff6fbccdce8] Microsoft::Applications::Events::EventProperty::to_string [0x0x7ff6fbf48839+265161] Microsoft::Applications::Events::EventProperty::to_string [0x0x7ff6fbf50111+296097] (No symbol) [0x0x7ff6fbdc2111] (No symbol) [0x0x7ff6fbb517a7] Microsoft::Applications::Events::EventProperty::to_string [0x0x7ff6fc09c418+1656744] (No symbol) [0x0x7ffb79c2e8d7] RtlUserThreadStart [0x0x7ffb7b3dc34c+44] | N/A | N/A | N/A | N/A | N/A
39927 | Erreur: Message: invalid session id Stacktrace: GetHandleVerifier [0x0x7ff6fbe63865+25605] (No symbol) [0x0x7ff6fbdb3970] (No symbol) [0x0x7ff6fbb7bf70] (No symbol) [0x0x7ff6fbbbc853] (No symbol) [0x0x7ff6fbbe9d12] (No symbol) [0x0x7ff6fbb94e2b] (No symbol) [0x0x7ff6fbbe6917] (No symbol) [0x0x7ff6fbbe602c] (No symbol) [0x0x7ff6fbb52c75] (No symbol) [0x0x7ff6fbcbe10d] (No symbol) [0x0x7ff6fbccdce8] Microsoft::Applications::Events::EventProperty::to_string [0x0x7ff6fbf48839+265161] Microsoft::Applications::Events::EventProperty::to_string [0x0x7ff6fbf50111+296097] (No symbol) [0x0x7ff6fbdc2111] (No symbol) [0x0x7ff6fbb517a7] Microsoft::Applications::Events::EventProperty::to_string [0x0x7ff6fc09c418+1656744] (No symbol) [0x0x7ffb79c2e8d7] RtlUserThreadStart [0x0x7ffb7b3dc34c+44] | N/A | N/A | N/A | N/A | N/A
43788 | Erreur: Message: invalid session id Stacktrace: GetHandleVerifier [0x0x7ff6fbe63865+25605] (No symbol) [0x0x7ff6fbdb3970] (No symbol) [0x0x7ff6fbb7bf70] (No symbol) [0x0x7ff6fbbbc853] (No symbol) [0x0x7ff6fbbe9d12] (No symbol) [0x0x7ff6fbb94e2b] (No symbol) [0x0x7ff6fbbe6917] (No symbol) [0x0x7ff6fbbe602c] (No symbol) [0x0x7ff6fbb52c75] (No symbol) [0x0x7ff6fbcbe10d] (No symbol) [0x0x7ff6fbccdce8] Microsoft::Applications::Events::EventProperty::to_string [0x0x7ff6fbf48839+265161] Microsoft::Applications::Events::EventProperty::to_string [0x0x7ff6fbf50111+296097] (No symbol) [0x0x7ff6fbdc2111] (No symbol) [0x0x7ff6fbb517a7] Microsoft::Applications::Events::EventProperty::to_string [0x0x7ff6fc09c418+1656744] (No symbol) [0x0x7ffb79c2e8d7] RtlUserThreadStart [0x0x7ffb7b3dc34c+44] | N/A | N/A | N/A | N/A | N/A
45311 | Erreur: Message: invalid session id Stacktrace: GetHandleVerifier [0x0x7ff6fbe63865+25605] (No symbol) [0x0x7ff6fbdb3970] (No symbol) [0x0x7ff6fbb7bf70] (No symbol) [0x0x7ff6fbbbc853] (No symbol) [0x0x7ff6fbbe9d12] (No symbol) [0x0x7ff6fbb94e2b] (No symbol) [0x0x7ff6fbbe6917] (No symbol) [0x0x7ff6fbbe602c] (No symbol) [0x0x7ff6fbb52c75] (No symbol) [0x0x7ff6fbcbe10d] (No symbol) [0x0x7ff6fbccdce8] Microsoft::Applications::Events::EventProperty::to_string [0x0x7ff6fbf48839+265161] Microsoft::Applications::Events::EventProperty::to_string [0x0x7ff6fbf50111+296097] (No symbol) [0x0x7ff6fbdc2111] (No symbol) [0x0x7ff6fbb517a7] Microsoft::Applications::Events::EventProperty::to_string [0x0x7ff6fc09c418+1656744] (No symbol) [0x0x7ffb79c2e8d7] RtlUserThreadStart [0x0x7ffb7b3dc34c+44] | N/A | N/A | N/A | N/A | N/A
42451 | Erreur: Message: invalid session id Stacktrace: GetHandleVerifier [0x0x7ff6fbe63865+25605] (No symbol) [0x0x7ff6fbdb3970] (No symbol) [0x0x7ff6fbb7bf70] (No symbol) [0x0x7ff6fbbbc853] (No symbol) [0x0x7ff6fbbe9d12] (No symbol) [0x0x7ff6fbb94e2b] (No symbol) [0x0x7ff6fbbe6917] (No symbol) [0x0x7ff6fbbe602c] (No symbol) [0x0x7ff6fbb52c75] (No symbol) [0x0x7ff6fbcbe10d] (No symbol) [0x0x7ff6fbccdce8] Microsoft::Applications::Events::EventProperty::to_string [0x0x7ff6fbf48839+265161] Microsoft::Applications::Events::EventProperty::to_string [0x0x7ff6fbf50111+296097] (No symbol) [0x0x7ff6fbdc2111] (No symbol) [0x0x7ff6fbb517a7] Microsoft::Applications::Events::EventProperty::to_string [0x0x7ff6fc09c418+1656744] (No symbol) [0x0x7ffb79c2e8d7] RtlUserThreadStart [0x0x7ffb7b3dc34c+44] | N/A | N/A | N/A | N/A | N/A
45196 | Erreur: Message: invalid session id Stacktrace: GetHandleVerifier [0x0x7ff6fbe63865+25605] (No symbol) [0x0x7ff6fbdb3970] (No symbol) [0x0x7ff6fbb7bf70] (No symbol) [0x0x7ff6fbbbc853] (No symbol) [0x0x7ff6fbbe9d12] (No symbol) [0x0x7ff6fbb94e2b] (No symbol) [0x0x7ff6fbbe6917] (No symbol) [0x0x7ff6fbbe602c] (No symbol) [0x0x7ff6fbb52c75] (No symbol) [0x0x7ff6fbcbe10d] (No symbol) [0x0x7ff6fbccdce8] Microsoft::Applications::Events::EventProperty::to_string [0x0x7ff6fbf48839+265161] Microsoft::Applications::Events::EventProperty::to_string [0x0x7ff6fbf50111+296097] (No symbol) [0x0x7ff6fbdc2111] (No symbol) [0x0x7ff6fbb517a7] Microsoft::Applications::Events::EventProperty::to_string [0x0x7ff6fc09c418+1656744] (No symbol) [0x0x7ffb79c2e8d7] RtlUserThreadStart [0x0x7ffb7b3dc34c+44] | N/A | N/A | N/A | N/A | N/A
43718 | Erreur: Message: invalid session id Stacktrace: GetHandleVerifier [0x0x7ff6fbe63865+25605] (No symbol) [0x0x7ff6fbdb3970] (No symbol) [0x0x7ff6fbb7bf70] (No symbol) [0x0x7ff6fbbbc853] (No symbol) [0x0x7ff6fbbe9d12] (No symbol) [0x0x7ff6fbb94e2b] (No symbol) [0x0x7ff6fbbe6917] (No symbol) [0x0x7ff6fbbe602c] (No symbol) [0x0x7ff6fbb52c75] (No symbol) [0x0x7ff6fbcbe10d] (No symbol) [0x0x7ff6fbccdce8] Microsoft::Applications::Events::EventProperty::to_string [0x0x7ff6fbf48839+265161] Microsoft::Applications::Events::EventProperty::to_string [0x0x7ff6fbf50111+296097] (No symbol) [0x0x7ff6fbdc2111] (No symbol) [0x0x7ff6fbb517a7] Microsoft::Applications::Events::EventProperty::to_string [0x0x7ff6fc09c418+1656744] (No symbol) [0x0x7ffb79c2e8d7] RtlUserThreadStart [0x0x7ffb7b3dc34c+44] | N/A | N/A | N/A | N/A | N/A
45180 | Erreur: Message: invalid session id Stacktrace: GetHandleVerifier [0x0x7ff6fbe63865+25605] (No symbol) [0x0x7ff6fbdb3970] (No symbol) [0x0x7ff6fbb7bf70] (No symbol) [0x0x7ff6fbbbc853] (No symbol) [0x0x7ff6fbbe9d12] (No symbol) [0x0x7ff6fbb94e2b] (No symbol) [0x0x7ff6fbbe6917] (No symbol) [0x0x7ff6fbbe602c] (No symbol) [0x0x7ff6fbb52c75] (No symbol) [0x0x7ff6fbcbe10d] (No symbol) [0x0x7ff6fbccdce8] Microsoft::Applications::Events::EventProperty::to_string [0x0x7ff6fbf48839+265161] Microsoft::Applications::Events::EventProperty::to_string [0x0x7ff6fbf50111+296097] (No symbol) [0x0x7ff6fbdc2111] (No symbol) [0x0x7ff6fbb517a7] Microsoft::Applications::Events::EventProperty::to_string [0x0x7ff6fc09c418+1656744] (No symbol) [0x0x7ffb79c2e8d7] RtlUserThreadStart [0x0x7ffb7b3dc34c+44] | N/A | N/A | N/A | N/A | N/A
41850 | Erreur: Message: invalid session id Stacktrace: GetHandleVerifier [0x0x7ff6fbe63865+25605] (No symbol) [0x0x7ff6fbdb3970] (No symbol) [0x0x7ff6fbb7bf70] (No symbol) [0x0x7ff6fbbbc853] (No symbol) [0x0x7ff6fbbe9d12] (No symbol) [0x0x7ff6fbb94e2b] (No symbol) [0x0x7ff6fbbe6917] (No symbol) [0x0x7ff6fbbe602c] (No symbol) [0x0x7ff6fbb52c75] (No symbol) [0x0x7ff6fbcbe10d] (No symbol) [0x0x7ff6fbccdce8] Microsoft::Applications::Events::EventProperty::to_string [0x0x7ff6fbf48839+265161] Microsoft::Applications::Events::EventProperty::to_string [0x0x7ff6fbf50111+296097] (No symbol) [0x0x7ff6fbdc2111] (No symbol) [0x0x7ff6fbb517a7] Microsoft::Applications::Events::EventProperty::to_string [0x0x7ff6fc09c418+1656744] (No symbol) [0x0x7ffb79c2e8d7] RtlUserThreadStart [0x0x7ffb7b3dc34c+44] | N/A | N/A | N/A | N/A | N/A
45145 | Erreur: Message: invalid session id Stacktrace: GetHandleVerifier [0x0x7ff6fbe63865+25605] (No symbol) [0x0x7ff6fbdb3970] (No symbol) [0x0x7ff6fbb7bf70] (No symbol) [0x0x7ff6fbbbc853] (No symbol) [0x0x7ff6fbbe9d12] (No symbol) [0x0x7ff6fbb94e2b] (No symbol) [0x0x7ff6fbbe6917] (No symbol) [0x0x7ff6fbbe602c] (No symbol) [0x0x7ff6fbb52c75] (No symbol) [0x0x7ff6fbcbe10d] (No symbol) [0x0x7ff6fbccdce8] Microsoft::Applications::Events::EventProperty::to_string [0x0x7ff6fbf48839+265161] Microsoft::Applications::Events::EventProperty::to_string [0x0x7ff6fbf50111+296097] (No symbol) [0x0x7ff6fbdc2111] (No symbol) [0x0x7ff6fbb517a7] Microsoft::Applications::Events::EventProperty::to_string [0x0x7ff6fc09c418+1656744] (No symbol) [0x0x7ffb79c2e8d7] RtlUserThreadStart [0x0x7ffb7b3dc34c+44] | N/A | N/A | N/A | N/A | N/A
45252 | Erreur: Message: invalid session id Stacktrace: GetHandleVerifier [0x0x7ff6fbe63865+25605] (No symbol) [0x0x7ff6fbdb3970] (No symbol) [0x0x7ff6fbb7bf70] (No symbol) [0x0x7ff6fbbbc853] (No symbol) [0x0x7ff6fbbe9d12] (No symbol) [0x0x7ff6fbb94e2b] (No symbol) [0x0x7ff6fbbe6917] (No symbol) [0x0x7ff6fbbe602c] (No symbol) [0x0x7ff6fbb52c75] (No symbol) [0x0x7ff6fbcbe10d] (No symbol) [0x0x7ff6fbccdce8] Microsoft::Applications::Events::EventProperty::to_string [0x0x7ff6fbf48839+265161] Microsoft::Applications::Events::EventProperty::to_string [0x0x7ff6fbf50111+296097] (No symbol) [0x0x7ff6fbdc2111] (No symbol) [0x0x7ff6fbb517a7] Microsoft::Applications::Events::EventProperty::to_string [0x0x7ff6fc09c418+1656744] (No symbol) [0x0x7ffb79c2e8d7] RtlUserThreadStart [0x0x7ffb7b3dc34c+44] | N/A | N/A | N/A | N/A | N/A
44751 | Erreur: Message: invalid session id Stacktrace: GetHandleVerifier [0x0x7ff6fbe63865+25605] (No symbol) [0x0x7ff6fbdb3970] (No symbol) [0x0x7ff6fbb7bf70] (No symbol) [0x0x7ff6fbbbc853] (No symbol) [0x0x7ff6fbbe9d12] (No symbol) [0x0x7ff6fbb94e2b] (No symbol) [0x0x7ff6fbbe6917] (No symbol) [0x0x7ff6fbbe602c] (No symbol) [0x0x7ff6fbb52c75] (No symbol) [0x0x7ff6fbcbe10d] (No symbol) [0x0x7ff6fbccdce8] Microsoft::Applications::Events::EventProperty::to_string [0x0x7ff6fbf48839+265161] Microsoft::Applications::Events::EventProperty::to_string [0x0x7ff6fbf50111+296097] (No symbol) [0x0x7ff6fbdc2111] (No symbol) [0x0x7ff6fbb517a7] Microsoft::Applications::Events::EventProperty::to_string [0x0x7ff6fc09c418+1656744] (No symbol) [0x0x7ffb79c2e8d7] RtlUserThreadStart [0x0x7ffb7b3dc34c+44] | N/A | N/A | N/A | N/A | N/A
43572 | Erreur: Message: invalid session id Stacktrace: GetHandleVerifier [0x0x7ff6fbe63865+25605] (No symbol) [0x0x7ff6fbdb3970] (No symbol) [0x0x7ff6fbb7bf70] (No symbol) [0x0x7ff6fbbbc853] (No symbol) [0x0x7ff6fbbe9d12] (No symbol) [0x0x7ff6fbb94e2b] (No symbol) [0x0x7ff6fbbe6917] (No symbol) [0x0x7ff6fbbe602c] (No symbol) [0x0x7ff6fbb52c75] (No symbol) [0x0x7ff6fbcbe10d] (No symbol) [0x0x7ff6fbccdce8] Microsoft::Applications::Events::EventProperty::to_string [0x0x7ff6fbf48839+265161] Microsoft::Applications::Events::EventProperty::to_string [0x0x7ff6fbf50111+296097] (No symbol) [0x0x7ff6fbdc2111] (No symbol) [0x0x7ff6fbb517a7] Microsoft::Applications::Events::EventProperty::to_string [0x0x7ff6fc09c418+1656744] (No symbol) [0x0x7ffb79c2e8d7] RtlUserThreadStart [0x0x7ffb7b3dc34c+44] | N/A | N/A | N/A | N/A | N/A
37346 | Erreur: Message: invalid session id Stacktrace: GetHandleVerifier [0x0x7ff6fbe63865+25605] (No symbol) [0x0x7ff6fbdb3970] (No symbol) [0x0x7ff6fbb7bf70] (No symbol) [0x0x7ff6fbbbc853] (No symbol) [0x0x7ff6fbbe9d12] (No symbol) [0x0x7ff6fbb94e2b] (No symbol) [0x0x7ff6fbbe6917] (No symbol) [0x0x7ff6fbbe602c] (No symbol) [0x0x7ff6fbb52c75] (No symbol) [0x0x7ff6fbcbe10d] (No symbol) [0x0x7ff6fbccdce8] Microsoft::Applications::Events::EventProperty::to_string [0x0x7ff6fbf48839+265161] Microsoft::Applications::Events::EventProperty::to_string [0x0x7ff6fbf50111+296097] (No symbol) [0x0x7ff6fbdc2111] (No symbol) [0x0x7ff6fbb517a7] Microsoft::Applications::Events::EventProperty::to_string [0x0x7ff6fc09c418+1656744] (No symbol) [0x0x7ffb79c2e8d7] RtlUserThreadStart [0x0x7ffb7b3dc34c+44] | N/A | N/A | N/A | N/A | N/A
45024 | Erreur: Message: invalid session id Stacktrace: GetHandleVerifier [0x0x7ff6fbe63865+25605] (No symbol) [0x0x7ff6fbdb3970] (No symbol) [0x0x7ff6fbb7bf70] (No symbol) [0x0x7ff6fbbbc853] (No symbol) [0x0x7ff6fbbe9d12] (No symbol) [0x0x7ff6fbb94e2b] (No symbol) [0x0x7ff6fbbe6917] (No symbol) [0x0x7ff6fbbe602c] (No symbol) [0x0x7ff6fbb52c75] (No symbol) [0x0x7ff6fbcbe10d] (No symbol) [0x0x7ff6fbccdce8] Microsoft::Applications::Events::EventProperty::to_string [0x0x7ff6fbf48839+265161] Microsoft::Applications::Events::EventProperty::to_string [0x0x7ff6fbf50111+296097] (No symbol) [0x0x7ff6fbdc2111] (No symbol) [0x0x7ff6fbb517a7] Microsoft::Applications::Events::EventProperty::to_string [0x0x7ff6fc09c418+1656744] (No symbol) [0x0x7ffb79c2e8d7] RtlUserThreadStart [0x0x7ffb7b3dc34c+44] | N/A | N/A | N/A | N/A | N/A
43444 | Erreur: Message: invalid session id Stacktrace: GetHandleVerifier [0x0x7ff6fbe63865+25605] (No symbol) [0x0x7ff6fbdb3970] (No symbol) [0x0x7ff6fbb7bf70] (No symbol) [0x0x7ff6fbbbc853] (No symbol) [0x0x7ff6fbbe9d12] (No symbol) [0x0x7ff6fbb94e2b] (No symbol) [0x0x7ff6fbbe6917] (No symbol) [0x0x7ff6fbbe602c] (No symbol) [0x0x7ff6fbb52c75] (No symbol) [0x0x7ff6fbcbe10d] (No symbol) [0x0x7ff6fbccdce8] Microsoft::Applications::Events::EventProperty::to_string [0x0x7ff6fbf48839+265161] Microsoft::Applications::Events::EventProperty::to_string [0x0x7ff6fbf50111+296097] (No symbol) [0x0x7ff6fbdc2111] (No symbol) [0x0x7ff6fbb517a7] Microsoft::Applications::Events::EventProperty::to_string [0x0x7ff6fc09c418+1656744] (No symbol) [0x0x7ffb79c2e8d7] RtlUserThreadStart [0x0x7ffb7b3dc34c+44] | N/A | N/A | N/A | N/A | N/A
43794 | Erreur: Message: invalid session id Stacktrace: GetHandleVerifier [0x0x7ff6fbe63865+25605] (No symbol) [0x0x7ff6fbdb3970] (No symbol) [0x0x7ff6fbb7bf70] (No symbol) [0x0x7ff6fbbbc853] (No symbol) [0x0x7ff6fbbe9d12] (No symbol) [0x0x7ff6fbb94e2b] (No symbol) [0x0x7ff6fbbe6917] (No symbol) [0x0x7ff6fbbe602c] (No symbol) [0x0x7ff6fbb52c75] (No symbol) [0x0x7ff6fbcbe10d] (No symbol) [0x0x7ff6fbccdce8] Microsoft::Applications::Events::EventProperty::to_string [0x0x7ff6fbf48839+265161] Microsoft::Applications::Events::EventProperty::to_string [0x0x7ff6fbf50111+296097] (No symbol) [0x0x7ff6fbdc2111] (No symbol) [0x0x7ff6fbb517a7] Microsoft::Applications::Events::EventProperty::to_string [0x0x7ff6fc09c418+1656744] (No symbol) [0x0x7ffb79c2e8d7] RtlUserThreadStart [0x0x7ffb7b3dc34c+44] | N/A | N/A | N/A | N/A | N/A
43913 | Erreur: Message: invalid session id Stacktrace: GetHandleVerifier [0x0x7ff6fbe63865+25605] (No symbol) [0x0x7ff6fbdb3970] (No symbol) [0x0x7ff6fbb7bf70] (No symbol) [0x0x7ff6fbbbc853] (No symbol) [0x0x7ff6fbbe9d12] (No symbol) [0x0x7ff6fbb94e2b] (No symbol) [0x0x7ff6fbbe6917] (No symbol) [0x0x7ff6fbbe602c] (No symbol) [0x0x7ff6fbb52c75] (No symbol) [0x0x7ff6fbcbe10d] (No symbol) [0x0x7ff6fbccdce8] Microsoft::Applications::Events::EventProperty::to_string [0x0x7ff6fbf48839+265161] Microsoft::Applications::Events::EventProperty::to_string [0x0x7ff6fbf50111+296097] (No symbol) [0x0x7ff6fbdc2111] (No symbol) [0x0x7ff6fbb517a7] Microsoft::Applications::Events::EventProperty::to_string [0x0x7ff6fc09c418+1656744] (No symbol) [0x0x7ffb79c2e8d7] RtlUserThreadStart [0x0x7ffb7b3dc34c+44] | N/A | N/A | N/A | N/A | N/A
44838 | Erreur: Message: invalid session id Stacktrace: GetHandleVerifier [0x0x7ff6fbe63865+25605] (No symbol) [0x0x7ff6fbdb3970] (No symbol) [0x0x7ff6fbb7bf70] (No symbol) [0x0x7ff6fbbbc853] (No symbol) [0x0x7ff6fbbe9d12] (No symbol) [0x0x7ff6fbb94e2b] (No symbol) [0x0x7ff6fbbe6917] (No symbol) [0x0x7ff6fbbe602c] (No symbol) [0x0x7ff6fbb52c75] (No symbol) [0x0x7ff6fbcbe10d] (No symbol) [0x0x7ff6fbccdce8] Microsoft::Applications::Events::EventProperty::to_string [0x0x7ff6fbf48839+265161] Microsoft::Applications::Events::EventProperty::to_string [0x0x7ff6fbf50111+296097] (No symbol) [0x0x7ff6fbdc2111] (No symbol) [0x0x7ff6fbb517a7] Microsoft::Applications::Events::EventProperty::to_string [0x0x7ff6fc09c418+1656744] (No symbol) [0x0x7ffb79c2e8d7] RtlUserThreadStart [0x0x7ffb7b3dc34c+44] | N/A | N/A | N/A | N/A | N/A
45027 | Erreur: Message: invalid session id Stacktrace: GetHandleVerifier [0x0x7ff6fbe63865+25605] (No symbol) [0x0x7ff6fbdb3970] (No symbol) [0x0x7ff6fbb7bf70] (No symbol) [0x0x7ff6fbbbc853] (No symbol) [0x0x7ff6fbbe9d12] (No symbol) [0x0x7ff6fbb94e2b] (No symbol) [0x0x7ff6fbbe6917] (No symbol) [0x0x7ff6fbbe602c] (No symbol) [0x0x7ff6fbb52c75] (No symbol) [0x0x7ff6fbcbe10d] (No symbol) [0x0x7ff6fbccdce8] Microsoft::Applications::Events::EventProperty::to_string [0x0x7ff6fbf48839+265161] Microsoft::Applications::Events::EventProperty::to_string [0x0x7ff6fbf50111+296097] (No symbol) [0x0x7ff6fbdc2111] (No symbol) [0x0x7ff6fbb517a7] Microsoft::Applications::Events::EventProperty::to_string [0x0x7ff6fc09c418+1656744] (No symbol) [0x0x7ffb79c2e8d7] RtlUserThreadStart [0x0x7ffb7b3dc34c+44] | N/A | N/A | N/A | N/A | N/A
42834 | Erreur: Message: invalid session id Stacktrace: GetHandleVerifier [0x0x7ff6fbe63865+25605] (No symbol) [0x0x7ff6fbdb3970] (No symbol) [0x0x7ff6fbb7bf70] (No symbol) [0x0x7ff6fbbbc853] (No symbol) [0x0x7ff6fbbe9d12] (No symbol) [0x0x7ff6fbb94e2b] (No symbol) [0x0x7ff6fbbe6917] (No symbol) [0x0x7ff6fbbe602c] (No symbol) [0x0x7ff6fbb52c75] (No symbol) [0x0x7ff6fbcbe10d] (No symbol) [0x0x7ff6fbccdce8] Microsoft::Applications::Events::EventProperty::to_string [0x0x7ff6fbf48839+265161] Microsoft::Applications::Events::EventProperty::to_string [0x0x7ff6fbf50111+296097] (No symbol) [0x0x7ff6fbdc2111] (No symbol) [0x0x7ff6fbb517a7] Microsoft::Applications::Events::EventProperty::to_string [0x0x7ff6fc09c418+1656744] (No symbol) [0x0x7ffb79c2e8d7] RtlUserThreadStart [0x0x7ffb7b3dc34c+44] | N/A | N/A | N/A | N/A | N/A
44973 | Erreur: Message: invalid session id Stacktrace: GetHandleVerifier [0x0x7ff6fbe63865+25605] (No symbol) [0x0x7ff6fbdb3970] (No symbol) [0x0x7ff6fbb7bf70] (No symbol) [0x0x7ff6fbbbc853] (No symbol) [0x0x7ff6fbbe9d12] (No symbol) [0x0x7ff6fbb94e2b] (No symbol) [0x0x7ff6fbbe6917] (No symbol) [0x0x7ff6fbbe602c] (No symbol) [0x0x7ff6fbb52c75] (No symbol) [0x0x7ff6fbcbe10d] (No symbol) [0x0x7ff6fbccdce8] Microsoft::Applications::Events::EventProperty::to_string [0x0x7ff6fbf48839+265161] Microsoft::Applications::Events::EventProperty::to_string [0x0x7ff6fbf50111+296097] (No symbol) [0x0x7ff6fbdc2111] (No symbol) [0x0x7ff6fbb517a7] Microsoft::Applications::Events::EventProperty::to_string [0x0x7ff6fc09c418+1656744] (No symbol) [0x0x7ffb79c2e8d7] RtlUserThreadStart [0x0x7ffb7b3dc34c+44] | N/A | N/A | N/A | N/A | N/A
43469 | Erreur: Message: invalid session id Stacktrace: GetHandleVerifier [0x0x7ff6fbe63865+25605] (No symbol) [0x0x7ff6fbdb3970] (No symbol) [0x0x7ff6fbb7bf70] (No symbol) [0x0x7ff6fbbbc853] (No symbol) [0x0x7ff6fbbe9d12] (No symbol) [0x0x7ff6fbb94e2b] (No symbol) [0x0x7ff6fbbe6917] (No symbol) [0x0x7ff6fbbe602c] (No symbol) [0x0x7ff6fbb52c75] (No symbol) [0x0x7ff6fbcbe10d] (No symbol) [0x0x7ff6fbccdce8] Microsoft::Applications::Events::EventProperty::to_string [0x0x7ff6fbf48839+265161] Microsoft::Applications::Events::EventProperty::to_string [0x0x7ff6fbf50111+296097] (No symbol) [0x0x7ff6fbdc2111] (No symbol) [0x0x7ff6fbb517a7] Microsoft::Applications::Events::EventProperty::to_string [0x0x7ff6fc09c418+1656744] (No symbol) [0x0x7ffb79c2e8d7] RtlUserThreadStart [0x0x7ffb7b3dc34c+44] | N/A | N/A | N/A | N/A | N/A
45050 | Erreur: Message: invalid session id Stacktrace: GetHandleVerifier [0x0x7ff6fbe63865+25605] (No symbol) [0x0x7ff6fbdb3970] (No symbol) [0x0x7ff6fbb7bf70] (No symbol) [0x0x7ff6fbbbc853] (No symbol) [0x0x7ff6fbbe9d12] (No symbol) [0x0x7ff6fbb94e2b] (No symbol) [0x0x7ff6fbbe6917] (No symbol) [0x0x7ff6fbbe602c] (No symbol) [0x0x7ff6fbb52c75] (No symbol) [0x0x7ff6fbcbe10d] (No symbol) [0x0x7ff6fbccdce8] Microsoft::Applications::Events::EventProperty::to_string [0x0x7ff6fbf48839+265161] Microsoft::Applications::Events::EventProperty::to_string [0x0x7ff6fbf50111+296097] (No symbol) [0x0x7ff6fbdc2111] (No symbol) [0x0x7ff6fbb517a7] Microsoft::Applications::Events::EventProperty::to_string [0x0x7ff6fc09c418+1656744] (No symbol) [0x0x7ffb79c2e8d7] RtlUserThreadStart [0x0x7ffb7b3dc34c+44] | N/A | N/A | N/A | N/A | N/A
44731 | Erreur: Message: invalid session id Stacktrace: GetHandleVerifier [0x0x7ff6fbe63865+25605] (No symbol) [0x0x7ff6fbdb3970] (No symbol) [0x0x7ff6fbb7bf70] (No symbol) [0x0x7ff6fbbbc853] (No symbol) [0x0x7ff6fbbe9d12] (No symbol) [0x0x7ff6fbb94e2b] (No symbol) [0x0x7ff6fbbe6917] (No symbol) [0x0x7ff6fbbe602c] (No symbol) [0x0x7ff6fbb52c75] (No symbol) [0x0x7ff6fbcbe10d] (No symbol) [0x0x7ff6fbccdce8] Microsoft::Applications::Events::EventProperty::to_string [0x0x7ff6fbf48839+265161] Microsoft::Applications::Events::EventProperty::to_string [0x0x7ff6fbf50111+296097] (No symbol) [0x0x7ff6fbdc2111] (No symbol) [0x0x7ff6fbb517a7] Microsoft::Applications::Events::EventProperty::to_string [0x0x7ff6fc09c418+1656744] (No symbol) [0x0x7ffb79c2e8d7] RtlUserThreadStart [0x0x7ffb7b3dc34c+44] | N/A | N/A | N/A | N/A | N/A
43593 | Erreur: Message: invalid session id Stacktrace: GetHandleVerifier [0x0x7ff6fbe63865+25605] (No symbol) [0x0x7ff6fbdb3970] (No symbol) [0x0x7ff6fbb7bf70] (No symbol) [0x0x7ff6fbbbc853] (No symbol) [0x0x7ff6fbbe9d12] (No symbol) [0x0x7ff6fbb94e2b] (No symbol) [0x0x7ff6fbbe6917] (No symbol) [0x0x7ff6fbbe602c] (No symbol) [0x0x7ff6fbb52c75] (No symbol) [0x0x7ff6fbcbe10d] (No symbol) [0x0x7ff6fbccdce8] Microsoft::Applications::Events::EventProperty::to_string [0x0x7ff6fbf48839+265161] Microsoft::Applications::Events::EventProperty::to_string [0x0x7ff6fbf50111+296097] (No symbol) [0x0x7ff6fbdc2111] (No symbol) [0x0x7ff6fbb517a7] Microsoft::Applications::Events::EventProperty::to_string [0x0x7ff6fc09c418+1656744] (No symbol) [0x0x7ffb79c2e8d7] RtlUserThreadStart [0x0x7ffb7b3dc34c+44] | N/A | N/A | N/A | N/A | N/A
43966 | Erreur: Message: invalid session id Stacktrace: GetHandleVerifier [0x0x7ff6fbe63865+25605] (No symbol) [0x0x7ff6fbdb3970] (No symbol) [0x0x7ff6fbb7bf70] (No symbol) [0x0x7ff6fbbbc853] (No symbol) [0x0x7ff6fbbe9d12] (No symbol) [0x0x7ff6fbb94e2b] (No symbol) [0x0x7ff6fbbe6917] (No symbol) [0x0x7ff6fbbe602c] (No symbol) [0x0x7ff6fbb52c75] (No symbol) [0x0x7ff6fbcbe10d] (No symbol) [0x0x7ff6fbccdce8] Microsoft::Applications::Events::EventProperty::to_string [0x0x7ff6fbf48839+265161] Microsoft::Applications::Events::EventProperty::to_string [0x0x7ff6fbf50111+296097] (No symbol) [0x0x7ff6fbdc2111] (No symbol) [0x0x7ff6fbb517a7] Microsoft::Applications::Events::EventProperty::to_string [0x0x7ff6fc09c418+1656744] (No symbol) [0x0x7ffb79c2e8d7] RtlUserThreadStart [0x0x7ffb7b3dc34c+44] | N/A | N/A | N/A | N/A | N/A
44761 | Erreur: Message: invalid session id Stacktrace: GetHandleVerifier [0x0x7ff6fbe63865+25605] (No symbol) [0x0x7ff6fbdb3970] (No symbol) [0x0x7ff6fbb7bf70] (No symbol) [0x0x7ff6fbbbc853] (No symbol) [0x0x7ff6fbbe9d12] (No symbol) [0x0x7ff6fbb94e2b] (No symbol) [0x0x7ff6fbbe6917] (No symbol) [0x0x7ff6fbbe602c] (No symbol) [0x0x7ff6fbb52c75] (No symbol) [0x0x7ff6fbcbe10d] (No symbol) [0x0x7ff6fbccdce8] Microsoft::Applications::Events::EventProperty::to_string [0x0x7ff6fbf48839+265161] Microsoft::Applications::Events::EventProperty::to_string [0x0x7ff6fbf50111+296097] (No symbol) [0x0x7ff6fbdc2111] (No symbol) [0x0x7ff6fbb517a7] Microsoft::Applications::Events::EventProperty::to_string [0x0x7ff6fc09c418+1656744] (No symbol) [0x0x7ffb79c2e8d7] RtlUserThreadStart [0x0x7ffb7b3dc34c+44] | N/A | N/A | N/A | N/A | N/A
44994 | Erreur: Message: invalid session id Stacktrace: GetHandleVerifier [0x0x7ff6fbe63865+25605] (No symbol) [0x0x7ff6fbdb3970] (No symbol) [0x0x7ff6fbb7bf70] (No symbol) [0x0x7ff6fbbbc853] (No symbol) [0x0x7ff6fbbe9d12] (No symbol) [0x0x7ff6fbb94e2b] (No symbol) [0x0x7ff6fbbe6917] (No symbol) [0x0x7ff6fbbe602c] (No symbol) [0x0x7ff6fbb52c75] (No symbol) [0x0x7ff6fbcbe10d] (No symbol) [0x0x7ff6fbccdce8] Microsoft::Applications::Events::EventProperty::to_string [0x0x7ff6fbf48839+265161] Microsoft::Applications::Events::EventProperty::to_string [0x0x7ff6fbf50111+296097] (No symbol) [0x0x7ff6fbdc2111] (No symbol) [0x0x7ff6fbb517a7] Microsoft::Applications::Events::EventProperty::to_string [0x0x7ff6fc09c418+1656744] (No symbol) [0x0x7ffb79c2e8d7] RtlUserThreadStart [0x0x7ffb7b3dc34c+44] | N/A | N/A | N/A | N/A | N/A
43058 | Erreur: Message: invalid session id Stacktrace: GetHandleVerifier [0x0x7ff6fbe63865+25605] (No symbol) [0x0x7ff6fbdb3970] (No symbol) [0x0x7ff6fbb7bf70] (No symbol) [0x0x7ff6fbbbc853] (No symbol) [0x0x7ff6fbbe9d12] (No symbol) [0x0x7ff6fbb94e2b] (No symbol) [0x0x7ff6fbbe6917] (No symbol) [0x0x7ff6fbbe602c] (No symbol) [0x0x7ff6fbb52c75] (No symbol) [0x0x7ff6fbcbe10d] (No symbol) [0x0x7ff6fbccdce8] Microsoft::Applications::Events::EventProperty::to_string [0x0x7ff6fbf48839+265161] Microsoft::Applications::Events::EventProperty::to_string [0x0x7ff6fbf50111+296097] (No symbol) [0x0x7ff6fbdc2111] (No symbol) [0x0x7ff6fbb517a7] Microsoft::Applications::Events::EventProperty::to_string [0x0x7ff6fc09c418+1656744] (No symbol) [0x0x7ffb79c2e8d7] RtlUserThreadStart [0x0x7ffb7b3dc34c+44] | N/A | N/A | N/A | N/A | N/A
44764 | Erreur: Message: invalid session id Stacktrace: GetHandleVerifier [0x0x7ff6fbe63865+25605] (No symbol) [0x0x7ff6fbdb3970] (No symbol) [0x0x7ff6fbb7bf70] (No symbol) [0x0x7ff6fbbbc853] (No symbol) [0x0x7ff6fbbe9d12] (No symbol) [0x0x7ff6fbb94e2b] (No symbol) [0x0x7ff6fbbe6917] (No symbol) [0x0x7ff6fbbe602c] (No symbol) [0x0x7ff6fbb52c75] (No symbol) [0x0x7ff6fbcbe10d] (No symbol) [0x0x7ff6fbccdce8] Microsoft::Applications::Events::EventProperty::to_string [0x0x7ff6fbf48839+265161] Microsoft::Applications::Events::EventProperty::to_string [0x0x7ff6fbf50111+296097] (No symbol) [0x0x7ff6fbdc2111] (No symbol) [0x0x7ff6fbb517a7] Microsoft::Applications::Events::EventProperty::to_string [0x0x7ff6fc09c418+1656744] (No symbol) [0x0x7ffb79c2e8d7] RtlUserThreadStart [0x0x7ffb7b3dc34c+44] | N/A | N/A | N/A | N/A | N/A
43286 | Erreur: Message: invalid session id Stacktrace: GetHandleVerifier [0x0x7ff6fbe63865+25605] (No symbol) [0x0x7ff6fbdb3970] (No symbol) [0x0x7ff6fbb7bf70] (No symbol) [0x0x7ff6fbbbc853] (No symbol) [0x0x7ff6fbbe9d12] (No symbol) [0x0x7ff6fbb94e2b] (No symbol) [0x0x7ff6fbbe6917] (No symbol) [0x0x7ff6fbbe602c] (No symbol) [0x0x7ff6fbb52c75] (No symbol) [0x0x7ff6fbcbe10d] (No symbol) [0x0x7ff6fbccdce8] Microsoft::Applications::Events::EventProperty::to_string [0x0x7ff6fbf48839+265161] Microsoft::Applications::Events::EventProperty::to_string [0x0x7ff6fbf50111+296097] (No symbol) [0x0x7ff6fbdc2111] (No symbol) [0x0x7ff6fbb517a7] Microsoft::Applications::Events::EventProperty::to_string [0x0x7ff6fc09c418+1656744] (No symbol) [0x0x7ffb79c2e8d7] RtlUserThreadStart [0x0x7ffb7b3dc34c+44] | N/A | N/A | N/A | N/A | N/A
43391 | Erreur: Message: invalid session id Stacktrace: GetHandleVerifier [0x0x7ff6fbe63865+25605] (No symbol) [0x0x7ff6fbdb3970] (No symbol) [0x0x7ff6fbb7bf70] (No symbol) [0x0x7ff6fbbbc853] (No symbol) [0x0x7ff6fbbe9d12] (No symbol) [0x0x7ff6fbb94e2b] (No symbol) [0x0x7ff6fbbe6917] (No symbol) [0x0x7ff6fbbe602c] (No symbol) [0x0x7ff6fbb52c75] (No symbol) [0x0x7ff6fbcbe10d] (No symbol) [0x0x7ff6fbccdce8] Microsoft::Applications::Events::EventProperty::to_string [0x0x7ff6fbf48839+265161] Microsoft::Applications::Events::EventProperty::to_string [0x0x7ff6fbf50111+296097] (No symbol) [0x0x7ff6fbdc2111] (No symbol) [0x0x7ff6fbb517a7] Microsoft::Applications::Events::EventProperty::to_string [0x0x7ff6fc09c418+1656744] (No symbol) [0x0x7ffb79c2e8d7] RtlUserThreadStart [0x0x7ffb7b3dc34c+44] | N/A | N/A | N/A | N/A | N/A
45058 | Erreur: Message: invalid session id Stacktrace: GetHandleVerifier [0x0x7ff6fbe63865+25605] (No symbol) [0x0x7ff6fbdb3970] (No symbol) [0x0x7ff6fbb7bf70] (No symbol) [0x0x7ff6fbbbc853] (No symbol) [0x0x7ff6fbbe9d12] (No symbol) [0x0x7ff6fbb94e2b] (No symbol) [0x0x7ff6fbbe6917] (No symbol) [0x0x7ff6fbbe602c] (No symbol) [0x0x7ff6fbb52c75] (No symbol) [0x0x7ff6fbcbe10d] (No symbol) [0x0x7ff6fbccdce8] Microsoft::Applications::Events::EventProperty::to_string [0x0x7ff6fbf48839+265161] Microsoft::Applications::Events::EventProperty::to_string [0x0x7ff6fbf50111+296097] (No symbol) [0x0x7ff6fbdc2111] (No symbol) [0x0x7ff6fbb517a7] Microsoft::Applications::Events::EventProperty::to_string [0x0x7ff6fc09c418+1656744] (No symbol) [0x0x7ffb79c2e8d7] RtlUserThreadStart [0x0x7ffb7b3dc34c+44] | N/A | N/A | N/A | N/A | N/A
43316 | Erreur: Message: invalid session id Stacktrace: GetHandleVerifier [0x0x7ff6fbe63865+25605] (No symbol) [0x0x7ff6fbdb3970] (No symbol) [0x0x7ff6fbb7bf70] (No symbol) [0x0x7ff6fbbbc853] (No symbol) [0x0x7ff6fbbe9d12] (No symbol) [0x0x7ff6fbb94e2b] (No symbol) [0x0x7ff6fbbe6917] (No symbol) [0x0x7ff6fbbe602c] (No symbol) [0x0x7ff6fbb52c75] (No symbol) [0x0x7ff6fbcbe10d] (No symbol) [0x0x7ff6fbccdce8] Microsoft::Applications::Events::EventProperty::to_string [0x0x7ff6fbf48839+265161] Microsoft::Applications::Events::EventProperty::to_string [0x0x7ff6fbf50111+296097] (No symbol) [0x0x7ff6fbdc2111] (No symbol) [0x0x7ff6fbb517a7] Microsoft::Applications::Events::EventProperty::to_string [0x0x7ff6fc09c418+1656744] (No symbol) [0x0x7ffb79c2e8d7] RtlUserThreadStart [0x0x7ffb7b3dc34c+44] | N/A | N/A | N/A | N/A | N/A
45202 | Erreur: Message: invalid session id Stacktrace: GetHandleVerifier [0x0x7ff6fbe63865+25605] (No symbol) [0x0x7ff6fbdb3970] (No symbol) [0x0x7ff6fbb7bf70] (No symbol) [0x0x7ff6fbbbc853] (No symbol) [0x0x7ff6fbbe9d12] (No symbol) [0x0x7ff6fbb94e2b] (No symbol) [0x0x7ff6fbbe6917] (No symbol) [0x0x7ff6fbbe602c] (No symbol) [0x0x7ff6fbb52c75] (No symbol) [0x0x7ff6fbcbe10d] (No symbol) [0x0x7ff6fbccdce8] Microsoft::Applications::Events::EventProperty::to_string [0x0x7ff6fbf48839+265161] Microsoft::Applications::Events::EventProperty::to_string [0x0x7ff6fbf50111+296097] (No symbol) [0x0x7ff6fbdc2111] (No symbol) [0x0x7ff6fbb517a7] Microsoft::Applications::Events::EventProperty::to_string [0x0x7ff6fc09c418+1656744] (No symbol) [0x0x7ffb79c2e8d7] RtlUserThreadStart [0x0x7ffb7b3dc34c+44] | N/A | N/A | N/A | N/A | N/A
42706 | Erreur: Message: invalid session id Stacktrace: GetHandleVerifier [0x0x7ff6fbe63865+25605] (No symbol) [0x0x7ff6fbdb3970] (No symbol) [0x0x7ff6fbb7bf70] (No symbol) [0x0x7ff6fbbbc853] (No symbol) [0x0x7ff6fbbe9d12] (No symbol) [0x0x7ff6fbb94e2b] (No symbol) [0x0x7ff6fbbe6917] (No symbol) [0x0x7ff6fbbe602c] (No symbol) [0x0x7ff6fbb52c75] (No symbol) [0x0x7ff6fbcbe10d] (No symbol) [0x0x7ff6fbccdce8] Microsoft::Applications::Events::EventProperty::to_string [0x0x7ff6fbf48839+265161] Microsoft::Applications::Events::EventProperty::to_string [0x0x7ff6fbf50111+296097] (No symbol) [0x0x7ff6fbdc2111] (No symbol) [0x0x7ff6fbb517a7] Microsoft::Applications::Events::EventProperty::to_string [0x0x7ff6fc09c418+1656744] (No symbol) [0x0x7ffb79c2e8d7] RtlUserThreadStart [0x0x7ffb7b3dc34c+44] | N/A | N/A | N/A | N/A | N/A
44884 | Erreur: Message: invalid session id Stacktrace: GetHandleVerifier [0x0x7ff6fbe63865+25605] (No symbol) [0x0x7ff6fbdb3970] (No symbol) [0x0x7ff6fbb7bf70] (No symbol) [0x0x7ff6fbbbc853] (No symbol) [0x0x7ff6fbbe9d12] (No symbol) [0x0x7ff6fbb94e2b] (No symbol) [0x0x7ff6fbbe6917] (No symbol) [0x0x7ff6fbbe602c] (No symbol) [0x0x7ff6fbb52c75] (No symbol) [0x0x7ff6fbcbe10d] (No symbol) [0x0x7ff6fbccdce8] Microsoft::Applications::Events::EventProperty::to_string [0x0x7ff6fbf48839+265161] Microsoft::Applications::Events::EventProperty::to_string [0x0x7ff6fbf50111+296097] (No symbol) [0x0x7ff6fbdc2111] (No symbol) [0x0x7ff6fbb517a7] Microsoft::Applications::Events::EventProperty::to_string [0x0x7ff6fc09c418+1656744] (No symbol) [0x0x7ffb79c2e8d7] RtlUserThreadStart [0x0x7ffb7b3dc34c+44] | N/A | N/A | N/A | N/A | N/A
44590 | Erreur: Message: invalid session id Stacktrace: GetHandleVerifier [0x0x7ff6fbe63865+25605] (No symbol) [0x0x7ff6fbdb3970] (No symbol) [0x0x7ff6fbb7bf70] (No symbol) [0x0x7ff6fbbbc853] (No symbol) [0x0x7ff6fbbe9d12] (No symbol) [0x0x7ff6fbb94e2b] (No symbol) [0x0x7ff6fbbe6917] (No symbol) [0x0x7ff6fbbe602c] (No symbol) [0x0x7ff6fbb52c75] (No symbol) [0x0x7ff6fbcbe10d] (No symbol) [0x0x7ff6fbccdce8] Microsoft::Applications::Events::EventProperty::to_string [0x0x7ff6fbf48839+265161] Microsoft::Applications::Events::EventProperty::to_string [0x0x7ff6fbf50111+296097] (No symbol) [0x0x7ff6fbdc2111] (No symbol) [0x0x7ff6fbb517a7] Microsoft::Applications::Events::EventProperty::to_string [0x0x7ff6fc09c418+1656744] (No symbol) [0x0x7ffb79c2e8d7] RtlUserThreadStart [0x0x7ffb7b3dc34c+44] | N/A | N/A | N/A | N/A | N/A
43015 | Erreur: Message: invalid session id Stacktrace: GetHandleVerifier [0x0x7ff6fbe63865+25605] (No symbol) [0x0x7ff6fbdb3970] (No symbol) [0x0x7ff6fbb7bf70] (No symbol) [0x0x7ff6fbbbc853] (No symbol) [0x0x7ff6fbbe9d12] (No symbol) [0x0x7ff6fbb94e2b] (No symbol) [0x0x7ff6fbbe6917] (No symbol) [0x0x7ff6fbbe602c] (No symbol) [0x0x7ff6fbb52c75] (No symbol) [0x0x7ff6fbcbe10d] (No symbol) [0x0x7ff6fbccdce8] Microsoft::Applications::Events::EventProperty::to_string [0x0x7ff6fbf48839+265161] Microsoft::Applications::Events::EventProperty::to_string [0x0x7ff6fbf50111+296097] (No symbol) [0x0x7ff6fbdc2111] (No symbol) [0x0x7ff6fbb517a7] Microsoft::Applications::Events::EventProperty::to_string [0x0x7ff6fc09c418+1656744] (No symbol) [0x0x7ffb79c2e8d7] RtlUserThreadStart [0x0x7ffb7b3dc34c+44] | N/A | N/A | N/A | N/A | N/A
44961 | Erreur: Message: invalid session id Stacktrace: GetHandleVerifier [0x0x7ff6fbe63865+25605] (No symbol) [0x0x7ff6fbdb3970] (No symbol) [0x0x7ff6fbb7bf70] (No symbol) [0x0x7ff6fbbbc853] (No symbol) [0x0x7ff6fbbe9d12] (No symbol) [0x0x7ff6fbb94e2b] (No symbol) [0x0x7ff6fbbe6917] (No symbol) [0x0x7ff6fbbe602c] (No symbol) [0x0x7ff6fbb52c75] (No symbol) [0x0x7ff6fbcbe10d] (No symbol) [0x0x7ff6fbccdce8] Microsoft::Applications::Events::EventProperty::to_string [0x0x7ff6fbf48839+265161] Microsoft::Applications::Events::EventProperty::to_string [0x0x7ff6fbf50111+296097] (No symbol) [0x0x7ff6fbdc2111] (No symbol) [0x0x7ff6fbb517a7] Microsoft::Applications::Events::EventProperty::to_string [0x0x7ff6fc09c418+1656744] (No symbol) [0x0x7ffb79c2e8d7] RtlUserThreadStart [0x0x7ffb7b3dc34c+44] | N/A | N/A | N/A | N/A | N/A
43665 | Erreur: Message: invalid session id Stacktrace: GetHandleVerifier [0x0x7ff6fbe63865+25605] (No symbol) [0x0x7ff6fbdb3970] (No symbol) [0x0x7ff6fbb7bf70] (No symbol) [0x0x7ff6fbbbc853] (No symbol) [0x0x7ff6fbbe9d12] (No symbol) [0x0x7ff6fbb94e2b] (No symbol) [0x0x7ff6fbbe6917] (No symbol) [0x0x7ff6fbbe602c] (No symbol) [0x0x7ff6fbb52c75] (No symbol) [0x0x7ff6fbcbe10d] (No symbol) [0x0x7ff6fbccdce8] Microsoft::Applications::Events::EventProperty::to_string [0x0x7ff6fbf48839+265161] Microsoft::Applications::Events::EventProperty::to_string [0x0x7ff6fbf50111+296097] (No symbol) [0x0x7ff6fbdc2111] (No symbol) [0x0x7ff6fbb517a7] Microsoft::Applications::Events::EventProperty::to_string [0x0x7ff6fc09c418+1656744] (No symbol) [0x0x7ffb79c2e8d7] RtlUserThreadStart [0x0x7ffb7b3dc34c+44] | N/A | N/A | N/A | N/A | N/A
43910 | Erreur: Message: invalid session id Stacktrace: GetHandleVerifier [0x0x7ff6fbe63865+25605] (No symbol) [0x0x7ff6fbdb3970] (No symbol) [0x0x7ff6fbb7bf70] (No symbol) [0x0x7ff6fbbbc853] (No symbol) [0x0x7ff6fbbe9d12] (No symbol) [0x0x7ff6fbb94e2b] (No symbol) [0x0x7ff6fbbe6917] (No symbol) [0x0x7ff6fbbe602c] (No symbol) [0x0x7ff6fbb52c75] (No symbol) [0x0x7ff6fbcbe10d] (No symbol) [0x0x7ff6fbccdce8] Microsoft::Applications::Events::EventProperty::to_string [0x0x7ff6fbf48839+265161] Microsoft::Applications::Events::EventProperty::to_string [0x0x7ff6fbf50111+296097] (No symbol) [0x0x7ff6fbdc2111] (No symbol) [0x0x7ff6fbb517a7] Microsoft::Applications::Events::EventProperty::to_string [0x0x7ff6fc09c418+1656744] (No symbol) [0x0x7ffb79c2e8d7] RtlUserThreadStart [0x0x7ffb7b3dc34c+44] | N/A | N/A | N/A | N/A | N/A
44571 | Erreur: Message: invalid session id Stacktrace: GetHandleVerifier [0x0x7ff6fbe63865+25605] (No symbol) [0x0x7ff6fbdb3970] (No symbol) [0x0x7ff6fbb7bf70] (No symbol) [0x0x7ff6fbbbc853] (No symbol) [0x0x7ff6fbbe9d12] (No symbol) [0x0x7ff6fbb94e2b] (No symbol) [0x0x7ff6fbbe6917] (No symbol) [0x0x7ff6fbbe602c] (No symbol) [0x0x7ff6fbb52c75] (No symbol) [0x0x7ff6fbcbe10d] (No symbol) [0x0x7ff6fbccdce8] Microsoft::Applications::Events::EventProperty::to_string [0x0x7ff6fbf48839+265161] Microsoft::Applications::Events::EventProperty::to_string [0x0x7ff6fbf50111+296097] (No symbol) [0x0x7ff6fbdc2111] (No symbol) [0x0x7ff6fbb517a7] Microsoft::Applications::Events::EventProperty::to_string [0x0x7ff6fc09c418+1656744] (No symbol) [0x0x7ffb79c2e8d7] RtlUserThreadStart [0x0x7ffb7b3dc34c+44] | N/A | N/A | N/A | N/A | N/A
42955 | Erreur: Message: invalid session id Stacktrace: GetHandleVerifier [0x0x7ff6fbe63865+25605] (No symbol) [0x0x7ff6fbdb3970] (No symbol) [0x0x7ff6fbb7bf70] (No symbol) [0x0x7ff6fbbbc853] (No symbol) [0x0x7ff6fbbe9d12] (No symbol) [0x0x7ff6fbb94e2b] (No symbol) [0x0x7ff6fbbe6917] (No symbol) [0x0x7ff6fbbe602c] (No symbol) [0x0x7ff6fbb52c75] (No symbol) [0x0x7ff6fbcbe10d] (No symbol) [0x0x7ff6fbccdce8] Microsoft::Applications::Events::EventProperty::to_string [0x0x7ff6fbf48839+265161] Microsoft::Applications::Events::EventProperty::to_string [0x0x7ff6fbf50111+296097] (No symbol) [0x0x7ff6fbdc2111] (No symbol) [0x0x7ff6fbb517a7] Microsoft::Applications::Events::EventProperty::to_string [0x0x7ff6fc09c418+1656744] (No symbol) [0x0x7ffb79c2e8d7] RtlUserThreadStart [0x0x7ffb7b3dc34c+44] | N/A | N/A | N/A | N/A | N/A
43911 | Erreur: Message: invalid session id Stacktrace: GetHandleVerifier [0x0x7ff6fbe63865+25605] (No symbol) [0x0x7ff6fbdb3970] (No symbol) [0x0x7ff6fbb7bf70] (No symbol) [0x0x7ff6fbbbc853] (No symbol) [0x0x7ff6fbbe9d12] (No symbol) [0x0x7ff6fbb94e2b] (No symbol) [0x0x7ff6fbbe6917] (No symbol) [0x0x7ff6fbbe602c] (No symbol) [0x0x7ff6fbb52c75] (No symbol) [0x0x7ff6fbcbe10d] (No symbol) [0x0x7ff6fbccdce8] Microsoft::Applications::Events::EventProperty::to_string [0x0x7ff6fbf48839+265161] Microsoft::Applications::Events::EventProperty::to_string [0x0x7ff6fbf50111+296097] (No symbol) [0x0x7ff6fbdc2111] (No symbol) [0x0x7ff6fbb517a7] Microsoft::Applications::Events::EventProperty::to_string [0x0x7ff6fc09c418+1656744] (No symbol) [0x0x7ffb79c2e8d7] RtlUserThreadStart [0x0x7ffb7b3dc34c+44] | N/A | N/A | N/A | N/A | N/A
44784 | Erreur: Message: invalid session id Stacktrace: GetHandleVerifier [0x0x7ff6fbe63865+25605] (No symbol) [0x0x7ff6fbdb3970] (No symbol) [0x0x7ff6fbb7bf70] (No symbol) [0x0x7ff6fbbbc853] (No symbol) [0x0x7ff6fbbe9d12] (No symbol) [0x0x7ff6fbb94e2b] (No symbol) [0x0x7ff6fbbe6917] (No symbol) [0x0x7ff6fbbe602c] (No symbol) [0x0x7ff6fbb52c75] (No symbol) [0x0x7ff6fbcbe10d] (No symbol) [0x0x7ff6fbccdce8] Microsoft::Applications::Events::EventProperty::to_string [0x0x7ff6fbf48839+265161] Microsoft::Applications::Events::EventProperty::to_string [0x0x7ff6fbf50111+296097] (No symbol) [0x0x7ff6fbdc2111] (No symbol) [0x0x7ff6fbb517a7] Microsoft::Applications::Events::EventProperty::to_string [0x0x7ff6fc09c418+1656744] (No symbol) [0x0x7ffb79c2e8d7] RtlUserThreadStart [0x0x7ffb7b3dc34c+44] | N/A | N/A | N/A | N/A | N/A
43712 | Erreur: Message: invalid session id Stacktrace: GetHandleVerifier [0x0x7ff6fbe63865+25605] (No symbol) [0x0x7ff6fbdb3970] (No symbol) [0x0x7ff6fbb7bf70] (No symbol) [0x0x7ff6fbbbc853] (No symbol) [0x0x7ff6fbbe9d12] (No symbol) [0x0x7ff6fbb94e2b] (No symbol) [0x0x7ff6fbbe6917] (No symbol) [0x0x7ff6fbbe602c] (No symbol) [0x0x7ff6fbb52c75] (No symbol) [0x0x7ff6fbcbe10d] (No symbol) [0x0x7ff6fbccdce8] Microsoft::Applications::Events::EventProperty::to_string [0x0x7ff6fbf48839+265161] Microsoft::Applications::Events::EventProperty::to_string [0x0x7ff6fbf50111+296097] (No symbol) [0x0x7ff6fbdc2111] (No symbol) [0x0x7ff6fbb517a7] Microsoft::Applications::Events::EventProperty::to_string [0x0x7ff6fc09c418+1656744] (No symbol) [0x0x7ffb79c2e8d7] RtlUserThreadStart [0x0x7ffb7b3dc34c+44] | N/A | N/A | N/A | N/A | N/A
39026 | Erreur: Message: invalid session id Stacktrace: GetHandleVerifier [0x0x7ff6fbe63865+25605] (No symbol) [0x0x7ff6fbdb3970] (No symbol) [0x0x7ff6fbb7bf70] (No symbol) [0x0x7ff6fbbbc853] (No symbol) [0x0x7ff6fbbe9d12] (No symbol) [0x0x7ff6fbb94e2b] (No symbol) [0x0x7ff6fbbe6917] (No symbol) [0x0x7ff6fbbe602c] (No symbol) [0x0x7ff6fbb52c75] (No symbol) [0x0x7ff6fbcbe10d] (No symbol) [0x0x7ff6fbccdce8] Microsoft::Applications::Events::EventProperty::to_string [0x0x7ff6fbf48839+265161] Microsoft::Applications::Events::EventProperty::to_string [0x0x7ff6fbf50111+296097] (No symbol) [0x0x7ff6fbdc2111] (No symbol) [0x0x7ff6fbb517a7] Microsoft::Applications::Events::EventProperty::to_string [0x0x7ff6fc09c418+1656744] (No symbol) [0x0x7ffb79c2e8d7] RtlUserThreadStart [0x0x7ffb7b3dc34c+44] | N/A | N/A | N/A | N/A | N/A
42217 | Erreur: Message: invalid session id Stacktrace: GetHandleVerifier [0x0x7ff6fbe63865+25605] (No symbol) [0x0x7ff6fbdb3970] (No symbol) [0x0x7ff6fbb7bf70] (No symbol) [0x0x7ff6fbbbc853] (No symbol) [0x0x7ff6fbbe9d12] (No symbol) [0x0x7ff6fbb94e2b] (No symbol) [0x0x7ff6fbbe6917] (No symbol) [0x0x7ff6fbbe602c] (No symbol) [0x0x7ff6fbb52c75] (No symbol) [0x0x7ff6fbcbe10d] (No symbol) [0x0x7ff6fbccdce8] Microsoft::Applications::Events::EventProperty::to_string [0x0x7ff6fbf48839+265161] Microsoft::Applications::Events::EventProperty::to_string [0x0x7ff6fbf50111+296097] (No symbol) [0x0x7ff6fbdc2111] (No symbol) [0x0x7ff6fbb517a7] Microsoft::Applications::Events::EventProperty::to_string [0x0x7ff6fc09c418+1656744] (No symbol) [0x0x7ffb79c2e8d7] RtlUserThreadStart [0x0x7ffb7b3dc34c+44] | N/A | N/A | N/A | N/A | N/A
43496 | Erreur: Message: invalid session id Stacktrace: GetHandleVerifier [0x0x7ff6fbe63865+25605] (No symbol) [0x0x7ff6fbdb3970] (No symbol) [0x0x7ff6fbb7bf70] (No symbol) [0x0x7ff6fbbbc853] (No symbol) [0x0x7ff6fbbe9d12] (No symbol) [0x0x7ff6fbb94e2b] (No symbol) [0x0x7ff6fbbe6917] (No symbol) [0x0x7ff6fbbe602c] (No symbol) [0x0x7ff6fbb52c75] (No symbol) [0x0x7ff6fbcbe10d] (No symbol) [0x0x7ff6fbccdce8] Microsoft::Applications::Events::EventProperty::to_string [0x0x7ff6fbf48839+265161] Microsoft::Applications::Events::EventProperty::to_string [0x0x7ff6fbf50111+296097] (No symbol) [0x0x7ff6fbdc2111] (No symbol) [0x0x7ff6fbb517a7] Microsoft::Applications::Events::EventProperty::to_string [0x0x7ff6fc09c418+1656744] (No symbol) [0x0x7ffb79c2e8d7] RtlUserThreadStart [0x0x7ffb7b3dc34c+44] | N/A | N/A | N/A | N/A | N/A
39032 | Erreur: Message: invalid session id Stacktrace: GetHandleVerifier [0x0x7ff6fbe63865+25605] (No symbol) [0x0x7ff6fbdb3970] (No symbol) [0x0x7ff6fbb7bf70] (No symbol) [0x0x7ff6fbbbc853] (No symbol) [0x0x7ff6fbbe9d12] (No symbol) [0x0x7ff6fbb94e2b] (No symbol) [0x0x7ff6fbbe6917] (No symbol) [0x0x7ff6fbbe602c] (No symbol) [0x0x7ff6fbb52c75] (No symbol) [0x0x7ff6fbcbe10d] (No symbol) [0x0x7ff6fbccdce8] Microsoft::Applications::Events::EventProperty::to_string [0x0x7ff6fbf48839+265161] Microsoft::Applications::Events::EventProperty::to_string [0x0x7ff6fbf50111+296097] (No symbol) [0x0x7ff6fbdc2111] (No symbol) [0x0x7ff6fbb517a7] Microsoft::Applications::Events::EventProperty::to_string [0x0x7ff6fc09c418+1656744] (No symbol) [0x0x7ffb79c2e8d7] RtlUserThreadStart [0x0x7ffb7b3dc34c+44] | N/A | N/A | N/A | N/A | N/A
45267 | Erreur: Message: invalid session id Stacktrace: GetHandleVerifier [0x0x7ff6fbe63865+25605] (No symbol) [0x0x7ff6fbdb3970] (No symbol) [0x0x7ff6fbb7bf70] (No symbol) [0x0x7ff6fbbbc853] (No symbol) [0x0x7ff6fbbe9d12] (No symbol) [0x0x7ff6fbb94e2b] (No symbol) [0x0x7ff6fbbe6917] (No symbol) [0x0x7ff6fbbe602c] (No symbol) [0x0x7ff6fbb52c75] (No symbol) [0x0x7ff6fbcbe10d] (No symbol) [0x0x7ff6fbccdce8] Microsoft::Applications::Events::EventProperty::to_string [0x0x7ff6fbf48839+265161] Microsoft::Applications::Events::EventProperty::to_string [0x0x7ff6fbf50111+296097] (No symbol) [0x0x7ff6fbdc2111] (No symbol) [0x0x7ff6fbb517a7] Microsoft::Applications::Events::EventProperty::to_string [0x0x7ff6fc09c418+1656744] (No symbol) [0x0x7ffb79c2e8d7] RtlUserThreadStart [0x0x7ffb7b3dc34c+44] | N/A | N/A | N/A | N/A | N/A
42778 | Erreur: Message: invalid session id Stacktrace: GetHandleVerifier [0x0x7ff6fbe63865+25605] (No symbol) [0x0x7ff6fbdb3970] (No symbol) [0x0x7ff6fbb7bf70] (No symbol) [0x0x7ff6fbbbc853] (No symbol) [0x0x7ff6fbbe9d12] (No symbol) [0x0x7ff6fbb94e2b] (No symbol) [0x0x7ff6fbbe6917] (No symbol) [0x0x7ff6fbbe602c] (No symbol) [0x0x7ff6fbb52c75] (No symbol) [0x0x7ff6fbcbe10d] (No symbol) [0x0x7ff6fbccdce8] Microsoft::Applications::Events::EventProperty::to_string [0x0x7ff6fbf48839+265161] Microsoft::Applications::Events::EventProperty::to_string [0x0x7ff6fbf50111+296097] (No symbol) [0x0x7ff6fbdc2111] (No symbol) [0x0x7ff6fbb517a7] Microsoft::Applications::Events::EventProperty::to_string [0x0x7ff6fc09c418+1656744] (No symbol) [0x0x7ffb79c2e8d7] RtlUserThreadStart [0x0x7ffb7b3dc34c+44] | N/A | N/A | N/A | N/A | N/A
43366 | Erreur: Message: invalid session id Stacktrace: GetHandleVerifier [0x0x7ff6fbe63865+25605] (No symbol) [0x0x7ff6fbdb3970] (No symbol) [0x0x7ff6fbb7bf70] (No symbol) [0x0x7ff6fbbbc853] (No symbol) [0x0x7ff6fbbe9d12] (No symbol) [0x0x7ff6fbb94e2b] (No symbol) [0x0x7ff6fbbe6917] (No symbol) [0x0x7ff6fbbe602c] (No symbol) [0x0x7ff6fbb52c75] (No symbol) [0x0x7ff6fbcbe10d] (No symbol) [0x0x7ff6fbccdce8] Microsoft::Applications::Events::EventProperty::to_string [0x0x7ff6fbf48839+265161] Microsoft::Applications::Events::EventProperty::to_string [0x0x7ff6fbf50111+296097] (No symbol) [0x0x7ff6fbdc2111] (No symbol) [0x0x7ff6fbb517a7] Microsoft::Applications::Events::EventProperty::to_string [0x0x7ff6fc09c418+1656744] (No symbol) [0x0x7ffb79c2e8d7] RtlUserThreadStart [0x0x7ffb7b3dc34c+44] | N/A | N/A | N/A | N/A | N/A
41849 | Erreur: Message: invalid session id Stacktrace: GetHandleVerifier [0x0x7ff6fbe63865+25605] (No symbol) [0x0x7ff6fbdb3970] (No symbol) [0x0x7ff6fbb7bf70] (No symbol) [0x0x7ff6fbbbc853] (No symbol) [0x0x7ff6fbbe9d12] (No symbol) [0x0x7ff6fbb94e2b] (No symbol) [0x0x7ff6fbbe6917] (No symbol) [0x0x7ff6fbbe602c] (No symbol) [0x0x7ff6fbb52c75] (No symbol) [0x0x7ff6fbcbe10d] (No symbol) [0x0x7ff6fbccdce8] Microsoft::Applications::Events::EventProperty::to_string [0x0x7ff6fbf48839+265161] Microsoft::Applications::Events::EventProperty::to_string [0x0x7ff6fbf50111+296097] (No symbol) [0x0x7ff6fbdc2111] (No symbol) [0x0x7ff6fbb517a7] Microsoft::Applications::Events::EventProperty::to_string [0x0x7ff6fc09c418+1656744] (No symbol) [0x0x7ffb79c2e8d7] RtlUserThreadStart [0x0x7ffb7b3dc34c+44] | N/A | N/A | N/A | N/A | N/A
43650 | Erreur: Message: invalid session id Stacktrace: GetHandleVerifier [0x0x7ff6fbe63865+25605] (No symbol) [0x0x7ff6fbdb3970] (No symbol) [0x0x7ff6fbb7bf70] (No symbol) [0x0x7ff6fbbbc853] (No symbol) [0x0x7ff6fbbe9d12] (No symbol) [0x0x7ff6fbb94e2b] (No symbol) [0x0x7ff6fbbe6917] (No symbol) [0x0x7ff6fbbe602c] (No symbol) [0x0x7ff6fbb52c75] (No symbol) [0x0x7ff6fbcbe10d] (No symbol) [0x0x7ff6fbccdce8] Microsoft::Applications::Events::EventProperty::to_string [0x0x7ff6fbf48839+265161] Microsoft::Applications::Events::EventProperty::to_string [0x0x7ff6fbf50111+296097] (No symbol) [0x0x7ff6fbdc2111] (No symbol) [0x0x7ff6fbb517a7] Microsoft::Applications::Events::EventProperty::to_string [0x0x7ff6fc09c418+1656744] (No symbol) [0x0x7ffb79c2e8d7] RtlUserThreadStart [0x0x7ffb7b3dc34c+44] | N/A | N/A | N/A | N/A | N/A
44975 | Erreur: Message: invalid session id Stacktrace: GetHandleVerifier [0x0x7ff6fbe63865+25605] (No symbol) [0x0x7ff6fbdb3970] (No symbol) [0x0x7ff6fbb7bf70] (No symbol) [0x0x7ff6fbbbc853] (No symbol) [0x0x7ff6fbbe9d12] (No symbol) [0x0x7ff6fbb94e2b] (No symbol) [0x0x7ff6fbbe6917] (No symbol) [0x0x7ff6fbbe602c] (No symbol) [0x0x7ff6fbb52c75] (No symbol) [0x0x7ff6fbcbe10d] (No symbol) [0x0x7ff6fbccdce8] Microsoft::Applications::Events::EventProperty::to_string [0x0x7ff6fbf48839+265161] Microsoft::Applications::Events::EventProperty::to_string [0x0x7ff6fbf50111+296097] (No symbol) [0x0x7ff6fbdc2111] (No symbol) [0x0x7ff6fbb517a7] Microsoft::Applications::Events::EventProperty::to_string [0x0x7ff6fc09c418+1656744] (No symbol) [0x0x7ffb79c2e8d7] RtlUserThreadStart [0x0x7ffb7b3dc34c+44] | N/A | N/A | N/A | N/A | N/A
44962 | Erreur: Message: invalid session id Stacktrace: GetHandleVerifier [0x0x7ff6fbe63865+25605] (No symbol) [0x0x7ff6fbdb3970] (No symbol) [0x0x7ff6fbb7bf70] (No symbol) [0x0x7ff6fbbbc853] (No symbol) [0x0x7ff6fbbe9d12] (No symbol) [0x0x7ff6fbb94e2b] (No symbol) [0x0x7ff6fbbe6917] (No symbol) [0x0x7ff6fbbe602c] (No symbol) [0x0x7ff6fbb52c75] (No symbol) [0x0x7ff6fbcbe10d] (No symbol) [0x0x7ff6fbccdce8] Microsoft::Applications::Events::EventProperty::to_string [0x0x7ff6fbf48839+265161] Microsoft::Applications::Events::EventProperty::to_string [0x0x7ff6fbf50111+296097] (No symbol) [0x0x7ff6fbdc2111] (No symbol) [0x0x7ff6fbb517a7] Microsoft::Applications::Events::EventProperty::to_string [0x0x7ff6fc09c418+1656744] (No symbol) [0x0x7ffb79c2e8d7] RtlUserThreadStart [0x0x7ffb7b3dc34c+44] | N/A | N/A | N/A | N/A | N/A
44802 | Erreur: Message: invalid session id Stacktrace: GetHandleVerifier [0x0x7ff6fbe63865+25605] (No symbol) [0x0x7ff6fbdb3970] (No symbol) [0x0x7ff6fbb7bf70] (No symbol) [0x0x7ff6fbbbc853] (No symbol) [0x0x7ff6fbbe9d12] (No symbol) [0x0x7ff6fbb94e2b] (No symbol) [0x0x7ff6fbbe6917] (No symbol) [0x0x7ff6fbbe602c] (No symbol) [0x0x7ff6fbb52c75] (No symbol) [0x0x7ff6fbcbe10d] (No symbol) [0x0x7ff6fbccdce8] Microsoft::Applications::Events::EventProperty::to_string [0x0x7ff6fbf48839+265161] Microsoft::Applications::Events::EventProperty::to_string [0x0x7ff6fbf50111+296097] (No symbol) [0x0x7ff6fbdc2111] (No symbol) [0x0x7ff6fbb517a7] Microsoft::Applications::Events::EventProperty::to_string [0x0x7ff6fc09c418+1656744] (No symbol) [0x0x7ffb79c2e8d7] RtlUserThreadStart [0x0x7ffb7b3dc34c+44] | N/A | N/A | N/A | N/A | N/A
43768 | Erreur: Message: invalid session id Stacktrace: GetHandleVerifier [0x0x7ff6fbe63865+25605] (No symbol) [0x0x7ff6fbdb3970] (No symbol) [0x0x7ff6fbb7bf70] (No symbol) [0x0x7ff6fbbbc853] (No symbol) [0x0x7ff6fbbe9d12] (No symbol) [0x0x7ff6fbb94e2b] (No symbol) [0x0x7ff6fbbe6917] (No symbol) [0x0x7ff6fbbe602c] (No symbol) [0x0x7ff6fbb52c75] (No symbol) [0x0x7ff6fbcbe10d] (No symbol) [0x0x7ff6fbccdce8] Microsoft::Applications::Events::EventProperty::to_string [0x0x7ff6fbf48839+265161] Microsoft::Applications::Events::EventProperty::to_string [0x0x7ff6fbf50111+296097] (No symbol) [0x0x7ff6fbdc2111] (No symbol) [0x0x7ff6fbb517a7] Microsoft::Applications::Events::EventProperty::to_string [0x0x7ff6fc09c418+1656744] (No symbol) [0x0x7ffb79c2e8d7] RtlUserThreadStart [0x0x7ffb7b3dc34c+44] | N/A | N/A | N/A | N/A | N/A
43613 | Erreur: Message: invalid session id Stacktrace: GetHandleVerifier [0x0x7ff6fbe63865+25605] (No symbol) [0x0x7ff6fbdb3970] (No symbol) [0x0x7ff6fbb7bf70] (No symbol) [0x0x7ff6fbbbc853] (No symbol) [0x0x7ff6fbbe9d12] (No symbol) [0x0x7ff6fbb94e2b] (No symbol) [0x0x7ff6fbbe6917] (No symbol) [0x0x7ff6fbbe602c] (No symbol) [0x0x7ff6fbb52c75] (No symbol) [0x0x7ff6fbcbe10d] (No symbol) [0x0x7ff6fbccdce8] Microsoft::Applications::Events::EventProperty::to_string [0x0x7ff6fbf48839+265161] Microsoft::Applications::Events::EventProperty::to_string [0x0x7ff6fbf50111+296097] (No symbol) [0x0x7ff6fbdc2111] (No symbol) [0x0x7ff6fbb517a7] Microsoft::Applications::Events::EventProperty::to_string [0x0x7ff6fc09c418+1656744] (No symbol) [0x0x7ffb79c2e8d7] RtlUserThreadStart [0x0x7ffb7b3dc34c+44] | N/A | N/A | N/A | N/A | N/A
45126 | Erreur: Message: invalid session id Stacktrace: GetHandleVerifier [0x0x7ff6fbe63865+25605] (No symbol) [0x0x7ff6fbdb3970] (No symbol) [0x0x7ff6fbb7bf70] (No symbol) [0x0x7ff6fbbbc853] (No symbol) [0x0x7ff6fbbe9d12] (No symbol) [0x0x7ff6fbb94e2b] (No symbol) [0x0x7ff6fbbe6917] (No symbol) [0x0x7ff6fbbe602c] (No symbol) [0x0x7ff6fbb52c75] (No symbol) [0x0x7ff6fbcbe10d] (No symbol) [0x0x7ff6fbccdce8] Microsoft::Applications::Events::EventProperty::to_string [0x0x7ff6fbf48839+265161] Microsoft::Applications::Events::EventProperty::to_string [0x0x7ff6fbf50111+296097] (No symbol) [0x0x7ff6fbdc2111] (No symbol) [0x0x7ff6fbb517a7] Microsoft::Applications::Events::EventProperty::to_string [0x0x7ff6fc09c418+1656744] (No symbol) [0x0x7ffb79c2e8d7] RtlUserThreadStart [0x0x7ffb7b3dc34c+44] | N/A | N/A | N/A | N/A | N/A
44716 | Erreur: Message: invalid session id Stacktrace: GetHandleVerifier [0x0x7ff6fbe63865+25605] (No symbol) [0x0x7ff6fbdb3970] (No symbol) [0x0x7ff6fbb7bf70] (No symbol) [0x0x7ff6fbbbc853] (No symbol) [0x0x7ff6fbbe9d12] (No symbol) [0x0x7ff6fbb94e2b] (No symbol) [0x0x7ff6fbbe6917] (No symbol) [0x0x7ff6fbbe602c] (No symbol) [0x0x7ff6fbb52c75] (No symbol) [0x0x7ff6fbcbe10d] (No symbol) [0x0x7ff6fbccdce8] Microsoft::Applications::Events::EventProperty::to_string [0x0x7ff6fbf48839+265161] Microsoft::Applications::Events::EventProperty::to_string [0x0x7ff6fbf50111+296097] (No symbol) [0x0x7ff6fbdc2111] (No symbol) [0x0x7ff6fbb517a7] Microsoft::Applications::Events::EventProperty::to_string [0x0x7ff6fc09c418+1656744] (No symbol) [0x0x7ffb79c2e8d7] RtlUserThreadStart [0x0x7ffb7b3dc34c+44] | N/A | N/A | N/A | N/A | N/A
45306 | Erreur: Message: invalid session id Stacktrace: GetHandleVerifier [0x0x7ff6fbe63865+25605] (No symbol) [0x0x7ff6fbdb3970] (No symbol) [0x0x7ff6fbb7bf70] (No symbol) [0x0x7ff6fbbbc853] (No symbol) [0x0x7ff6fbbe9d12] (No symbol) [0x0x7ff6fbb94e2b] (No symbol) [0x0x7ff6fbbe6917] (No symbol) [0x0x7ff6fbbe602c] (No symbol) [0x0x7ff6fbb52c75] (No symbol) [0x0x7ff6fbcbe10d] (No symbol) [0x0x7ff6fbccdce8] Microsoft::Applications::Events::EventProperty::to_string [0x0x7ff6fbf48839+265161] Microsoft::Applications::Events::EventProperty::to_string [0x0x7ff6fbf50111+296097] (No symbol) [0x0x7ff6fbdc2111] (No symbol) [0x0x7ff6fbb517a7] Microsoft::Applications::Events::EventProperty::to_string [0x0x7ff6fc09c418+1656744] (No symbol) [0x0x7ffb79c2e8d7] RtlUserThreadStart [0x0x7ffb7b3dc34c+44] | N/A | N/A | N/A | N/A | N/A
45198 | Erreur: Message: invalid session id Stacktrace: GetHandleVerifier [0x0x7ff6fbe63865+25605] (No symbol) [0x0x7ff6fbdb3970] (No symbol) [0x0x7ff6fbb7bf70] (No symbol) [0x0x7ff6fbbbc853] (No symbol) [0x0x7ff6fbbe9d12] (No symbol) [0x0x7ff6fbb94e2b] (No symbol) [0x0x7ff6fbbe6917] (No symbol) [0x0x7ff6fbbe602c] (No symbol) [0x0x7ff6fbb52c75] (No symbol) [0x0x7ff6fbcbe10d] (No symbol) [0x0x7ff6fbccdce8] Microsoft::Applications::Events::EventProperty::to_string [0x0x7ff6fbf48839+265161] Microsoft::Applications::Events::EventProperty::to_string [0x0x7ff6fbf50111+296097] (No symbol) [0x0x7ff6fbdc2111] (No symbol) [0x0x7ff6fbb517a7] Microsoft::Applications::Events::EventProperty::to_string [0x0x7ff6fc09c418+1656744] (No symbol) [0x0x7ffb79c2e8d7] RtlUserThreadStart [0x0x7ffb7b3dc34c+44] | N/A | N/A | N/A | N/A | N/A
45322 | Erreur: Message: invalid session id Stacktrace: GetHandleVerifier [0x0x7ff6fbe63865+25605] (No symbol) [0x0x7ff6fbdb3970] (No symbol) [0x0x7ff6fbb7bf70] (No symbol) [0x0x7ff6fbbbc853] (No symbol) [0x0x7ff6fbbe9d12] (No symbol) [0x0x7ff6fbb94e2b] (No symbol) [0x0x7ff6fbbe6917] (No symbol) [0x0x7ff6fbbe602c] (No symbol) [0x0x7ff6fbb52c75] (No symbol) [0x0x7ff6fbcbe10d] (No symbol) [0x0x7ff6fbccdce8] Microsoft::Applications::Events::EventProperty::to_string [0x0x7ff6fbf48839+265161] Microsoft::Applications::Events::EventProperty::to_string [0x0x7ff6fbf50111+296097] (No symbol) [0x0x7ff6fbdc2111] (No symbol) [0x0x7ff6fbb517a7] Microsoft::Applications::Events::EventProperty::to_string [0x0x7ff6fc09c418+1656744] (No symbol) [0x0x7ffb79c2e8d7] RtlUserThreadStart [0x0x7ffb7b3dc34c+44] | N/A | N/A | N/A | N/A | N/A
44678 | Erreur: Message: invalid session id Stacktrace: GetHandleVerifier [0x0x7ff6fbe63865+25605] (No symbol) [0x0x7ff6fbdb3970] (No symbol) [0x0x7ff6fbb7bf70] (No symbol) [0x0x7ff6fbbbc853] (No symbol) [0x0x7ff6fbbe9d12] (No symbol) [0x0x7ff6fbb94e2b] (No symbol) [0x0x7ff6fbbe6917] (No symbol) [0x0x7ff6fbbe602c] (No symbol) [0x0x7ff6fbb52c75] (No symbol) [0x0x7ff6fbcbe10d] (No symbol) [0x0x7ff6fbccdce8] Microsoft::Applications::Events::EventProperty::to_string [0x0x7ff6fbf48839+265161] Microsoft::Applications::Events::EventProperty::to_string [0x0x7ff6fbf50111+296097] (No symbol) [0x0x7ff6fbdc2111] (No symbol) [0x0x7ff6fbb517a7] Microsoft::Applications::Events::EventProperty::to_string [0x0x7ff6fc09c418+1656744] (No symbol) [0x0x7ffb79c2e8d7] RtlUserThreadStart [0x0x7ffb7b3dc34c+44] | N/A | N/A | N/A | N/A | N/A
45376 | Erreur: Message: invalid session id Stacktrace: GetHandleVerifier [0x0x7ff6fbe63865+25605] (No symbol) [0x0x7ff6fbdb3970] (No symbol) [0x0x7ff6fbb7bf70] (No symbol) [0x0x7ff6fbbbc853] (No symbol) [0x0x7ff6fbbe9d12] (No symbol) [0x0x7ff6fbb94e2b] (No symbol) [0x0x7ff6fbbe6917] (No symbol) [0x0x7ff6fbbe602c] (No symbol) [0x0x7ff6fbb52c75] (No symbol) [0x0x7ff6fbcbe10d] (No symbol) [0x0x7ff6fbccdce8] Microsoft::Applications::Events::EventProperty::to_string [0x0x7ff6fbf48839+265161] Microsoft::Applications::Events::EventProperty::to_string [0x0x7ff6fbf50111+296097] (No symbol) [0x0x7ff6fbdc2111] (No symbol) [0x0x7ff6fbb517a7] Microsoft::Applications::Events::EventProperty::to_string [0x0x7ff6fc09c418+1656744] (No symbol) [0x0x7ffb79c2e8d7] RtlUserThreadStart [0x0x7ffb7b3dc34c+44] | N/A | N/A | N/A | N/A | N/A
44948 | Erreur: Message: invalid session id Stacktrace: GetHandleVerifier [0x0x7ff6fbe63865+25605] (No symbol) [0x0x7ff6fbdb3970] (No symbol) [0x0x7ff6fbb7bf70] (No symbol) [0x0x7ff6fbbbc853] (No symbol) [0x0x7ff6fbbe9d12] (No symbol) [0x0x7ff6fbb94e2b] (No symbol) [0x0x7ff6fbbe6917] (No symbol) [0x0x7ff6fbbe602c] (No symbol) [0x0x7ff6fbb52c75] (No symbol) [0x0x7ff6fbcbe10d] (No symbol) [0x0x7ff6fbccdce8] Microsoft::Applications::Events::EventProperty::to_string [0x0x7ff6fbf48839+265161] Microsoft::Applications::Events::EventProperty::to_string [0x0x7ff6fbf50111+296097] (No symbol) [0x0x7ff6fbdc2111] (No symbol) [0x0x7ff6fbb517a7] Microsoft::Applications::Events::EventProperty::to_string [0x0x7ff6fc09c418+1656744] (No symbol) [0x0x7ffb79c2e8d7] RtlUserThreadStart [0x0x7ffb7b3dc34c+44] | N/A | N/A | N/A | N/A | N/A
45110 | Erreur: Message: invalid session id Stacktrace: GetHandleVerifier [0x0x7ff6fbe63865+25605] (No symbol) [0x0x7ff6fbdb3970] (No symbol) [0x0x7ff6fbb7bf70] (No symbol) [0x0x7ff6fbbbc853] (No symbol) [0x0x7ff6fbbe9d12] (No symbol) [0x0x7ff6fbb94e2b] (No symbol) [0x0x7ff6fbbe6917] (No symbol) [0x0x7ff6fbbe602c] (No symbol) [0x0x7ff6fbb52c75] (No symbol) [0x0x7ff6fbcbe10d] (No symbol) [0x0x7ff6fbccdce8] Microsoft::Applications::Events::EventProperty::to_string [0x0x7ff6fbf48839+265161] Microsoft::Applications::Events::EventProperty::to_string [0x0x7ff6fbf50111+296097] (No symbol) [0x0x7ff6fbdc2111] (No symbol) [0x0x7ff6fbb517a7] Microsoft::Applications::Events::EventProperty::to_string [0x0x7ff6fc09c418+1656744] (No symbol) [0x0x7ffb79c2e8d7] RtlUserThreadStart [0x0x7ffb7b3dc34c+44] | N/A | N/A | N/A | N/A | N/A
45072 | Erreur: Message: invalid session id Stacktrace: GetHandleVerifier [0x0x7ff6fbe63865+25605] (No symbol) [0x0x7ff6fbdb3970] (No symbol) [0x0x7ff6fbb7bf70] (No symbol) [0x0x7ff6fbbbc853] (No symbol) [0x0x7ff6fbbe9d12] (No symbol) [0x0x7ff6fbb94e2b] (No symbol) [0x0x7ff6fbbe6917] (No symbol) [0x0x7ff6fbbe602c] (No symbol) [0x0x7ff6fbb52c75] (No symbol) [0x0x7ff6fbcbe10d] (No symbol) [0x0x7ff6fbccdce8] Microsoft::Applications::Events::EventProperty::to_string [0x0x7ff6fbf48839+265161] Microsoft::Applications::Events::EventProperty::to_string [0x0x7ff6fbf50111+296097] (No symbol) [0x0x7ff6fbdc2111] (No symbol) [0x0x7ff6fbb517a7] Microsoft::Applications::Events::EventProperty::to_string [0x0x7ff6fc09c418+1656744] (No symbol) [0x0x7ffb79c2e8d7] RtlUserThreadStart [0x0x7ffb7b3dc34c+44] | N/A | N/A | N/A | N/A | N/A
45293 | Erreur: Message: invalid session id Stacktrace: GetHandleVerifier [0x0x7ff6fbe63865+25605] (No symbol) [0x0x7ff6fbdb3970] (No symbol) [0x0x7ff6fbb7bf70] (No symbol) [0x0x7ff6fbbbc853] (No symbol) [0x0x7ff6fbbe9d12] (No symbol) [0x0x7ff6fbb94e2b] (No symbol) [0x0x7ff6fbbe6917] (No symbol) [0x0x7ff6fbbe602c] (No symbol) [0x0x7ff6fbb52c75] (No symbol) [0x0x7ff6fbcbe10d] (No symbol) [0x0x7ff6fbccdce8] Microsoft::Applications::Events::EventProperty::to_string [0x0x7ff6fbf48839+265161] Microsoft::Applications::Events::EventProperty::to_string [0x0x7ff6fbf50111+296097] (No symbol) [0x0x7ff6fbdc2111] (No symbol) [0x0x7ff6fbb517a7] Microsoft::Applications::Events::EventProperty::to_string [0x0x7ff6fc09c418+1656744] (No symbol) [0x0x7ffb79c2e8d7] RtlUserThreadStart [0x0x7ffb7b3dc34c+44] | N/A | N/A | N/A | N/A | N/A
44750 | Erreur: Message: invalid session id Stacktrace: GetHandleVerifier [0x0x7ff6fbe63865+25605] (No symbol) [0x0x7ff6fbdb3970] (No symbol) [0x0x7ff6fbb7bf70] (No symbol) [0x0x7ff6fbbbc853] (No symbol) [0x0x7ff6fbbe9d12] (No symbol) [0x0x7ff6fbb94e2b] (No symbol) [0x0x7ff6fbbe6917] (No symbol) [0x0x7ff6fbbe602c] (No symbol) [0x0x7ff6fbb52c75] (No symbol) [0x0x7ff6fbcbe10d] (No symbol) [0x0x7ff6fbccdce8] Microsoft::Applications::Events::EventProperty::to_string [0x0x7ff6fbf48839+265161] Microsoft::Applications::Events::EventProperty::to_string [0x0x7ff6fbf50111+296097] (No symbol) [0x0x7ff6fbdc2111] (No symbol) [0x0x7ff6fbb517a7] Microsoft::Applications::Events::EventProperty::to_string [0x0x7ff6fc09c418+1656744] (No symbol) [0x0x7ffb79c2e8d7] RtlUserThreadStart [0x0x7ffb7b3dc34c+44] | N/A | N/A | N/A | N/A | N/A
43576 | Erreur: Message: invalid session id Stacktrace: GetHandleVerifier [0x0x7ff6fbe63865+25605] (No symbol) [0x0x7ff6fbdb3970] (No symbol) [0x0x7ff6fbb7bf70] (No symbol) [0x0x7ff6fbbbc853] (No symbol) [0x0x7ff6fbbe9d12] (No symbol) [0x0x7ff6fbb94e2b] (No symbol) [0x0x7ff6fbbe6917] (No symbol) [0x0x7ff6fbbe602c] (No symbol) [0x0x7ff6fbb52c75] (No symbol) [0x0x7ff6fbcbe10d] (No symbol) [0x0x7ff6fbccdce8] Microsoft::Applications::Events::EventProperty::to_string [0x0x7ff6fbf48839+265161] Microsoft::Applications::Events::EventProperty::to_string [0x0x7ff6fbf50111+296097] (No symbol) [0x0x7ff6fbdc2111] (No symbol) [0x0x7ff6fbb517a7] Microsoft::Applications::Events::EventProperty::to_string [0x0x7ff6fc09c418+1656744] (No symbol) [0x0x7ffb79c2e8d7] RtlUserThreadStart [0x0x7ffb7b3dc34c+44] | N/A | N/A | N/A | N/A | N/A
43385 | Erreur: Message: invalid session id Stacktrace: GetHandleVerifier [0x0x7ff6fbe63865+25605] (No symbol) [0x0x7ff6fbdb3970] (No symbol) [0x0x7ff6fbb7bf70] (No symbol) [0x0x7ff6fbbbc853] (No symbol) [0x0x7ff6fbbe9d12] (No symbol) [0x0x7ff6fbb94e2b] (No symbol) [0x0x7ff6fbbe6917] (No symbol) [0x0x7ff6fbbe602c] (No symbol) [0x0x7ff6fbb52c75] (No symbol) [0x0x7ff6fbcbe10d] (No symbol) [0x0x7ff6fbccdce8] Microsoft::Applications::Events::EventProperty::to_string [0x0x7ff6fbf48839+265161] Microsoft::Applications::Events::EventProperty::to_string [0x0x7ff6fbf50111+296097] (No symbol) [0x0x7ff6fbdc2111] (No symbol) [0x0x7ff6fbb517a7] Microsoft::Applications::Events::EventProperty::to_string [0x0x7ff6fc09c418+1656744] (No symbol) [0x0x7ffb79c2e8d7] RtlUserThreadStart [0x0x7ffb7b3dc34c+44] | N/A | N/A | N/A | N/A | N/A
45235 | Erreur: Message: invalid session id Stacktrace: GetHandleVerifier [0x0x7ff6fbe63865+25605] (No symbol) [0x0x7ff6fbdb3970] (No symbol) [0x0x7ff6fbb7bf70] (No symbol) [0x0x7ff6fbbbc853] (No symbol) [0x0x7ff6fbbe9d12] (No symbol) [0x0x7ff6fbb94e2b] (No symbol) [0x0x7ff6fbbe6917] (No symbol) [0x0x7ff6fbbe602c] (No symbol) [0x0x7ff6fbb52c75] (No symbol) [0x0x7ff6fbcbe10d] (No symbol) [0x0x7ff6fbccdce8] Microsoft::Applications::Events::EventProperty::to_string [0x0x7ff6fbf48839+265161] Microsoft::Applications::Events::EventProperty::to_string [0x0x7ff6fbf50111+296097] (No symbol) [0x0x7ff6fbdc2111] (No symbol) [0x0x7ff6fbb517a7] Microsoft::Applications::Events::EventProperty::to_string [0x0x7ff6fc09c418+1656744] (No symbol) [0x0x7ffb79c2e8d7] RtlUserThreadStart [0x0x7ffb7b3dc34c+44] | N/A | N/A | N/A | N/A | N/A
42686 | Erreur: Message: invalid session id Stacktrace: GetHandleVerifier [0x0x7ff6fbe63865+25605] (No symbol) [0x0x7ff6fbdb3970] (No symbol) [0x0x7ff6fbb7bf70] (No symbol) [0x0x7ff6fbbbc853] (No symbol) [0x0x7ff6fbbe9d12] (No symbol) [0x0x7ff6fbb94e2b] (No symbol) [0x0x7ff6fbbe6917] (No symbol) [0x0x7ff6fbbe602c] (No symbol) [0x0x7ff6fbb52c75] (No symbol) [0x0x7ff6fbcbe10d] (No symbol) [0x0x7ff6fbccdce8] Microsoft::Applications::Events::EventProperty::to_string [0x0x7ff6fbf48839+265161] Microsoft::Applications::Events::EventProperty::to_string [0x0x7ff6fbf50111+296097] (No symbol) [0x0x7ff6fbdc2111] (No symbol) [0x0x7ff6fbb517a7] Microsoft::Applications::Events::EventProperty::to_string [0x0x7ff6fc09c418+1656744] (No symbol) [0x0x7ffb79c2e8d7] RtlUserThreadStart [0x0x7ffb7b3dc34c+44] | N/A | N/A | N/A | N/A | N/A
44700 | Erreur: Message: invalid session id Stacktrace: GetHandleVerifier [0x0x7ff6fbe63865+25605] (No symbol) [0x0x7ff6fbdb3970] (No symbol) [0x0x7ff6fbb7bf70] (No symbol) [0x0x7ff6fbbbc853] (No symbol) [0x0x7ff6fbbe9d12] (No symbol) [0x0x7ff6fbb94e2b] (No symbol) [0x0x7ff6fbbe6917] (No symbol) [0x0x7ff6fbbe602c] (No symbol) [0x0x7ff6fbb52c75] (No symbol) [0x0x7ff6fbcbe10d] (No symbol) [0x0x7ff6fbccdce8] Microsoft::Applications::Events::EventProperty::to_string [0x0x7ff6fbf48839+265161] Microsoft::Applications::Events::EventProperty::to_string [0x0x7ff6fbf50111+296097] (No symbol) [0x0x7ff6fbdc2111] (No symbol) [0x0x7ff6fbb517a7] Microsoft::Applications::Events::EventProperty::to_string [0x0x7ff6fc09c418+1656744] (No symbol) [0x0x7ffb79c2e8d7] RtlUserThreadStart [0x0x7ffb7b3dc34c+44] | N/A | N/A | N/A | N/A | N/A
45205 | Erreur: Message: invalid session id Stacktrace: GetHandleVerifier [0x0x7ff6fbe63865+25605] (No symbol) [0x0x7ff6fbdb3970] (No symbol) [0x0x7ff6fbb7bf70] (No symbol) [0x0x7ff6fbbbc853] (No symbol) [0x0x7ff6fbbe9d12] (No symbol) [0x0x7ff6fbb94e2b] (No symbol) [0x0x7ff6fbbe6917] (No symbol) [0x0x7ff6fbbe602c] (No symbol) [0x0x7ff6fbb52c75] (No symbol) [0x0x7ff6fbcbe10d] (No symbol) [0x0x7ff6fbccdce8] Microsoft::Applications::Events::EventProperty::to_string [0x0x7ff6fbf48839+265161] Microsoft::Applications::Events::EventProperty::to_string [0x0x7ff6fbf50111+296097] (No symbol) [0x0x7ff6fbdc2111] (No symbol) [0x0x7ff6fbb517a7] Microsoft::Applications::Events::EventProperty::to_string [0x0x7ff6fc09c418+1656744] (No symbol) [0x0x7ffb79c2e8d7] RtlUserThreadStart [0x0x7ffb7b3dc34c+44] | N/A | N/A | N/A | N/A | N/A
42503 | Erreur: Message: invalid session id Stacktrace: GetHandleVerifier [0x0x7ff6fbe63865+25605] (No symbol) [0x0x7ff6fbdb3970] (No symbol) [0x0x7ff6fbb7bf70] (No symbol) [0x0x7ff6fbbbc853] (No symbol) [0x0x7ff6fbbe9d12] (No symbol) [0x0x7ff6fbb94e2b] (No symbol) [0x0x7ff6fbbe6917] (No symbol) [0x0x7ff6fbbe602c] (No symbol) [0x0x7ff6fbb52c75] (No symbol) [0x0x7ff6fbcbe10d] (No symbol) [0x0x7ff6fbccdce8] Microsoft::Applications::Events::EventProperty::to_string [0x0x7ff6fbf48839+265161] Microsoft::Applications::Events::EventProperty::to_string [0x0x7ff6fbf50111+296097] (No symbol) [0x0x7ff6fbdc2111] (No symbol) [0x0x7ff6fbb517a7] Microsoft::Applications::Events::EventProperty::to_string [0x0x7ff6fc09c418+1656744] (No symbol) [0x0x7ffb79c2e8d7] RtlUserThreadStart [0x0x7ffb7b3dc34c+44] | N/A | N/A | N/A | N/A | N/A
41258 | Erreur: Message: invalid session id Stacktrace: GetHandleVerifier [0x0x7ff6fbe63865+25605] (No symbol) [0x0x7ff6fbdb3970] (No symbol) [0x0x7ff6fbb7bf70] (No symbol) [0x0x7ff6fbbbc853] (No symbol) [0x0x7ff6fbbe9d12] (No symbol) [0x0x7ff6fbb94e2b] (No symbol) [0x0x7ff6fbbe6917] (No symbol) [0x0x7ff6fbbe602c] (No symbol) [0x0x7ff6fbb52c75] (No symbol) [0x0x7ff6fbcbe10d] (No symbol) [0x0x7ff6fbccdce8] Microsoft::Applications::Events::EventProperty::to_string [0x0x7ff6fbf48839+265161] Microsoft::Applications::Events::EventProperty::to_string [0x0x7ff6fbf50111+296097] (No symbol) [0x0x7ff6fbdc2111] (No symbol) [0x0x7ff6fbb517a7] Microsoft::Applications::Events::EventProperty::to_string [0x0x7ff6fc09c418+1656744] (No symbol) [0x0x7ffb79c2e8d7] RtlUserThreadStart [0x0x7ffb7b3dc34c+44] | N/A | N/A | N/A | N/A | N/A
44946 | Erreur: Message: invalid session id Stacktrace: GetHandleVerifier [0x0x7ff6fbe63865+25605] (No symbol) [0x0x7ff6fbdb3970] (No symbol) [0x0x7ff6fbb7bf70] (No symbol) [0x0x7ff6fbbbc853] (No symbol) [0x0x7ff6fbbe9d12] (No symbol) [0x0x7ff6fbb94e2b] (No symbol) [0x0x7ff6fbbe6917] (No symbol) [0x0x7ff6fbbe602c] (No symbol) [0x0x7ff6fbb52c75] (No symbol) [0x0x7ff6fbcbe10d] (No symbol) [0x0x7ff6fbccdce8] Microsoft::Applications::Events::EventProperty::to_string [0x0x7ff6fbf48839+265161] Microsoft::Applications::Events::EventProperty::to_string [0x0x7ff6fbf50111+296097] (No symbol) [0x0x7ff6fbdc2111] (No symbol) [0x0x7ff6fbb517a7] Microsoft::Applications::Events::EventProperty::to_string [0x0x7ff6fc09c418+1656744] (No symbol) [0x0x7ffb79c2e8d7] RtlUserThreadStart [0x0x7ffb7b3dc34c+44] | N/A | N/A | N/A | N/A | N/A
43448 | Erreur: Message: invalid session id Stacktrace: GetHandleVerifier [0x0x7ff6fbe63865+25605] (No symbol) [0x0x7ff6fbdb3970] (No symbol) [0x0x7ff6fbb7bf70] (No symbol) [0x0x7ff6fbbbc853] (No symbol) [0x0x7ff6fbbe9d12] (No symbol) [0x0x7ff6fbb94e2b] (No symbol) [0x0x7ff6fbbe6917] (No symbol) [0x0x7ff6fbbe602c] (No symbol) [0x0x7ff6fbb52c75] (No symbol) [0x0x7ff6fbcbe10d] (No symbol) [0x0x7ff6fbccdce8] Microsoft::Applications::Events::EventProperty::to_string [0x0x7ff6fbf48839+265161] Microsoft::Applications::Events::EventProperty::to_string [0x0x7ff6fbf50111+296097] (No symbol) [0x0x7ff6fbdc2111] (No symbol) [0x0x7ff6fbb517a7] Microsoft::Applications::Events::EventProperty::to_string [0x0x7ff6fc09c418+1656744] (No symbol) [0x0x7ffb79c2e8d7] RtlUserThreadStart [0x0x7ffb7b3dc34c+44] | N/A | N/A | N/A | N/A | N/A
42652 | Erreur: Message: invalid session id Stacktrace: GetHandleVerifier [0x0x7ff6fbe63865+25605] (No symbol) [0x0x7ff6fbdb3970] (No symbol) [0x0x7ff6fbb7bf70] (No symbol) [0x0x7ff6fbbbc853] (No symbol) [0x0x7ff6fbbe9d12] (No symbol) [0x0x7ff6fbb94e2b] (No symbol) [0x0x7ff6fbbe6917] (No symbol) [0x0x7ff6fbbe602c] (No symbol) [0x0x7ff6fbb52c75] (No symbol) [0x0x7ff6fbcbe10d] (No symbol) [0x0x7ff6fbccdce8] Microsoft::Applications::Events::EventProperty::to_string [0x0x7ff6fbf48839+265161] Microsoft::Applications::Events::EventProperty::to_string [0x0x7ff6fbf50111+296097] (No symbol) [0x0x7ff6fbdc2111] (No symbol) [0x0x7ff6fbb517a7] Microsoft::Applications::Events::EventProperty::to_string [0x0x7ff6fc09c418+1656744] (No symbol) [0x0x7ffb79c2e8d7] RtlUserThreadStart [0x0x7ffb7b3dc34c+44] | N/A | N/A | N/A | N/A | N/A
44933 | Erreur: Message: invalid session id Stacktrace: GetHandleVerifier [0x0x7ff6fbe63865+25605] (No symbol) [0x0x7ff6fbdb3970] (No symbol) [0x0x7ff6fbb7bf70] (No symbol) [0x0x7ff6fbbbc853] (No symbol) [0x0x7ff6fbbe9d12] (No symbol) [0x0x7ff6fbb94e2b] (No symbol) [0x0x7ff6fbbe6917] (No symbol) [0x0x7ff6fbbe602c] (No symbol) [0x0x7ff6fbb52c75] (No symbol) [0x0x7ff6fbcbe10d] (No symbol) [0x0x7ff6fbccdce8] Microsoft::Applications::Events::EventProperty::to_string [0x0x7ff6fbf48839+265161] Microsoft::Applications::Events::EventProperty::to_string [0x0x7ff6fbf50111+296097] (No symbol) [0x0x7ff6fbdc2111] (No symbol) [0x0x7ff6fbb517a7] Microsoft::Applications::Events::EventProperty::to_string [0x0x7ff6fc09c418+1656744] (No symbol) [0x0x7ffb79c2e8d7] RtlUserThreadStart [0x0x7ffb7b3dc34c+44] | N/A | N/A | N/A | N/A | N/A
42794 | Erreur: Message: invalid session id Stacktrace: GetHandleVerifier [0x0x7ff6fbe63865+25605] (No symbol) [0x0x7ff6fbdb3970] (No symbol) [0x0x7ff6fbb7bf70] (No symbol) [0x0x7ff6fbbbc853] (No symbol) [0x0x7ff6fbbe9d12] (No symbol) [0x0x7ff6fbb94e2b] (No symbol) [0x0x7ff6fbbe6917] (No symbol) [0x0x7ff6fbbe602c] (No symbol) [0x0x7ff6fbb52c75] (No symbol) [0x0x7ff6fbcbe10d] (No symbol) [0x0x7ff6fbccdce8] Microsoft::Applications::Events::EventProperty::to_string [0x0x7ff6fbf48839+265161] Microsoft::Applications::Events::EventProperty::to_string [0x0x7ff6fbf50111+296097] (No symbol) [0x0x7ff6fbdc2111] (No symbol) [0x0x7ff6fbb517a7] Microsoft::Applications::Events::EventProperty::to_string [0x0x7ff6fc09c418+1656744] (No symbol) [0x0x7ffb79c2e8d7] RtlUserThreadStart [0x0x7ffb7b3dc34c+44] | N/A | N/A | N/A | N/A | N/A
43872 | Erreur: Message: invalid session id Stacktrace: GetHandleVerifier [0x0x7ff6fbe63865+25605] (No symbol) [0x0x7ff6fbdb3970] (No symbol) [0x0x7ff6fbb7bf70] (No symbol) [0x0x7ff6fbbbc853] (No symbol) [0x0x7ff6fbbe9d12] (No symbol) [0x0x7ff6fbb94e2b] (No symbol) [0x0x7ff6fbbe6917] (No symbol) [0x0x7ff6fbbe602c] (No symbol) [0x0x7ff6fbb52c75] (No symbol) [0x0x7ff6fbcbe10d] (No symbol) [0x0x7ff6fbccdce8] Microsoft::Applications::Events::EventProperty::to_string [0x0x7ff6fbf48839+265161] Microsoft::Applications::Events::EventProperty::to_string [0x0x7ff6fbf50111+296097] (No symbol) [0x0x7ff6fbdc2111] (No symbol) [0x0x7ff6fbb517a7] Microsoft::Applications::Events::EventProperty::to_string [0x0x7ff6fc09c418+1656744] (No symbol) [0x0x7ffb79c2e8d7] RtlUserThreadStart [0x0x7ffb7b3dc34c+44] | N/A | N/A | N/A | N/A | N/A
45416 | Erreur: Message: invalid session id Stacktrace: GetHandleVerifier [0x0x7ff6fbe63865+25605] (No symbol) [0x0x7ff6fbdb3970] (No symbol) [0x0x7ff6fbb7bf70] (No symbol) [0x0x7ff6fbbbc853] (No symbol) [0x0x7ff6fbbe9d12] (No symbol) [0x0x7ff6fbb94e2b] (No symbol) [0x0x7ff6fbbe6917] (No symbol) [0x0x7ff6fbbe602c] (No symbol) [0x0x7ff6fbb52c75] (No symbol) [0x0x7ff6fbcbe10d] (No symbol) [0x0x7ff6fbccdce8] Microsoft::Applications::Events::EventProperty::to_string [0x0x7ff6fbf48839+265161] Microsoft::Applications::Events::EventProperty::to_string [0x0x7ff6fbf50111+296097] (No symbol) [0x0x7ff6fbdc2111] (No symbol) [0x0x7ff6fbb517a7] Microsoft::Applications::Events::EventProperty::to_string [0x0x7ff6fc09c418+1656744] (No symbol) [0x0x7ffb79c2e8d7] RtlUserThreadStart [0x0x7ffb7b3dc34c+44] | N/A | N/A | N/A | N/A | N/A
43799 | Erreur: Message: invalid session id Stacktrace: GetHandleVerifier [0x0x7ff6fbe63865+25605] (No symbol) [0x0x7ff6fbdb3970] (No symbol) [0x0x7ff6fbb7bf70] (No symbol) [0x0x7ff6fbbbc853] (No symbol) [0x0x7ff6fbbe9d12] (No symbol) [0x0x7ff6fbb94e2b] (No symbol) [0x0x7ff6fbbe6917] (No symbol) [0x0x7ff6fbbe602c] (No symbol) [0x0x7ff6fbb52c75] (No symbol) [0x0x7ff6fbcbe10d] (No symbol) [0x0x7ff6fbccdce8] Microsoft::Applications::Events::EventProperty::to_string [0x0x7ff6fbf48839+265161] Microsoft::Applications::Events::EventProperty::to_string [0x0x7ff6fbf50111+296097] (No symbol) [0x0x7ff6fbdc2111] (No symbol) [0x0x7ff6fbb517a7] Microsoft::Applications::Events::EventProperty::to_string [0x0x7ff6fc09c418+1656744] (No symbol) [0x0x7ffb79c2e8d7] RtlUserThreadStart [0x0x7ffb7b3dc34c+44] | N/A | N/A | N/A | N/A | N/A
45224 | Erreur: Message: invalid session id Stacktrace: GetHandleVerifier [0x0x7ff6fbe63865+25605] (No symbol) [0x0x7ff6fbdb3970] (No symbol) [0x0x7ff6fbb7bf70] (No symbol) [0x0x7ff6fbbbc853] (No symbol) [0x0x7ff6fbbe9d12] (No symbol) [0x0x7ff6fbb94e2b] (No symbol) [0x0x7ff6fbbe6917] (No symbol) [0x0x7ff6fbbe602c] (No symbol) [0x0x7ff6fbb52c75] (No symbol) [0x0x7ff6fbcbe10d] (No symbol) [0x0x7ff6fbccdce8] Microsoft::Applications::Events::EventProperty::to_string [0x0x7ff6fbf48839+265161] Microsoft::Applications::Events::EventProperty::to_string [0x0x7ff6fbf50111+296097] (No symbol) [0x0x7ff6fbdc2111] (No symbol) [0x0x7ff6fbb517a7] Microsoft::Applications::Events::EventProperty::to_string [0x0x7ff6fc09c418+1656744] (No symbol) [0x0x7ffb79c2e8d7] RtlUserThreadStart [0x0x7ffb7b3dc34c+44] | N/A | N/A | N/A | N/A | N/A
43056 | Erreur: Message: invalid session id Stacktrace: GetHandleVerifier [0x0x7ff6fbe63865+25605] (No symbol) [0x0x7ff6fbdb3970] (No symbol) [0x0x7ff6fbb7bf70] (No symbol) [0x0x7ff6fbbbc853] (No symbol) [0x0x7ff6fbbe9d12] (No symbol) [0x0x7ff6fbb94e2b] (No symbol) [0x0x7ff6fbbe6917] (No symbol) [0x0x7ff6fbbe602c] (No symbol) [0x0x7ff6fbb52c75] (No symbol) [0x0x7ff6fbcbe10d] (No symbol) [0x0x7ff6fbccdce8] Microsoft::Applications::Events::EventProperty::to_string [0x0x7ff6fbf48839+265161] Microsoft::Applications::Events::EventProperty::to_string [0x0x7ff6fbf50111+296097] (No symbol) [0x0x7ff6fbdc2111] (No symbol) [0x0x7ff6fbb517a7] Microsoft::Applications::Events::EventProperty::to_string [0x0x7ff6fc09c418+1656744] (No symbol) [0x0x7ffb79c2e8d7] RtlUserThreadStart [0x0x7ffb7b3dc34c+44] | N/A | N/A | N/A | N/A | N/A
44712 | Erreur: Message: invalid session id Stacktrace: GetHandleVerifier [0x0x7ff6fbe63865+25605] (No symbol) [0x0x7ff6fbdb3970] (No symbol) [0x0x7ff6fbb7bf70] (No symbol) [0x0x7ff6fbbbc853] (No symbol) [0x0x7ff6fbbe9d12] (No symbol) [0x0x7ff6fbb94e2b] (No symbol) [0x0x7ff6fbbe6917] (No symbol) [0x0x7ff6fbbe602c] (No symbol) [0x0x7ff6fbb52c75] (No symbol) [0x0x7ff6fbcbe10d] (No symbol) [0x0x7ff6fbccdce8] Microsoft::Applications::Events::EventProperty::to_string [0x0x7ff6fbf48839+265161] Microsoft::Applications::Events::EventProperty::to_string [0x0x7ff6fbf50111+296097] (No symbol) [0x0x7ff6fbdc2111] (No symbol) [0x0x7ff6fbb517a7] Microsoft::Applications::Events::EventProperty::to_string [0x0x7ff6fc09c418+1656744] (No symbol) [0x0x7ffb79c2e8d7] RtlUserThreadStart [0x0x7ffb7b3dc34c+44] | N/A | N/A | N/A | N/A | N/A
43427 | Erreur: Message: invalid session id Stacktrace: GetHandleVerifier [0x0x7ff6fbe63865+25605] (No symbol) [0x0x7ff6fbdb3970] (No symbol) [0x0x7ff6fbb7bf70] (No symbol) [0x0x7ff6fbbbc853] (No symbol) [0x0x7ff6fbbe9d12] (No symbol) [0x0x7ff6fbb94e2b] (No symbol) [0x0x7ff6fbbe6917] (No symbol) [0x0x7ff6fbbe602c] (No symbol) [0x0x7ff6fbb52c75] (No symbol) [0x0x7ff6fbcbe10d] (No symbol) [0x0x7ff6fbccdce8] Microsoft::Applications::Events::EventProperty::to_string [0x0x7ff6fbf48839+265161] Microsoft::Applications::Events::EventProperty::to_string [0x0x7ff6fbf50111+296097] (No symbol) [0x0x7ff6fbdc2111] (No symbol) [0x0x7ff6fbb517a7] Microsoft::Applications::Events::EventProperty::to_string [0x0x7ff6fc09c418+1656744] (No symbol) [0x0x7ffb79c2e8d7] RtlUserThreadStart [0x0x7ffb7b3dc34c+44] | N/A | N/A | N/A | N/A | N/A
43331 | Erreur: Message: invalid session id Stacktrace: GetHandleVerifier [0x0x7ff6fbe63865+25605] (No symbol) [0x0x7ff6fbdb3970] (No symbol) [0x0x7ff6fbb7bf70] (No symbol) [0x0x7ff6fbbbc853] (No symbol) [0x0x7ff6fbbe9d12] (No symbol) [0x0x7ff6fbb94e2b] (No symbol) [0x0x7ff6fbbe6917] (No symbol) [0x0x7ff6fbbe602c] (No symbol) [0x0x7ff6fbb52c75] (No symbol) [0x0x7ff6fbcbe10d] (No symbol) [0x0x7ff6fbccdce8] Microsoft::Applications::Events::EventProperty::to_string [0x0x7ff6fbf48839+265161] Microsoft::Applications::Events::EventProperty::to_string [0x0x7ff6fbf50111+296097] (No symbol) [0x0x7ff6fbdc2111] (No symbol) [0x0x7ff6fbb517a7] Microsoft::Applications::Events::EventProperty::to_string [0x0x7ff6fc09c418+1656744] (No symbol) [0x0x7ffb79c2e8d7] RtlUserThreadStart [0x0x7ffb7b3dc34c+44] | N/A | N/A | N/A | N/A | N/A
45206 | Erreur: Message: invalid session id Stacktrace: GetHandleVerifier [0x0x7ff6fbe63865+25605] (No symbol) [0x0x7ff6fbdb3970] (No symbol) [0x0x7ff6fbb7bf70] (No symbol) [0x0x7ff6fbbbc853] (No symbol) [0x0x7ff6fbbe9d12] (No symbol) [0x0x7ff6fbb94e2b] (No symbol) [0x0x7ff6fbbe6917] (No symbol) [0x0x7ff6fbbe602c] (No symbol) [0x0x7ff6fbb52c75] (No symbol) [0x0x7ff6fbcbe10d] (No symbol) [0x0x7ff6fbccdce8] Microsoft::Applications::Events::EventProperty::to_string [0x0x7ff6fbf48839+265161] Microsoft::Applications::Events::EventProperty::to_string [0x0x7ff6fbf50111+296097] (No symbol) [0x0x7ff6fbdc2111] (No symbol) [0x0x7ff6fbb517a7] Microsoft::Applications::Events::EventProperty::to_string [0x0x7ff6fc09c418+1656744] (No symbol) [0x0x7ffb79c2e8d7] RtlUserThreadStart [0x0x7ffb7b3dc34c+44] | N/A | N/A | N/A | N/A | N/A
44798 | Erreur: Message: invalid session id Stacktrace: GetHandleVerifier [0x0x7ff6fbe63865+25605] (No symbol) [0x0x7ff6fbdb3970] (No symbol) [0x0x7ff6fbb7bf70] (No symbol) [0x0x7ff6fbbbc853] (No symbol) [0x0x7ff6fbbe9d12] (No symbol) [0x0x7ff6fbb94e2b] (No symbol) [0x0x7ff6fbbe6917] (No symbol) [0x0x7ff6fbbe602c] (No symbol) [0x0x7ff6fbb52c75] (No symbol) [0x0x7ff6fbcbe10d] (No symbol) [0x0x7ff6fbccdce8] Microsoft::Applications::Events::EventProperty::to_string [0x0x7ff6fbf48839+265161] Microsoft::Applications::Events::EventProperty::to_string [0x0x7ff6fbf50111+296097] (No symbol) [0x0x7ff6fbdc2111] (No symbol) [0x0x7ff6fbb517a7] Microsoft::Applications::Events::EventProperty::to_string [0x0x7ff6fc09c418+1656744] (No symbol) [0x0x7ffb79c2e8d7] RtlUserThreadStart [0x0x7ffb7b3dc34c+44] | N/A | N/A | N/A | N/A | N/A
45166 | Erreur: Message: invalid session id Stacktrace: GetHandleVerifier [0x0x7ff6fbe63865+25605] (No symbol) [0x0x7ff6fbdb3970] (No symbol) [0x0x7ff6fbb7bf70] (No symbol) [0x0x7ff6fbbbc853] (No symbol) [0x0x7ff6fbbe9d12] (No symbol) [0x0x7ff6fbb94e2b] (No symbol) [0x0x7ff6fbbe6917] (No symbol) [0x0x7ff6fbbe602c] (No symbol) [0x0x7ff6fbb52c75] (No symbol) [0x0x7ff6fbcbe10d] (No symbol) [0x0x7ff6fbccdce8] Microsoft::Applications::Events::EventProperty::to_string [0x0x7ff6fbf48839+265161] Microsoft::Applications::Events::EventProperty::to_string [0x0x7ff6fbf50111+296097] (No symbol) [0x0x7ff6fbdc2111] (No symbol) [0x0x7ff6fbb517a7] Microsoft::Applications::Events::EventProperty::to_string [0x0x7ff6fc09c418+1656744] (No symbol) [0x0x7ffb79c2e8d7] RtlUserThreadStart [0x0x7ffb7b3dc34c+44] | N/A | N/A | N/A | N/A | N/A
43575 | Erreur: Message: invalid session id Stacktrace: GetHandleVerifier [0x0x7ff6fbe63865+25605] (No symbol) [0x0x7ff6fbdb3970] (No symbol) [0x0x7ff6fbb7bf70] (No symbol) [0x0x7ff6fbbbc853] (No symbol) [0x0x7ff6fbbe9d12] (No symbol) [0x0x7ff6fbb94e2b] (No symbol) [0x0x7ff6fbbe6917] (No symbol) [0x0x7ff6fbbe602c] (No symbol) [0x0x7ff6fbb52c75] (No symbol) [0x0x7ff6fbcbe10d] (No symbol) [0x0x7ff6fbccdce8] Microsoft::Applications::Events::EventProperty::to_string [0x0x7ff6fbf48839+265161] Microsoft::Applications::Events::EventProperty::to_string [0x0x7ff6fbf50111+296097] (No symbol) [0x0x7ff6fbdc2111] (No symbol) [0x0x7ff6fbb517a7] Microsoft::Applications::Events::EventProperty::to_string [0x0x7ff6fc09c418+1656744] (No symbol) [0x0x7ffb79c2e8d7] RtlUserThreadStart [0x0x7ffb7b3dc34c+44] | N/A | N/A | N/A | N/A | N/A
42769 | Erreur: Message: invalid session id Stacktrace: GetHandleVerifier [0x0x7ff6fbe63865+25605] (No symbol) [0x0x7ff6fbdb3970] (No symbol) [0x0x7ff6fbb7bf70] (No symbol) [0x0x7ff6fbbbc853] (No symbol) [0x0x7ff6fbbe9d12] (No symbol) [0x0x7ff6fbb94e2b] (No symbol) [0x0x7ff6fbbe6917] (No symbol) [0x0x7ff6fbbe602c] (No symbol) [0x0x7ff6fbb52c75] (No symbol) [0x0x7ff6fbcbe10d] (No symbol) [0x0x7ff6fbccdce8] Microsoft::Applications::Events::EventProperty::to_string [0x0x7ff6fbf48839+265161] Microsoft::Applications::Events::EventProperty::to_string [0x0x7ff6fbf50111+296097] (No symbol) [0x0x7ff6fbdc2111] (No symbol) [0x0x7ff6fbb517a7] Microsoft::Applications::Events::EventProperty::to_string [0x0x7ff6fc09c418+1656744] (No symbol) [0x0x7ffb79c2e8d7] RtlUserThreadStart [0x0x7ffb7b3dc34c+44] | N/A | N/A | N/A | N/A | N/A
45123 | Erreur: Message: invalid session id Stacktrace: GetHandleVerifier [0x0x7ff6fbe63865+25605] (No symbol) [0x0x7ff6fbdb3970] (No symbol) [0x0x7ff6fbb7bf70] (No symbol) [0x0x7ff6fbbbc853] (No symbol) [0x0x7ff6fbbe9d12] (No symbol) [0x0x7ff6fbb94e2b] (No symbol) [0x0x7ff6fbbe6917] (No symbol) [0x0x7ff6fbbe602c] (No symbol) [0x0x7ff6fbb52c75] (No symbol) [0x0x7ff6fbcbe10d] (No symbol) [0x0x7ff6fbccdce8] Microsoft::Applications::Events::EventProperty::to_string [0x0x7ff6fbf48839+265161] Microsoft::Applications::Events::EventProperty::to_string [0x0x7ff6fbf50111+296097] (No symbol) [0x0x7ff6fbdc2111] (No symbol) [0x0x7ff6fbb517a7] Microsoft::Applications::Events::EventProperty::to_string [0x0x7ff6fc09c418+1656744] (No symbol) [0x0x7ffb79c2e8d7] RtlUserThreadStart [0x0x7ffb7b3dc34c+44] | N/A | N/A | N/A | N/A | N/A
42773 | Erreur: Message: invalid session id Stacktrace: GetHandleVerifier [0x0x7ff6fbe63865+25605] (No symbol) [0x0x7ff6fbdb3970] (No symbol) [0x0x7ff6fbb7bf70] (No symbol) [0x0x7ff6fbbbc853] (No symbol) [0x0x7ff6fbbe9d12] (No symbol) [0x0x7ff6fbb94e2b] (No symbol) [0x0x7ff6fbbe6917] (No symbol) [0x0x7ff6fbbe602c] (No symbol) [0x0x7ff6fbb52c75] (No symbol) [0x0x7ff6fbcbe10d] (No symbol) [0x0x7ff6fbccdce8] Microsoft::Applications::Events::EventProperty::to_string [0x0x7ff6fbf48839+265161] Microsoft::Applications::Events::EventProperty::to_string [0x0x7ff6fbf50111+296097] (No symbol) [0x0x7ff6fbdc2111] (No symbol) [0x0x7ff6fbb517a7] Microsoft::Applications::Events::EventProperty::to_string [0x0x7ff6fc09c418+1656744] (No symbol) [0x0x7ffb79c2e8d7] RtlUserThreadStart [0x0x7ffb7b3dc34c+44] | N/A | N/A | N/A | N/A | N/A
43883 | Erreur: Message: invalid session id Stacktrace: GetHandleVerifier [0x0x7ff6fbe63865+25605] (No symbol) [0x0x7ff6fbdb3970] (No symbol) [0x0x7ff6fbb7bf70] (No symbol) [0x0x7ff6fbbbc853] (No symbol) [0x0x7ff6fbbe9d12] (No symbol) [0x0x7ff6fbb94e2b] (No symbol) [0x0x7ff6fbbe6917] (No symbol) [0x0x7ff6fbbe602c] (No symbol) [0x0x7ff6fbb52c75] (No symbol) [0x0x7ff6fbcbe10d] (No symbol) [0x0x7ff6fbccdce8] Microsoft::Applications::Events::EventProperty::to_string [0x0x7ff6fbf48839+265161] Microsoft::Applications::Events::EventProperty::to_string [0x0x7ff6fbf50111+296097] (No symbol) [0x0x7ff6fbdc2111] (No symbol) [0x0x7ff6fbb517a7] Microsoft::Applications::Events::EventProperty::to_string [0x0x7ff6fc09c418+1656744] (No symbol) [0x0x7ffb79c2e8d7] RtlUserThreadStart [0x0x7ffb7b3dc34c+44] | N/A | N/A | N/A | N/A | N/A
44863 | Erreur: Message: invalid session id Stacktrace: GetHandleVerifier [0x0x7ff6fbe63865+25605] (No symbol) [0x0x7ff6fbdb3970] (No symbol) [0x0x7ff6fbb7bf70] (No symbol) [0x0x7ff6fbbbc853] (No symbol) [0x0x7ff6fbbe9d12] (No symbol) [0x0x7ff6fbb94e2b] (No symbol) [0x0x7ff6fbbe6917] (No symbol) [0x0x7ff6fbbe602c] (No symbol) [0x0x7ff6fbb52c75] (No symbol) [0x0x7ff6fbcbe10d] (No symbol) [0x0x7ff6fbccdce8] Microsoft::Applications::Events::EventProperty::to_string [0x0x7ff6fbf48839+265161] Microsoft::Applications::Events::EventProperty::to_string [0x0x7ff6fbf50111+296097] (No symbol) [0x0x7ff6fbdc2111] (No symbol) [0x0x7ff6fbb517a7] Microsoft::Applications::Events::EventProperty::to_string [0x0x7ff6fc09c418+1656744] (No symbol) [0x0x7ffb79c2e8d7] RtlUserThreadStart [0x0x7ffb7b3dc34c+44] | N/A | N/A | N/A | N/A | N/A
45312 | Erreur: Message: invalid session id Stacktrace: GetHandleVerifier [0x0x7ff6fbe63865+25605] (No symbol) [0x0x7ff6fbdb3970] (No symbol) [0x0x7ff6fbb7bf70] (No symbol) [0x0x7ff6fbbbc853] (No symbol) [0x0x7ff6fbbe9d12] (No symbol) [0x0x7ff6fbb94e2b] (No symbol) [0x0x7ff6fbbe6917] (No symbol) [0x0x7ff6fbbe602c] (No symbol) [0x0x7ff6fbb52c75] (No symbol) [0x0x7ff6fbcbe10d] (No symbol) [0x0x7ff6fbccdce8] Microsoft::Applications::Events::EventProperty::to_string [0x0x7ff6fbf48839+265161] Microsoft::Applications::Events::EventProperty::to_string [0x0x7ff6fbf50111+296097] (No symbol) [0x0x7ff6fbdc2111] (No symbol) [0x0x7ff6fbb517a7] Microsoft::Applications::Events::EventProperty::to_string [0x0x7ff6fc09c418+1656744] (No symbol) [0x0x7ffb79c2e8d7] RtlUserThreadStart [0x0x7ffb7b3dc34c+44] | N/A | N/A | N/A | N/A | N/A
45308 | Erreur: Message: invalid session id Stacktrace: GetHandleVerifier [0x0x7ff6fbe63865+25605] (No symbol) [0x0x7ff6fbdb3970] (No symbol) [0x0x7ff6fbb7bf70] (No symbol) [0x0x7ff6fbbbc853] (No symbol) [0x0x7ff6fbbe9d12] (No symbol) [0x0x7ff6fbb94e2b] (No symbol) [0x0x7ff6fbbe6917] (No symbol) [0x0x7ff6fbbe602c] (No symbol) [0x0x7ff6fbb52c75] (No symbol) [0x0x7ff6fbcbe10d] (No symbol) [0x0x7ff6fbccdce8] Microsoft::Applications::Events::EventProperty::to_string [0x0x7ff6fbf48839+265161] Microsoft::Applications::Events::EventProperty::to_string [0x0x7ff6fbf50111+296097] (No symbol) [0x0x7ff6fbdc2111] (No symbol) [0x0x7ff6fbb517a7] Microsoft::Applications::Events::EventProperty::to_string [0x0x7ff6fc09c418+1656744] (No symbol) [0x0x7ffb79c2e8d7] RtlUserThreadStart [0x0x7ffb7b3dc34c+44] | N/A | N/A | N/A | N/A | N/A
45248 | Erreur: Message: invalid session id Stacktrace: GetHandleVerifier [0x0x7ff6fbe63865+25605] (No symbol) [0x0x7ff6fbdb3970] (No symbol) [0x0x7ff6fbb7bf70] (No symbol) [0x0x7ff6fbbbc853] (No symbol) [0x0x7ff6fbbe9d12] (No symbol) [0x0x7ff6fbb94e2b] (No symbol) [0x0x7ff6fbbe6917] (No symbol) [0x0x7ff6fbbe602c] (No symbol) [0x0x7ff6fbb52c75] (No symbol) [0x0x7ff6fbcbe10d] (No symbol) [0x0x7ff6fbccdce8] Microsoft::Applications::Events::EventProperty::to_string [0x0x7ff6fbf48839+265161] Microsoft::Applications::Events::EventProperty::to_string [0x0x7ff6fbf50111+296097] (No symbol) [0x0x7ff6fbdc2111] (No symbol) [0x0x7ff6fbb517a7] Microsoft::Applications::Events::EventProperty::to_string [0x0x7ff6fc09c418+1656744] (No symbol) [0x0x7ffb79c2e8d7] RtlUserThreadStart [0x0x7ffb7b3dc34c+44] | N/A | N/A | N/A | N/A | N/A
44071 | Erreur: Message: invalid session id Stacktrace: GetHandleVerifier [0x0x7ff6fbe63865+25605] (No symbol) [0x0x7ff6fbdb3970] (No symbol) [0x0x7ff6fbb7bf70] (No symbol) [0x0x7ff6fbbbc853] (No symbol) [0x0x7ff6fbbe9d12] (No symbol) [0x0x7ff6fbb94e2b] (No symbol) [0x0x7ff6fbbe6917] (No symbol) [0x0x7ff6fbbe602c] (No symbol) [0x0x7ff6fbb52c75] (No symbol) [0x0x7ff6fbcbe10d] (No symbol) [0x0x7ff6fbccdce8] Microsoft::Applications::Events::EventProperty::to_string [0x0x7ff6fbf48839+265161] Microsoft::Applications::Events::EventProperty::to_string [0x0x7ff6fbf50111+296097] (No symbol) [0x0x7ff6fbdc2111] (No symbol) [0x0x7ff6fbb517a7] Microsoft::Applications::Events::EventProperty::to_string [0x0x7ff6fc09c418+1656744] (No symbol) [0x0x7ffb79c2e8d7] RtlUserThreadStart [0x0x7ffb7b3dc34c+44] | N/A | N/A | N/A | N/A | N/A
44931 | Erreur: Message: invalid session id Stacktrace: GetHandleVerifier [0x0x7ff6fbe63865+25605] (No symbol) [0x0x7ff6fbdb3970] (No symbol) [0x0x7ff6fbb7bf70] (No symbol) [0x0x7ff6fbbbc853] (No symbol) [0x0x7ff6fbbe9d12] (No symbol) [0x0x7ff6fbb94e2b] (No symbol) [0x0x7ff6fbbe6917] (No symbol) [0x0x7ff6fbbe602c] (No symbol) [0x0x7ff6fbb52c75] (No symbol) [0x0x7ff6fbcbe10d] (No symbol) [0x0x7ff6fbccdce8] Microsoft::Applications::Events::EventProperty::to_string [0x0x7ff6fbf48839+265161] Microsoft::Applications::Events::EventProperty::to_string [0x0x7ff6fbf50111+296097] (No symbol) [0x0x7ff6fbdc2111] (No symbol) [0x0x7ff6fbb517a7] Microsoft::Applications::Events::EventProperty::to_string [0x0x7ff6fc09c418+1656744] (No symbol) [0x0x7ffb79c2e8d7] RtlUserThreadStart [0x0x7ffb7b3dc34c+44] | N/A | N/A | N/A | N/A | N/A
45567 | Erreur: Message: invalid session id Stacktrace: GetHandleVerifier [0x0x7ff6fbe63865+25605] (No symbol) [0x0x7ff6fbdb3970] (No symbol) [0x0x7ff6fbb7bf70] (No symbol) [0x0x7ff6fbbbc853] (No symbol) [0x0x7ff6fbbe9d12] (No symbol) [0x0x7ff6fbb94e2b] (No symbol) [0x0x7ff6fbbe6917] (No symbol) [0x0x7ff6fbbe602c] (No symbol) [0x0x7ff6fbb52c75] (No symbol) [0x0x7ff6fbcbe10d] (No symbol) [0x0x7ff6fbccdce8] Microsoft::Applications::Events::EventProperty::to_string [0x0x7ff6fbf48839+265161] Microsoft::Applications::Events::EventProperty::to_string [0x0x7ff6fbf50111+296097] (No symbol) [0x0x7ff6fbdc2111] (No symbol) [0x0x7ff6fbb517a7] Microsoft::Applications::Events::EventProperty::to_string [0x0x7ff6fc09c418+1656744] (No symbol) [0x0x7ffb79c2e8d7] RtlUserThreadStart [0x0x7ffb7b3dc34c+44] | N/A | N/A | N/A | N/A | N/A
45242 | Erreur: Message: invalid session id Stacktrace: GetHandleVerifier [0x0x7ff6fbe63865+25605] (No symbol) [0x0x7ff6fbdb3970] (No symbol) [0x0x7ff6fbb7bf70] (No symbol) [0x0x7ff6fbbbc853] (No symbol) [0x0x7ff6fbbe9d12] (No symbol) [0x0x7ff6fbb94e2b] (No symbol) [0x0x7ff6fbbe6917] (No symbol) [0x0x7ff6fbbe602c] (No symbol) [0x0x7ff6fbb52c75] (No symbol) [0x0x7ff6fbcbe10d] (No symbol) [0x0x7ff6fbccdce8] Microsoft::Applications::Events::EventProperty::to_string [0x0x7ff6fbf48839+265161] Microsoft::Applications::Events::EventProperty::to_string [0x0x7ff6fbf50111+296097] (No symbol) [0x0x7ff6fbdc2111] (No symbol) [0x0x7ff6fbb517a7] Microsoft::Applications::Events::EventProperty::to_string [0x0x7ff6fc09c418+1656744] (No symbol) [0x0x7ffb79c2e8d7] RtlUserThreadStart [0x0x7ffb7b3dc34c+44] | N/A | N/A | N/A | N/A | N/A
42771 | Erreur: Message: invalid session id Stacktrace: GetHandleVerifier [0x0x7ff6fbe63865+25605] (No symbol) [0x0x7ff6fbdb3970] (No symbol) [0x0x7ff6fbb7bf70] (No symbol) [0x0x7ff6fbbbc853] (No symbol) [0x0x7ff6fbbe9d12] (No symbol) [0x0x7ff6fbb94e2b] (No symbol) [0x0x7ff6fbbe6917] (No symbol) [0x0x7ff6fbbe602c] (No symbol) [0x0x7ff6fbb52c75] (No symbol) [0x0x7ff6fbcbe10d] (No symbol) [0x0x7ff6fbccdce8] Microsoft::Applications::Events::EventProperty::to_string [0x0x7ff6fbf48839+265161] Microsoft::Applications::Events::EventProperty::to_string [0x0x7ff6fbf50111+296097] (No symbol) [0x0x7ff6fbdc2111] (No symbol) [0x0x7ff6fbb517a7] Microsoft::Applications::Events::EventProperty::to_string [0x0x7ff6fc09c418+1656744] (No symbol) [0x0x7ffb79c2e8d7] RtlUserThreadStart [0x0x7ffb7b3dc34c+44] | N/A | N/A | N/A | N/A | N/A
39956 | Erreur: Message: invalid session id Stacktrace: GetHandleVerifier [0x0x7ff6fbe63865+25605] (No symbol) [0x0x7ff6fbdb3970] (No symbol) [0x0x7ff6fbb7bf70] (No symbol) [0x0x7ff6fbbbc853] (No symbol) [0x0x7ff6fbbe9d12] (No symbol) [0x0x7ff6fbb94e2b] (No symbol) [0x0x7ff6fbbe6917] (No symbol) [0x0x7ff6fbbe602c] (No symbol) [0x0x7ff6fbb52c75] (No symbol) [0x0x7ff6fbcbe10d] (No symbol) [0x0x7ff6fbccdce8] Microsoft::Applications::Events::EventProperty::to_string [0x0x7ff6fbf48839+265161] Microsoft::Applications::Events::EventProperty::to_string [0x0x7ff6fbf50111+296097] (No symbol) [0x0x7ff6fbdc2111] (No symbol) [0x0x7ff6fbb517a7] Microsoft::Applications::Events::EventProperty::to_string [0x0x7ff6fc09c418+1656744] (No symbol) [0x0x7ffb79c2e8d7] RtlUserThreadStart [0x0x7ffb7b3dc34c+44] | N/A | N/A | N/A | N/A | N/A
45161 | Erreur: Message: invalid session id Stacktrace: GetHandleVerifier [0x0x7ff6fbe63865+25605] (No symbol) [0x0x7ff6fbdb3970] (No symbol) [0x0x7ff6fbb7bf70] (No symbol) [0x0x7ff6fbbbc853] (No symbol) [0x0x7ff6fbbe9d12] (No symbol) [0x0x7ff6fbb94e2b] (No symbol) [0x0x7ff6fbbe6917] (No symbol) [0x0x7ff6fbbe602c] (No symbol) [0x0x7ff6fbb52c75] (No symbol) [0x0x7ff6fbcbe10d] (No symbol) [0x0x7ff6fbccdce8] Microsoft::Applications::Events::EventProperty::to_string [0x0x7ff6fbf48839+265161] Microsoft::Applications::Events::EventProperty::to_string [0x0x7ff6fbf50111+296097] (No symbol) [0x0x7ff6fbdc2111] (No symbol) [0x0x7ff6fbb517a7] Microsoft::Applications::Events::EventProperty::to_string [0x0x7ff6fc09c418+1656744] (No symbol) [0x0x7ffb79c2e8d7] RtlUserThreadStart [0x0x7ffb7b3dc34c+44] | N/A | N/A | N/A | N/A | N/A
42718 | Erreur: Message: invalid session id Stacktrace: GetHandleVerifier [0x0x7ff6fbe63865+25605] (No symbol) [0x0x7ff6fbdb3970] (No symbol) [0x0x7ff6fbb7bf70] (No symbol) [0x0x7ff6fbbbc853] (No symbol) [0x0x7ff6fbbe9d12] (No symbol) [0x0x7ff6fbb94e2b] (No symbol) [0x0x7ff6fbbe6917] (No symbol) [0x0x7ff6fbbe602c] (No symbol) [0x0x7ff6fbb52c75] (No symbol) [0x0x7ff6fbcbe10d] (No symbol) [0x0x7ff6fbccdce8] Microsoft::Applications::Events::EventProperty::to_string [0x0x7ff6fbf48839+265161] Microsoft::Applications::Events::EventProperty::to_string [0x0x7ff6fbf50111+296097] (No symbol) [0x0x7ff6fbdc2111] (No symbol) [0x0x7ff6fbb517a7] Microsoft::Applications::Events::EventProperty::to_string [0x0x7ff6fc09c418+1656744] (No symbol) [0x0x7ffb79c2e8d7] RtlUserThreadStart [0x0x7ffb7b3dc34c+44] | N/A | N/A | N/A | N/A | N/A
43846 | Erreur: Message: invalid session id Stacktrace: GetHandleVerifier [0x0x7ff6fbe63865+25605] (No symbol) [0x0x7ff6fbdb3970] (No symbol) [0x0x7ff6fbb7bf70] (No symbol) [0x0x7ff6fbbbc853] (No symbol) [0x0x7ff6fbbe9d12] (No symbol) [0x0x7ff6fbb94e2b] (No symbol) [0x0x7ff6fbbe6917] (No symbol) [0x0x7ff6fbbe602c] (No symbol) [0x0x7ff6fbb52c75] (No symbol) [0x0x7ff6fbcbe10d] (No symbol) [0x0x7ff6fbccdce8] Microsoft::Applications::Events::EventProperty::to_string [0x0x7ff6fbf48839+265161] Microsoft::Applications::Events::EventProperty::to_string [0x0x7ff6fbf50111+296097] (No symbol) [0x0x7ff6fbdc2111] (No symbol) [0x0x7ff6fbb517a7] Microsoft::Applications::Events::EventProperty::to_string [0x0x7ff6fc09c418+1656744] (No symbol) [0x0x7ffb79c2e8d7] RtlUserThreadStart [0x0x7ffb7b3dc34c+44] | N/A | N/A | N/A | N/A | N/A
45385 | Erreur: Message: invalid session id Stacktrace: GetHandleVerifier [0x0x7ff6fbe63865+25605] (No symbol) [0x0x7ff6fbdb3970] (No symbol) [0x0x7ff6fbb7bf70] (No symbol) [0x0x7ff6fbbbc853] (No symbol) [0x0x7ff6fbbe9d12] (No symbol) [0x0x7ff6fbb94e2b] (No symbol) [0x0x7ff6fbbe6917] (No symbol) [0x0x7ff6fbbe602c] (No symbol) [0x0x7ff6fbb52c75] (No symbol) [0x0x7ff6fbcbe10d] (No symbol) [0x0x7ff6fbccdce8] Microsoft::Applications::Events::EventProperty::to_string [0x0x7ff6fbf48839+265161] Microsoft::Applications::Events::EventProperty::to_string [0x0x7ff6fbf50111+296097] (No symbol) [0x0x7ff6fbdc2111] (No symbol) [0x0x7ff6fbb517a7] Microsoft::Applications::Events::EventProperty::to_string [0x0x7ff6fc09c418+1656744] (No symbol) [0x0x7ffb79c2e8d7] RtlUserThreadStart [0x0x7ffb7b3dc34c+44] | N/A | N/A | N/A | N/A | N/A
44758 | Erreur: Message: invalid session id Stacktrace: GetHandleVerifier [0x0x7ff6fbe63865+25605] (No symbol) [0x0x7ff6fbdb3970] (No symbol) [0x0x7ff6fbb7bf70] (No symbol) [0x0x7ff6fbbbc853] (No symbol) [0x0x7ff6fbbe9d12] (No symbol) [0x0x7ff6fbb94e2b] (No symbol) [0x0x7ff6fbbe6917] (No symbol) [0x0x7ff6fbbe602c] (No symbol) [0x0x7ff6fbb52c75] (No symbol) [0x0x7ff6fbcbe10d] (No symbol) [0x0x7ff6fbccdce8] Microsoft::Applications::Events::EventProperty::to_string [0x0x7ff6fbf48839+265161] Microsoft::Applications::Events::EventProperty::to_string [0x0x7ff6fbf50111+296097] (No symbol) [0x0x7ff6fbdc2111] (No symbol) [0x0x7ff6fbb517a7] Microsoft::Applications::Events::EventProperty::to_string [0x0x7ff6fc09c418+1656744] (No symbol) [0x0x7ffb79c2e8d7] RtlUserThreadStart [0x0x7ffb7b3dc34c+44] | N/A | N/A | N/A | N/A | N/A
40112 | Erreur: Message: invalid session id Stacktrace: GetHandleVerifier [0x0x7ff6fbe63865+25605] (No symbol) [0x0x7ff6fbdb3970] (No symbol) [0x0x7ff6fbb7bf70] (No symbol) [0x0x7ff6fbbbc853] (No symbol) [0x0x7ff6fbbe9d12] (No symbol) [0x0x7ff6fbb94e2b] (No symbol) [0x0x7ff6fbbe6917] (No symbol) [0x0x7ff6fbbe602c] (No symbol) [0x0x7ff6fbb52c75] (No symbol) [0x0x7ff6fbcbe10d] (No symbol) [0x0x7ff6fbccdce8] Microsoft::Applications::Events::EventProperty::to_string [0x0x7ff6fbf48839+265161] Microsoft::Applications::Events::EventProperty::to_string [0x0x7ff6fbf50111+296097] (No symbol) [0x0x7ff6fbdc2111] (No symbol) [0x0x7ff6fbb517a7] Microsoft::Applications::Events::EventProperty::to_string [0x0x7ff6fc09c418+1656744] (No symbol) [0x0x7ffb79c2e8d7] RtlUserThreadStart [0x0x7ffb7b3dc34c+44] | N/A | N/A | N/A | N/A | N/A
44860 | Erreur: Message: invalid session id Stacktrace: GetHandleVerifier [0x0x7ff6fbe63865+25605] (No symbol) [0x0x7ff6fbdb3970] (No symbol) [0x0x7ff6fbb7bf70] (No symbol) [0x0x7ff6fbbbc853] (No symbol) [0x0x7ff6fbbe9d12] (No symbol) [0x0x7ff6fbb94e2b] (No symbol) [0x0x7ff6fbbe6917] (No symbol) [0x0x7ff6fbbe602c] (No symbol) [0x0x7ff6fbb52c75] (No symbol) [0x0x7ff6fbcbe10d] (No symbol) [0x0x7ff6fbccdce8] Microsoft::Applications::Events::EventProperty::to_string [0x0x7ff6fbf48839+265161] Microsoft::Applications::Events::EventProperty::to_string [0x0x7ff6fbf50111+296097] (No symbol) [0x0x7ff6fbdc2111] (No symbol) [0x0x7ff6fbb517a7] Microsoft::Applications::Events::EventProperty::to_string [0x0x7ff6fc09c418+1656744] (No symbol) [0x0x7ffb79c2e8d7] RtlUserThreadStart [0x0x7ffb7b3dc34c+44] | N/A | N/A | N/A | N/A | N/A
44993 | Erreur: Message: invalid session id Stacktrace: GetHandleVerifier [0x0x7ff6fbe63865+25605] (No symbol) [0x0x7ff6fbdb3970] (No symbol) [0x0x7ff6fbb7bf70] (No symbol) [0x0x7ff6fbbbc853] (No symbol) [0x0x7ff6fbbe9d12] (No symbol) [0x0x7ff6fbb94e2b] (No symbol) [0x0x7ff6fbbe6917] (No symbol) [0x0x7ff6fbbe602c] (No symbol) [0x0x7ff6fbb52c75] (No symbol) [0x0x7ff6fbcbe10d] (No symbol) [0x0x7ff6fbccdce8] Microsoft::Applications::Events::EventProperty::to_string [0x0x7ff6fbf48839+265161] Microsoft::Applications::Events::EventProperty::to_string [0x0x7ff6fbf50111+296097] (No symbol) [0x0x7ff6fbdc2111] (No symbol) [0x0x7ff6fbb517a7] Microsoft::Applications::Events::EventProperty::to_string [0x0x7ff6fc09c418+1656744] (No symbol) [0x0x7ffb79c2e8d7] RtlUserThreadStart [0x0x7ffb7b3dc34c+44] | N/A | N/A | N/A | N/A | N/A
42957 | Erreur: Message: invalid session id Stacktrace: GetHandleVerifier [0x0x7ff6fbe63865+25605] (No symbol) [0x0x7ff6fbdb3970] (No symbol) [0x0x7ff6fbb7bf70] (No symbol) [0x0x7ff6fbbbc853] (No symbol) [0x0x7ff6fbbe9d12] (No symbol) [0x0x7ff6fbb94e2b] (No symbol) [0x0x7ff6fbbe6917] (No symbol) [0x0x7ff6fbbe602c] (No symbol) [0x0x7ff6fbb52c75] (No symbol) [0x0x7ff6fbcbe10d] (No symbol) [0x0x7ff6fbccdce8] Microsoft::Applications::Events::EventProperty::to_string [0x0x7ff6fbf48839+265161] Microsoft::Applications::Events::EventProperty::to_string [0x0x7ff6fbf50111+296097] (No symbol) [0x0x7ff6fbdc2111] (No symbol) [0x0x7ff6fbb517a7] Microsoft::Applications::Events::EventProperty::to_string [0x0x7ff6fc09c418+1656744] (No symbol) [0x0x7ffb79c2e8d7] RtlUserThreadStart [0x0x7ffb7b3dc34c+44] | N/A | N/A | N/A | N/A | N/A
45422 | Erreur: Message: invalid session id Stacktrace: GetHandleVerifier [0x0x7ff6fbe63865+25605] (No symbol) [0x0x7ff6fbdb3970] (No symbol) [0x0x7ff6fbb7bf70] (No symbol) [0x0x7ff6fbbbc853] (No symbol) [0x0x7ff6fbbe9d12] (No symbol) [0x0x7ff6fbb94e2b] (No symbol) [0x0x7ff6fbbe6917] (No symbol) [0x0x7ff6fbbe602c] (No symbol) [0x0x7ff6fbb52c75] (No symbol) [0x0x7ff6fbcbe10d] (No symbol) [0x0x7ff6fbccdce8] Microsoft::Applications::Events::EventProperty::to_string [0x0x7ff6fbf48839+265161] Microsoft::Applications::Events::EventProperty::to_string [0x0x7ff6fbf50111+296097] (No symbol) [0x0x7ff6fbdc2111] (No symbol) [0x0x7ff6fbb517a7] Microsoft::Applications::Events::EventProperty::to_string [0x0x7ff6fc09c418+1656744] (No symbol) [0x0x7ffb79c2e8d7] RtlUserThreadStart [0x0x7ffb7b3dc34c+44] | N/A | N/A | N/A | N/A | N/A
43828 | Erreur: Message: invalid session id Stacktrace: GetHandleVerifier [0x0x7ff6fbe63865+25605] (No symbol) [0x0x7ff6fbdb3970] (No symbol) [0x0x7ff6fbb7bf70] (No symbol) [0x0x7ff6fbbbc853] (No symbol) [0x0x7ff6fbbe9d12] (No symbol) [0x0x7ff6fbb94e2b] (No symbol) [0x0x7ff6fbbe6917] (No symbol) [0x0x7ff6fbbe602c] (No symbol) [0x0x7ff6fbb52c75] (No symbol) [0x0x7ff6fbcbe10d] (No symbol) [0x0x7ff6fbccdce8] Microsoft::Applications::Events::EventProperty::to_string [0x0x7ff6fbf48839+265161] Microsoft::Applications::Events::EventProperty::to_string [0x0x7ff6fbf50111+296097] (No symbol) [0x0x7ff6fbdc2111] (No symbol) [0x0x7ff6fbb517a7] Microsoft::Applications::Events::EventProperty::to_string [0x0x7ff6fc09c418+1656744] (No symbol) [0x0x7ffb79c2e8d7] RtlUserThreadStart [0x0x7ffb7b3dc34c+44] | N/A | N/A | N/A | N/A | N/A
45157 | Erreur: Message: invalid session id Stacktrace: GetHandleVerifier [0x0x7ff6fbe63865+25605] (No symbol) [0x0x7ff6fbdb3970] (No symbol) [0x0x7ff6fbb7bf70] (No symbol) [0x0x7ff6fbbbc853] (No symbol) [0x0x7ff6fbbe9d12] (No symbol) [0x0x7ff6fbb94e2b] (No symbol) [0x0x7ff6fbbe6917] (No symbol) [0x0x7ff6fbbe602c] (No symbol) [0x0x7ff6fbb52c75] (No symbol) [0x0x7ff6fbcbe10d] (No symbol) [0x0x7ff6fbccdce8] Microsoft::Applications::Events::EventProperty::to_string [0x0x7ff6fbf48839+265161] Microsoft::Applications::Events::EventProperty::to_string [0x0x7ff6fbf50111+296097] (No symbol) [0x0x7ff6fbdc2111] (No symbol) [0x0x7ff6fbb517a7] Microsoft::Applications::Events::EventProperty::to_string [0x0x7ff6fc09c418+1656744] (No symbol) [0x0x7ffb79c2e8d7] RtlUserThreadStart [0x0x7ffb7b3dc34c+44] | N/A | N/A | N/A | N/A | N/A
44821 | Erreur: Message: invalid session id Stacktrace: GetHandleVerifier [0x0x7ff6fbe63865+25605] (No symbol) [0x0x7ff6fbdb3970] (No symbol) [0x0x7ff6fbb7bf70] (No symbol) [0x0x7ff6fbbbc853] (No symbol) [0x0x7ff6fbbe9d12] (No symbol) [0x0x7ff6fbb94e2b] (No symbol) [0x0x7ff6fbbe6917] (No symbol) [0x0x7ff6fbbe602c] (No symbol) [0x0x7ff6fbb52c75] (No symbol) [0x0x7ff6fbcbe10d] (No symbol) [0x0x7ff6fbccdce8] Microsoft::Applications::Events::EventProperty::to_string [0x0x7ff6fbf48839+265161] Microsoft::Applications::Events::EventProperty::to_string [0x0x7ff6fbf50111+296097] (No symbol) [0x0x7ff6fbdc2111] (No symbol) [0x0x7ff6fbb517a7] Microsoft::Applications::Events::EventProperty::to_string [0x0x7ff6fc09c418+1656744] (No symbol) [0x0x7ffb79c2e8d7] RtlUserThreadStart [0x0x7ffb7b3dc34c+44] | N/A | N/A | N/A | N/A | N/A
45228 | Erreur: Message: invalid session id Stacktrace: GetHandleVerifier [0x0x7ff6fbe63865+25605] (No symbol) [0x0x7ff6fbdb3970] (No symbol) [0x0x7ff6fbb7bf70] (No symbol) [0x0x7ff6fbbbc853] (No symbol) [0x0x7ff6fbbe9d12] (No symbol) [0x0x7ff6fbb94e2b] (No symbol) [0x0x7ff6fbbe6917] (No symbol) [0x0x7ff6fbbe602c] (No symbol) [0x0x7ff6fbb52c75] (No symbol) [0x0x7ff6fbcbe10d] (No symbol) [0x0x7ff6fbccdce8] Microsoft::Applications::Events::EventProperty::to_string [0x0x7ff6fbf48839+265161] Microsoft::Applications::Events::EventProperty::to_string [0x0x7ff6fbf50111+296097] (No symbol) [0x0x7ff6fbdc2111] (No symbol) [0x0x7ff6fbb517a7] Microsoft::Applications::Events::EventProperty::to_string [0x0x7ff6fc09c418+1656744] (No symbol) [0x0x7ffb79c2e8d7] RtlUserThreadStart [0x0x7ffb7b3dc34c+44] | N/A | N/A | N/A | N/A | N/A
44945 | Erreur: Message: invalid session id Stacktrace: GetHandleVerifier [0x0x7ff6fbe63865+25605] (No symbol) [0x0x7ff6fbdb3970] (No symbol) [0x0x7ff6fbb7bf70] (No symbol) [0x0x7ff6fbbbc853] (No symbol) [0x0x7ff6fbbe9d12] (No symbol) [0x0x7ff6fbb94e2b] (No symbol) [0x0x7ff6fbbe6917] (No symbol) [0x0x7ff6fbbe602c] (No symbol) [0x0x7ff6fbb52c75] (No symbol) [0x0x7ff6fbcbe10d] (No symbol) [0x0x7ff6fbccdce8] Microsoft::Applications::Events::EventProperty::to_string [0x0x7ff6fbf48839+265161] Microsoft::Applications::Events::EventProperty::to_string [0x0x7ff6fbf50111+296097] (No symbol) [0x0x7ff6fbdc2111] (No symbol) [0x0x7ff6fbb517a7] Microsoft::Applications::Events::EventProperty::to_string [0x0x7ff6fc09c418+1656744] (No symbol) [0x0x7ffb79c2e8d7] RtlUserThreadStart [0x0x7ffb7b3dc34c+44] | N/A | N/A | N/A | N/A | N/A
44853 | Erreur: Message: invalid session id Stacktrace: GetHandleVerifier [0x0x7ff6fbe63865+25605] (No symbol) [0x0x7ff6fbdb3970] (No symbol) [0x0x7ff6fbb7bf70] (No symbol) [0x0x7ff6fbbbc853] (No symbol) [0x0x7ff6fbbe9d12] (No symbol) [0x0x7ff6fbb94e2b] (No symbol) [0x0x7ff6fbbe6917] (No symbol) [0x0x7ff6fbbe602c] (No symbol) [0x0x7ff6fbb52c75] (No symbol) [0x0x7ff6fbcbe10d] (No symbol) [0x0x7ff6fbccdce8] Microsoft::Applications::Events::EventProperty::to_string [0x0x7ff6fbf48839+265161] Microsoft::Applications::Events::EventProperty::to_string [0x0x7ff6fbf50111+296097] (No symbol) [0x0x7ff6fbdc2111] (No symbol) [0x0x7ff6fbb517a7] Microsoft::Applications::Events::EventProperty::to_string [0x0x7ff6fc09c418+1656744] (No symbol) [0x0x7ffb79c2e8d7] RtlUserThreadStart [0x0x7ffb7b3dc34c+44] | N/A | N/A | N/A | N/A | N/A
44759 | Erreur: Message: invalid session id Stacktrace: GetHandleVerifier [0x0x7ff6fbe63865+25605] (No symbol) [0x0x7ff6fbdb3970] (No symbol) [0x0x7ff6fbb7bf70] (No symbol) [0x0x7ff6fbbbc853] (No symbol) [0x0x7ff6fbbe9d12] (No symbol) [0x0x7ff6fbb94e2b] (No symbol) [0x0x7ff6fbbe6917] (No symbol) [0x0x7ff6fbbe602c] (No symbol) [0x0x7ff6fbb52c75] (No symbol) [0x0x7ff6fbcbe10d] (No symbol) [0x0x7ff6fbccdce8] Microsoft::Applications::Events::EventProperty::to_string [0x0x7ff6fbf48839+265161] Microsoft::Applications::Events::EventProperty::to_string [0x0x7ff6fbf50111+296097] (No symbol) [0x0x7ff6fbdc2111] (No symbol) [0x0x7ff6fbb517a7] Microsoft::Applications::Events::EventProperty::to_string [0x0x7ff6fc09c418+1656744] (No symbol) [0x0x7ffb79c2e8d7] RtlUserThreadStart [0x0x7ffb7b3dc34c+44] | N/A | N/A | N/A | N/A | N/A
45101 | Erreur: Message: invalid session id Stacktrace: GetHandleVerifier [0x0x7ff6fbe63865+25605] (No symbol) [0x0x7ff6fbdb3970] (No symbol) [0x0x7ff6fbb7bf70] (No symbol) [0x0x7ff6fbbbc853] (No symbol) [0x0x7ff6fbbe9d12] (No symbol) [0x0x7ff6fbb94e2b] (No symbol) [0x0x7ff6fbbe6917] (No symbol) [0x0x7ff6fbbe602c] (No symbol) [0x0x7ff6fbb52c75] (No symbol) [0x0x7ff6fbcbe10d] (No symbol) [0x0x7ff6fbccdce8] Microsoft::Applications::Events::EventProperty::to_string [0x0x7ff6fbf48839+265161] Microsoft::Applications::Events::EventProperty::to_string [0x0x7ff6fbf50111+296097] (No symbol) [0x0x7ff6fbdc2111] (No symbol) [0x0x7ff6fbb517a7] Microsoft::Applications::Events::EventProperty::to_string [0x0x7ff6fc09c418+1656744] (No symbol) [0x0x7ffb79c2e8d7] RtlUserThreadStart [0x0x7ffb7b3dc34c+44] | N/A | N/A | N/A | N/A | N/A
42958 | Erreur: Message: invalid session id Stacktrace: GetHandleVerifier [0x0x7ff6fbe63865+25605] (No symbol) [0x0x7ff6fbdb3970] (No symbol) [0x0x7ff6fbb7bf70] (No symbol) [0x0x7ff6fbbbc853] (No symbol) [0x0x7ff6fbbe9d12] (No symbol) [0x0x7ff6fbb94e2b] (No symbol) [0x0x7ff6fbbe6917] (No symbol) [0x0x7ff6fbbe602c] (No symbol) [0x0x7ff6fbb52c75] (No symbol) [0x0x7ff6fbcbe10d] (No symbol) [0x0x7ff6fbccdce8] Microsoft::Applications::Events::EventProperty::to_string [0x0x7ff6fbf48839+265161] Microsoft::Applications::Events::EventProperty::to_string [0x0x7ff6fbf50111+296097] (No symbol) [0x0x7ff6fbdc2111] (No symbol) [0x0x7ff6fbb517a7] Microsoft::Applications::Events::EventProperty::to_string [0x0x7ff6fc09c418+1656744] (No symbol) [0x0x7ffb79c2e8d7] RtlUserThreadStart [0x0x7ffb7b3dc34c+44] | N/A | N/A | N/A | N/A | N/A
43290 | Erreur: Message: invalid session id Stacktrace: GetHandleVerifier [0x0x7ff6fbe63865+25605] (No symbol) [0x0x7ff6fbdb3970] (No symbol) [0x0x7ff6fbb7bf70] (No symbol) [0x0x7ff6fbbbc853] (No symbol) [0x0x7ff6fbbe9d12] (No symbol) [0x0x7ff6fbb94e2b] (No symbol) [0x0x7ff6fbbe6917] (No symbol) [0x0x7ff6fbbe602c] (No symbol) [0x0x7ff6fbb52c75] (No symbol) [0x0x7ff6fbcbe10d] (No symbol) [0x0x7ff6fbccdce8] Microsoft::Applications::Events::EventProperty::to_string [0x0x7ff6fbf48839+265161] Microsoft::Applications::Events::EventProperty::to_string [0x0x7ff6fbf50111+296097] (No symbol) [0x0x7ff6fbdc2111] (No symbol) [0x0x7ff6fbb517a7] Microsoft::Applications::Events::EventProperty::to_string [0x0x7ff6fc09c418+1656744] (No symbol) [0x0x7ffb79c2e8d7] RtlUserThreadStart [0x0x7ffb7b3dc34c+44] | N/A | N/A | N/A | N/A | N/A
45187 | Erreur: Message: invalid session id Stacktrace: GetHandleVerifier [0x0x7ff6fbe63865+25605] (No symbol) [0x0x7ff6fbdb3970] (No symbol) [0x0x7ff6fbb7bf70] (No symbol) [0x0x7ff6fbbbc853] (No symbol) [0x0x7ff6fbbe9d12] (No symbol) [0x0x7ff6fbb94e2b] (No symbol) [0x0x7ff6fbbe6917] (No symbol) [0x0x7ff6fbbe602c] (No symbol) [0x0x7ff6fbb52c75] (No symbol) [0x0x7ff6fbcbe10d] (No symbol) [0x0x7ff6fbccdce8] Microsoft::Applications::Events::EventProperty::to_string [0x0x7ff6fbf48839+265161] Microsoft::Applications::Events::EventProperty::to_string [0x0x7ff6fbf50111+296097] (No symbol) [0x0x7ff6fbdc2111] (No symbol) [0x0x7ff6fbb517a7] Microsoft::Applications::Events::EventProperty::to_string [0x0x7ff6fc09c418+1656744] (No symbol) [0x0x7ffb79c2e8d7] RtlUserThreadStart [0x0x7ffb7b3dc34c+44] | N/A | N/A | N/A | N/A | N/A
44997 | Erreur: Message: invalid session id Stacktrace: GetHandleVerifier [0x0x7ff6fbe63865+25605] (No symbol) [0x0x7ff6fbdb3970] (No symbol) [0x0x7ff6fbb7bf70] (No symbol) [0x0x7ff6fbbbc853] (No symbol) [0x0x7ff6fbbe9d12] (No symbol) [0x0x7ff6fbb94e2b] (No symbol) [0x0x7ff6fbbe6917] (No symbol) [0x0x7ff6fbbe602c] (No symbol) [0x0x7ff6fbb52c75] (No symbol) [0x0x7ff6fbcbe10d] (No symbol) [0x0x7ff6fbccdce8] Microsoft::Applications::Events::EventProperty::to_string [0x0x7ff6fbf48839+265161] Microsoft::Applications::Events::EventProperty::to_string [0x0x7ff6fbf50111+296097] (No symbol) [0x0x7ff6fbdc2111] (No symbol) [0x0x7ff6fbb517a7] Microsoft::Applications::Events::EventProperty::to_string [0x0x7ff6fc09c418+1656744] (No symbol) [0x0x7ffb79c2e8d7] RtlUserThreadStart [0x0x7ffb7b3dc34c+44] | N/A | N/A | N/A | N/A | N/A
44858 | Erreur: Message: invalid session id Stacktrace: GetHandleVerifier [0x0x7ff6fbe63865+25605] (No symbol) [0x0x7ff6fbdb3970] (No symbol) [0x0x7ff6fbb7bf70] (No symbol) [0x0x7ff6fbbbc853] (No symbol) [0x0x7ff6fbbe9d12] (No symbol) [0x0x7ff6fbb94e2b] (No symbol) [0x0x7ff6fbbe6917] (No symbol) [0x0x7ff6fbbe602c] (No symbol) [0x0x7ff6fbb52c75] (No symbol) [0x0x7ff6fbcbe10d] (No symbol) [0x0x7ff6fbccdce8] Microsoft::Applications::Events::EventProperty::to_string [0x0x7ff6fbf48839+265161] Microsoft::Applications::Events::EventProperty::to_string [0x0x7ff6fbf50111+296097] (No symbol) [0x0x7ff6fbdc2111] (No symbol) [0x0x7ff6fbb517a7] Microsoft::Applications::Events::EventProperty::to_string [0x0x7ff6fc09c418+1656744] (No symbol) [0x0x7ffb79c2e8d7] RtlUserThreadStart [0x0x7ffb7b3dc34c+44] | N/A | N/A | N/A | N/A | N/A
43892 | Erreur: Message: invalid session id Stacktrace: GetHandleVerifier [0x0x7ff6fbe63865+25605] (No symbol) [0x0x7ff6fbdb3970] (No symbol) [0x0x7ff6fbb7bf70] (No symbol) [0x0x7ff6fbbbc853] (No symbol) [0x0x7ff6fbbe9d12] (No symbol) [0x0x7ff6fbb94e2b] (No symbol) [0x0x7ff6fbbe6917] (No symbol) [0x0x7ff6fbbe602c] (No symbol) [0x0x7ff6fbb52c75] (No symbol) [0x0x7ff6fbcbe10d] (No symbol) [0x0x7ff6fbccdce8] Microsoft::Applications::Events::EventProperty::to_string [0x0x7ff6fbf48839+265161] Microsoft::Applications::Events::EventProperty::to_string [0x0x7ff6fbf50111+296097] (No symbol) [0x0x7ff6fbdc2111] (No symbol) [0x0x7ff6fbb517a7] Microsoft::Applications::Events::EventProperty::to_string [0x0x7ff6fc09c418+1656744] (No symbol) [0x0x7ffb79c2e8d7] RtlUserThreadStart [0x0x7ffb7b3dc34c+44] | N/A | N/A | N/A | N/A | N/A
43688 | Erreur: Message: invalid session id Stacktrace: GetHandleVerifier [0x0x7ff6fbe63865+25605] (No symbol) [0x0x7ff6fbdb3970] (No symbol) [0x0x7ff6fbb7bf70] (No symbol) [0x0x7ff6fbbbc853] (No symbol) [0x0x7ff6fbbe9d12] (No symbol) [0x0x7ff6fbb94e2b] (No symbol) [0x0x7ff6fbbe6917] (No symbol) [0x0x7ff6fbbe602c] (No symbol) [0x0x7ff6fbb52c75] (No symbol) [0x0x7ff6fbcbe10d] (No symbol) [0x0x7ff6fbccdce8] Microsoft::Applications::Events::EventProperty::to_string [0x0x7ff6fbf48839+265161] Microsoft::Applications::Events::EventProperty::to_string [0x0x7ff6fbf50111+296097] (No symbol) [0x0x7ff6fbdc2111] (No symbol) [0x0x7ff6fbb517a7] Microsoft::Applications::Events::EventProperty::to_string [0x0x7ff6fc09c418+1656744] (No symbol) [0x0x7ffb79c2e8d7] RtlUserThreadStart [0x0x7ffb7b3dc34c+44] | N/A | N/A | N/A | N/A | N/A
43008 | Erreur: Message: invalid session id Stacktrace: GetHandleVerifier [0x0x7ff6fbe63865+25605] (No symbol) [0x0x7ff6fbdb3970] (No symbol) [0x0x7ff6fbb7bf70] (No symbol) [0x0x7ff6fbbbc853] (No symbol) [0x0x7ff6fbbe9d12] (No symbol) [0x0x7ff6fbb94e2b] (No symbol) [0x0x7ff6fbbe6917] (No symbol) [0x0x7ff6fbbe602c] (No symbol) [0x0x7ff6fbb52c75] (No symbol) [0x0x7ff6fbcbe10d] (No symbol) [0x0x7ff6fbccdce8] Microsoft::Applications::Events::EventProperty::to_string [0x0x7ff6fbf48839+265161] Microsoft::Applications::Events::EventProperty::to_string [0x0x7ff6fbf50111+296097] (No symbol) [0x0x7ff6fbdc2111] (No symbol) [0x0x7ff6fbb517a7] Microsoft::Applications::Events::EventProperty::to_string [0x0x7ff6fc09c418+1656744] (No symbol) [0x0x7ffb79c2e8d7] RtlUserThreadStart [0x0x7ffb7b3dc34c+44] | N/A | N/A | N/A | N/A | N/A
45417 | Erreur: Message: invalid session id Stacktrace: GetHandleVerifier [0x0x7ff6fbe63865+25605] (No symbol) [0x0x7ff6fbdb3970] (No symbol) [0x0x7ff6fbb7bf70] (No symbol) [0x0x7ff6fbbbc853] (No symbol) [0x0x7ff6fbbe9d12] (No symbol) [0x0x7ff6fbb94e2b] (No symbol) [0x0x7ff6fbbe6917] (No symbol) [0x0x7ff6fbbe602c] (No symbol) [0x0x7ff6fbb52c75] (No symbol) [0x0x7ff6fbcbe10d] (No symbol) [0x0x7ff6fbccdce8] Microsoft::Applications::Events::EventProperty::to_string [0x0x7ff6fbf48839+265161] Microsoft::Applications::Events::EventProperty::to_string [0x0x7ff6fbf50111+296097] (No symbol) [0x0x7ff6fbdc2111] (No symbol) [0x0x7ff6fbb517a7] Microsoft::Applications::Events::EventProperty::to_string [0x0x7ff6fc09c418+1656744] (No symbol) [0x0x7ffb79c2e8d7] RtlUserThreadStart [0x0x7ffb7b3dc34c+44] | N/A | N/A | N/A | N/A | N/A
43579 | Erreur: Message: invalid session id Stacktrace: GetHandleVerifier [0x0x7ff6fbe63865+25605] (No symbol) [0x0x7ff6fbdb3970] (No symbol) [0x0x7ff6fbb7bf70] (No symbol) [0x0x7ff6fbbbc853] (No symbol) [0x0x7ff6fbbe9d12] (No symbol) [0x0x7ff6fbb94e2b] (No symbol) [0x0x7ff6fbbe6917] (No symbol) [0x0x7ff6fbbe602c] (No symbol) [0x0x7ff6fbb52c75] (No symbol) [0x0x7ff6fbcbe10d] (No symbol) [0x0x7ff6fbccdce8] Microsoft::Applications::Events::EventProperty::to_string [0x0x7ff6fbf48839+265161] Microsoft::Applications::Events::EventProperty::to_string [0x0x7ff6fbf50111+296097] (No symbol) [0x0x7ff6fbdc2111] (No symbol) [0x0x7ff6fbb517a7] Microsoft::Applications::Events::EventProperty::to_string [0x0x7ff6fc09c418+1656744] (No symbol) [0x0x7ffb79c2e8d7] RtlUserThreadStart [0x0x7ffb7b3dc34c+44] | N/A | N/A | N/A | N/A | N/A
45140 | Erreur: Message: invalid session id Stacktrace: GetHandleVerifier [0x0x7ff6fbe63865+25605] (No symbol) [0x0x7ff6fbdb3970] (No symbol) [0x0x7ff6fbb7bf70] (No symbol) [0x0x7ff6fbbbc853] (No symbol) [0x0x7ff6fbbe9d12] (No symbol) [0x0x7ff6fbb94e2b] (No symbol) [0x0x7ff6fbbe6917] (No symbol) [0x0x7ff6fbbe602c] (No symbol) [0x0x7ff6fbb52c75] (No symbol) [0x0x7ff6fbcbe10d] (No symbol) [0x0x7ff6fbccdce8] Microsoft::Applications::Events::EventProperty::to_string [0x0x7ff6fbf48839+265161] Microsoft::Applications::Events::EventProperty::to_string [0x0x7ff6fbf50111+296097] (No symbol) [0x0x7ff6fbdc2111] (No symbol) [0x0x7ff6fbb517a7] Microsoft::Applications::Events::EventProperty::to_string [0x0x7ff6fc09c418+1656744] (No symbol) [0x0x7ffb79c2e8d7] RtlUserThreadStart [0x0x7ffb7b3dc34c+44] | N/A | N/A | N/A | N/A | N/A
43465 | Erreur: Message: invalid session id Stacktrace: GetHandleVerifier [0x0x7ff6fbe63865+25605] (No symbol) [0x0x7ff6fbdb3970] (No symbol) [0x0x7ff6fbb7bf70] (No symbol) [0x0x7ff6fbbbc853] (No symbol) [0x0x7ff6fbbe9d12] (No symbol) [0x0x7ff6fbb94e2b] (No symbol) [0x0x7ff6fbbe6917] (No symbol) [0x0x7ff6fbbe602c] (No symbol) [0x0x7ff6fbb52c75] (No symbol) [0x0x7ff6fbcbe10d] (No symbol) [0x0x7ff6fbccdce8] Microsoft::Applications::Events::EventProperty::to_string [0x0x7ff6fbf48839+265161] Microsoft::Applications::Events::EventProperty::to_string [0x0x7ff6fbf50111+296097] (No symbol) [0x0x7ff6fbdc2111] (No symbol) [0x0x7ff6fbb517a7] Microsoft::Applications::Events::EventProperty::to_string [0x0x7ff6fc09c418+1656744] (No symbol) [0x0x7ffb79c2e8d7] RtlUserThreadStart [0x0x7ffb7b3dc34c+44] | N/A | N/A | N/A | N/A | N/A
44964 | Erreur: Message: invalid session id Stacktrace: GetHandleVerifier [0x0x7ff6fbe63865+25605] (No symbol) [0x0x7ff6fbdb3970] (No symbol) [0x0x7ff6fbb7bf70] (No symbol) [0x0x7ff6fbbbc853] (No symbol) [0x0x7ff6fbbe9d12] (No symbol) [0x0x7ff6fbb94e2b] (No symbol) [0x0x7ff6fbbe6917] (No symbol) [0x0x7ff6fbbe602c] (No symbol) [0x0x7ff6fbb52c75] (No symbol) [0x0x7ff6fbcbe10d] (No symbol) [0x0x7ff6fbccdce8] Microsoft::Applications::Events::EventProperty::to_string [0x0x7ff6fbf48839+265161] Microsoft::Applications::Events::EventProperty::to_string [0x0x7ff6fbf50111+296097] (No symbol) [0x0x7ff6fbdc2111] (No symbol) [0x0x7ff6fbb517a7] Microsoft::Applications::Events::EventProperty::to_string [0x0x7ff6fc09c418+1656744] (No symbol) [0x0x7ffb79c2e8d7] RtlUserThreadStart [0x0x7ffb7b3dc34c+44] | N/A | N/A | N/A | N/A | N/A
44851 | Erreur: Message: invalid session id Stacktrace: GetHandleVerifier [0x0x7ff6fbe63865+25605] (No symbol) [0x0x7ff6fbdb3970] (No symbol) [0x0x7ff6fbb7bf70] (No symbol) [0x0x7ff6fbbbc853] (No symbol) [0x0x7ff6fbbe9d12] (No symbol) [0x0x7ff6fbb94e2b] (No symbol) [0x0x7ff6fbbe6917] (No symbol) [0x0x7ff6fbbe602c] (No symbol) [0x0x7ff6fbb52c75] (No symbol) [0x0x7ff6fbcbe10d] (No symbol) [0x0x7ff6fbccdce8] Microsoft::Applications::Events::EventProperty::to_string [0x0x7ff6fbf48839+265161] Microsoft::Applications::Events::EventProperty::to_string [0x0x7ff6fbf50111+296097] (No symbol) [0x0x7ff6fbdc2111] (No symbol) [0x0x7ff6fbb517a7] Microsoft::Applications::Events::EventProperty::to_string [0x0x7ff6fc09c418+1656744] (No symbol) [0x0x7ffb79c2e8d7] RtlUserThreadStart [0x0x7ffb7b3dc34c+44] | N/A | N/A | N/A | N/A | N/A
43418 | Erreur: Message: invalid session id Stacktrace: GetHandleVerifier [0x0x7ff6fbe63865+25605] (No symbol) [0x0x7ff6fbdb3970] (No symbol) [0x0x7ff6fbb7bf70] (No symbol) [0x0x7ff6fbbbc853] (No symbol) [0x0x7ff6fbbe9d12] (No symbol) [0x0x7ff6fbb94e2b] (No symbol) [0x0x7ff6fbbe6917] (No symbol) [0x0x7ff6fbbe602c] (No symbol) [0x0x7ff6fbb52c75] (No symbol) [0x0x7ff6fbcbe10d] (No symbol) [0x0x7ff6fbccdce8] Microsoft::Applications::Events::EventProperty::to_string [0x0x7ff6fbf48839+265161] Microsoft::Applications::Events::EventProperty::to_string [0x0x7ff6fbf50111+296097] (No symbol) [0x0x7ff6fbdc2111] (No symbol) [0x0x7ff6fbb517a7] Microsoft::Applications::Events::EventProperty::to_string [0x0x7ff6fc09c418+1656744] (No symbol) [0x0x7ffb79c2e8d7] RtlUserThreadStart [0x0x7ffb7b3dc34c+44] | N/A | N/A | N/A | N/A | N/A
43676 | Erreur: Message: invalid session id Stacktrace: GetHandleVerifier [0x0x7ff6fbe63865+25605] (No symbol) [0x0x7ff6fbdb3970] (No symbol) [0x0x7ff6fbb7bf70] (No symbol) [0x0x7ff6fbbbc853] (No symbol) [0x0x7ff6fbbe9d12] (No symbol) [0x0x7ff6fbb94e2b] (No symbol) [0x0x7ff6fbbe6917] (No symbol) [0x0x7ff6fbbe602c] (No symbol) [0x0x7ff6fbb52c75] (No symbol) [0x0x7ff6fbcbe10d] (No symbol) [0x0x7ff6fbccdce8] Microsoft::Applications::Events::EventProperty::to_string [0x0x7ff6fbf48839+265161] Microsoft::Applications::Events::EventProperty::to_string [0x0x7ff6fbf50111+296097] (No symbol) [0x0x7ff6fbdc2111] (No symbol) [0x0x7ff6fbb517a7] Microsoft::Applications::Events::EventProperty::to_string [0x0x7ff6fc09c418+1656744] (No symbol) [0x0x7ffb79c2e8d7] RtlUserThreadStart [0x0x7ffb7b3dc34c+44] | N/A | N/A | N/A | N/A | N/A
43494 | Erreur: Message: invalid session id Stacktrace: GetHandleVerifier [0x0x7ff6fbe63865+25605] (No symbol) [0x0x7ff6fbdb3970] (No symbol) [0x0x7ff6fbb7bf70] (No symbol) [0x0x7ff6fbbbc853] (No symbol) [0x0x7ff6fbbe9d12] (No symbol) [0x0x7ff6fbb94e2b] (No symbol) [0x0x7ff6fbbe6917] (No symbol) [0x0x7ff6fbbe602c] (No symbol) [0x0x7ff6fbb52c75] (No symbol) [0x0x7ff6fbcbe10d] (No symbol) [0x0x7ff6fbccdce8] Microsoft::Applications::Events::EventProperty::to_string [0x0x7ff6fbf48839+265161] Microsoft::Applications::Events::EventProperty::to_string [0x0x7ff6fbf50111+296097] (No symbol) [0x0x7ff6fbdc2111] (No symbol) [0x0x7ff6fbb517a7] Microsoft::Applications::Events::EventProperty::to_string [0x0x7ff6fc09c418+1656744] (No symbol) [0x0x7ffb79c2e8d7] RtlUserThreadStart [0x0x7ffb7b3dc34c+44] | N/A | N/A | N/A | N/A | N/A
43194 | Erreur: Message: invalid session id Stacktrace: GetHandleVerifier [0x0x7ff6fbe63865+25605] (No symbol) [0x0x7ff6fbdb3970] (No symbol) [0x0x7ff6fbb7bf70] (No symbol) [0x0x7ff6fbbbc853] (No symbol) [0x0x7ff6fbbe9d12] (No symbol) [0x0x7ff6fbb94e2b] (No symbol) [0x0x7ff6fbbe6917] (No symbol) [0x0x7ff6fbbe602c] (No symbol) [0x0x7ff6fbb52c75] (No symbol) [0x0x7ff6fbcbe10d] (No symbol) [0x0x7ff6fbccdce8] Microsoft::Applications::Events::EventProperty::to_string [0x0x7ff6fbf48839+265161] Microsoft::Applications::Events::EventProperty::to_string [0x0x7ff6fbf50111+296097] (No symbol) [0x0x7ff6fbdc2111] (No symbol) [0x0x7ff6fbb517a7] Microsoft::Applications::Events::EventProperty::to_string [0x0x7ff6fc09c418+1656744] (No symbol) [0x0x7ffb79c2e8d7] RtlUserThreadStart [0x0x7ffb7b3dc34c+44] | N/A | N/A | N/A | N/A | N/A
44980 | Erreur: Message: invalid session id Stacktrace: GetHandleVerifier [0x0x7ff6fbe63865+25605] (No symbol) [0x0x7ff6fbdb3970] (No symbol) [0x0x7ff6fbb7bf70] (No symbol) [0x0x7ff6fbbbc853] (No symbol) [0x0x7ff6fbbe9d12] (No symbol) [0x0x7ff6fbb94e2b] (No symbol) [0x0x7ff6fbbe6917] (No symbol) [0x0x7ff6fbbe602c] (No symbol) [0x0x7ff6fbb52c75] (No symbol) [0x0x7ff6fbcbe10d] (No symbol) [0x0x7ff6fbccdce8] Microsoft::Applications::Events::EventProperty::to_string [0x0x7ff6fbf48839+265161] Microsoft::Applications::Events::EventProperty::to_string [0x0x7ff6fbf50111+296097] (No symbol) [0x0x7ff6fbdc2111] (No symbol) [0x0x7ff6fbb517a7] Microsoft::Applications::Events::EventProperty::to_string [0x0x7ff6fc09c418+1656744] (No symbol) [0x0x7ffb79c2e8d7] RtlUserThreadStart [0x0x7ffb7b3dc34c+44] | N/A | N/A | N/A | N/A | N/A
43324 | Erreur: Message: invalid session id Stacktrace: GetHandleVerifier [0x0x7ff6fbe63865+25605] (No symbol) [0x0x7ff6fbdb3970] (No symbol) [0x0x7ff6fbb7bf70] (No symbol) [0x0x7ff6fbbbc853] (No symbol) [0x0x7ff6fbbe9d12] (No symbol) [0x0x7ff6fbb94e2b] (No symbol) [0x0x7ff6fbbe6917] (No symbol) [0x0x7ff6fbbe602c] (No symbol) [0x0x7ff6fbb52c75] (No symbol) [0x0x7ff6fbcbe10d] (No symbol) [0x0x7ff6fbccdce8] Microsoft::Applications::Events::EventProperty::to_string [0x0x7ff6fbf48839+265161] Microsoft::Applications::Events::EventProperty::to_string [0x0x7ff6fbf50111+296097] (No symbol) [0x0x7ff6fbdc2111] (No symbol) [0x0x7ff6fbb517a7] Microsoft::Applications::Events::EventProperty::to_string [0x0x7ff6fc09c418+1656744] (No symbol) [0x0x7ffb79c2e8d7] RtlUserThreadStart [0x0x7ffb7b3dc34c+44] | N/A | N/A | N/A | N/A | N/A
43360 | Erreur: Message: invalid session id Stacktrace: GetHandleVerifier [0x0x7ff6fbe63865+25605] (No symbol) [0x0x7ff6fbdb3970] (No symbol) [0x0x7ff6fbb7bf70] (No symbol) [0x0x7ff6fbbbc853] (No symbol) [0x0x7ff6fbbe9d12] (No symbol) [0x0x7ff6fbb94e2b] (No symbol) [0x0x7ff6fbbe6917] (No symbol) [0x0x7ff6fbbe602c] (No symbol) [0x0x7ff6fbb52c75] (No symbol) [0x0x7ff6fbcbe10d] (No symbol) [0x0x7ff6fbccdce8] Microsoft::Applications::Events::EventProperty::to_string [0x0x7ff6fbf48839+265161] Microsoft::Applications::Events::EventProperty::to_string [0x0x7ff6fbf50111+296097] (No symbol) [0x0x7ff6fbdc2111] (No symbol) [0x0x7ff6fbb517a7] Microsoft::Applications::Events::EventProperty::to_string [0x0x7ff6fc09c418+1656744] (No symbol) [0x0x7ffb79c2e8d7] RtlUserThreadStart [0x0x7ffb7b3dc34c+44] | N/A | N/A | N/A | N/A | N/A
44960 | Erreur: Message: invalid session id Stacktrace: GetHandleVerifier [0x0x7ff6fbe63865+25605] (No symbol) [0x0x7ff6fbdb3970] (No symbol) [0x0x7ff6fbb7bf70] (No symbol) [0x0x7ff6fbbbc853] (No symbol) [0x0x7ff6fbbe9d12] (No symbol) [0x0x7ff6fbb94e2b] (No symbol) [0x0x7ff6fbbe6917] (No symbol) [0x0x7ff6fbbe602c] (No symbol) [0x0x7ff6fbb52c75] (No symbol) [0x0x7ff6fbcbe10d] (No symbol) [0x0x7ff6fbccdce8] Microsoft::Applications::Events::EventProperty::to_string [0x0x7ff6fbf48839+265161] Microsoft::Applications::Events::EventProperty::to_string [0x0x7ff6fbf50111+296097] (No symbol) [0x0x7ff6fbdc2111] (No symbol) [0x0x7ff6fbb517a7] Microsoft::Applications::Events::EventProperty::to_string [0x0x7ff6fc09c418+1656744] (No symbol) [0x0x7ffb79c2e8d7] RtlUserThreadStart [0x0x7ffb7b3dc34c+44] | N/A | N/A | N/A | N/A | N/A
44839 | Erreur: Message: invalid session id Stacktrace: GetHandleVerifier [0x0x7ff6fbe63865+25605] (No symbol) [0x0x7ff6fbdb3970] (No symbol) [0x0x7ff6fbb7bf70] (No symbol) [0x0x7ff6fbbbc853] (No symbol) [0x0x7ff6fbbe9d12] (No symbol) [0x0x7ff6fbb94e2b] (No symbol) [0x0x7ff6fbbe6917] (No symbol) [0x0x7ff6fbbe602c] (No symbol) [0x0x7ff6fbb52c75] (No symbol) [0x0x7ff6fbcbe10d] (No symbol) [0x0x7ff6fbccdce8] Microsoft::Applications::Events::EventProperty::to_string [0x0x7ff6fbf48839+265161] Microsoft::Applications::Events::EventProperty::to_string [0x0x7ff6fbf50111+296097] (No symbol) [0x0x7ff6fbdc2111] (No symbol) [0x0x7ff6fbb517a7] Microsoft::Applications::Events::EventProperty::to_string [0x0x7ff6fc09c418+1656744] (No symbol) [0x0x7ffb79c2e8d7] RtlUserThreadStart [0x0x7ffb7b3dc34c+44] | N/A | N/A | N/A | N/A | N/A
45424 | Erreur: Message: invalid session id Stacktrace: GetHandleVerifier [0x0x7ff6fbe63865+25605] (No symbol) [0x0x7ff6fbdb3970] (No symbol) [0x0x7ff6fbb7bf70] (No symbol) [0x0x7ff6fbbbc853] (No symbol) [0x0x7ff6fbbe9d12] (No symbol) [0x0x7ff6fbb94e2b] (No symbol) [0x0x7ff6fbbe6917] (No symbol) [0x0x7ff6fbbe602c] (No symbol) [0x0x7ff6fbb52c75] (No symbol) [0x0x7ff6fbcbe10d] (No symbol) [0x0x7ff6fbccdce8] Microsoft::Applications::Events::EventProperty::to_string [0x0x7ff6fbf48839+265161] Microsoft::Applications::Events::EventProperty::to_string [0x0x7ff6fbf50111+296097] (No symbol) [0x0x7ff6fbdc2111] (No symbol) [0x0x7ff6fbb517a7] Microsoft::Applications::Events::EventProperty::to_string [0x0x7ff6fc09c418+1656744] (No symbol) [0x0x7ffb79c2e8d7] RtlUserThreadStart [0x0x7ffb7b3dc34c+44] | N/A | N/A | N/A | N/A | N/A
45221 | Erreur: Message: invalid session id Stacktrace: GetHandleVerifier [0x0x7ff6fbe63865+25605] (No symbol) [0x0x7ff6fbdb3970] (No symbol) [0x0x7ff6fbb7bf70] (No symbol) [0x0x7ff6fbbbc853] (No symbol) [0x0x7ff6fbbe9d12] (No symbol) [0x0x7ff6fbb94e2b] (No symbol) [0x0x7ff6fbbe6917] (No symbol) [0x0x7ff6fbbe602c] (No symbol) [0x0x7ff6fbb52c75] (No symbol) [0x0x7ff6fbcbe10d] (No symbol) [0x0x7ff6fbccdce8] Microsoft::Applications::Events::EventProperty::to_string [0x0x7ff6fbf48839+265161] Microsoft::Applications::Events::EventProperty::to_string [0x0x7ff6fbf50111+296097] (No symbol) [0x0x7ff6fbdc2111] (No symbol) [0x0x7ff6fbb517a7] Microsoft::Applications::Events::EventProperty::to_string [0x0x7ff6fc09c418+1656744] (No symbol) [0x0x7ffb79c2e8d7] RtlUserThreadStart [0x0x7ffb7b3dc34c+44] | N/A | N/A | N/A | N/A | N/A
45082 | Erreur: Message: invalid session id Stacktrace: GetHandleVerifier [0x0x7ff6fbe63865+25605] (No symbol) [0x0x7ff6fbdb3970] (No symbol) [0x0x7ff6fbb7bf70] (No symbol) [0x0x7ff6fbbbc853] (No symbol) [0x0x7ff6fbbe9d12] (No symbol) [0x0x7ff6fbb94e2b] (No symbol) [0x0x7ff6fbbe6917] (No symbol) [0x0x7ff6fbbe602c] (No symbol) [0x0x7ff6fbb52c75] (No symbol) [0x0x7ff6fbcbe10d] (No symbol) [0x0x7ff6fbccdce8] Microsoft::Applications::Events::EventProperty::to_string [0x0x7ff6fbf48839+265161] Microsoft::Applications::Events::EventProperty::to_string [0x0x7ff6fbf50111+296097] (No symbol) [0x0x7ff6fbdc2111] (No symbol) [0x0x7ff6fbb517a7] Microsoft::Applications::Events::EventProperty::to_string [0x0x7ff6fc09c418+1656744] (No symbol) [0x0x7ffb79c2e8d7] RtlUserThreadStart [0x0x7ffb7b3dc34c+44] | N/A | N/A | N/A | N/A | N/A
42558 | Erreur: Message: invalid session id Stacktrace: GetHandleVerifier [0x0x7ff6fbe63865+25605] (No symbol) [0x0x7ff6fbdb3970] (No symbol) [0x0x7ff6fbb7bf70] (No symbol) [0x0x7ff6fbbbc853] (No symbol) [0x0x7ff6fbbe9d12] (No symbol) [0x0x7ff6fbb94e2b] (No symbol) [0x0x7ff6fbbe6917] (No symbol) [0x0x7ff6fbbe602c] (No symbol) [0x0x7ff6fbb52c75] (No symbol) [0x0x7ff6fbcbe10d] (No symbol) [0x0x7ff6fbccdce8] Microsoft::Applications::Events::EventProperty::to_string [0x0x7ff6fbf48839+265161] Microsoft::Applications::Events::EventProperty::to_string [0x0x7ff6fbf50111+296097] (No symbol) [0x0x7ff6fbdc2111] (No symbol) [0x0x7ff6fbb517a7] Microsoft::Applications::Events::EventProperty::to_string [0x0x7ff6fc09c418+1656744] (No symbol) [0x0x7ffb79c2e8d7] RtlUserThreadStart [0x0x7ffb7b3dc34c+44] | N/A | N/A | N/A | N/A | N/A
45511 | Erreur: Message: invalid session id Stacktrace: GetHandleVerifier [0x0x7ff6fbe63865+25605] (No symbol) [0x0x7ff6fbdb3970] (No symbol) [0x0x7ff6fbb7bf70] (No symbol) [0x0x7ff6fbbbc853] (No symbol) [0x0x7ff6fbbe9d12] (No symbol) [0x0x7ff6fbb94e2b] (No symbol) [0x0x7ff6fbbe6917] (No symbol) [0x0x7ff6fbbe602c] (No symbol) [0x0x7ff6fbb52c75] (No symbol) [0x0x7ff6fbcbe10d] (No symbol) [0x0x7ff6fbccdce8] Microsoft::Applications::Events::EventProperty::to_string [0x0x7ff6fbf48839+265161] Microsoft::Applications::Events::EventProperty::to_string [0x0x7ff6fbf50111+296097] (No symbol) [0x0x7ff6fbdc2111] (No symbol) [0x0x7ff6fbb517a7] Microsoft::Applications::Events::EventProperty::to_string [0x0x7ff6fc09c418+1656744] (No symbol) [0x0x7ffb79c2e8d7] RtlUserThreadStart [0x0x7ffb7b3dc34c+44] | N/A | N/A | N/A | N/A | N/A
42774 | Erreur: Message: invalid session id Stacktrace: GetHandleVerifier [0x0x7ff6fbe63865+25605] (No symbol) [0x0x7ff6fbdb3970] (No symbol) [0x0x7ff6fbb7bf70] (No symbol) [0x0x7ff6fbbbc853] (No symbol) [0x0x7ff6fbbe9d12] (No symbol) [0x0x7ff6fbb94e2b] (No symbol) [0x0x7ff6fbbe6917] (No symbol) [0x0x7ff6fbbe602c] (No symbol) [0x0x7ff6fbb52c75] (No symbol) [0x0x7ff6fbcbe10d] (No symbol) [0x0x7ff6fbccdce8] Microsoft::Applications::Events::EventProperty::to_string [0x0x7ff6fbf48839+265161] Microsoft::Applications::Events::EventProperty::to_string [0x0x7ff6fbf50111+296097] (No symbol) [0x0x7ff6fbdc2111] (No symbol) [0x0x7ff6fbb517a7] Microsoft::Applications::Events::EventProperty::to_string [0x0x7ff6fc09c418+1656744] (No symbol) [0x0x7ffb79c2e8d7] RtlUserThreadStart [0x0x7ffb7b3dc34c+44] | N/A | N/A | N/A | N/A | N/A
44777 | Erreur: Message: invalid session id Stacktrace: GetHandleVerifier [0x0x7ff6fbe63865+25605] (No symbol) [0x0x7ff6fbdb3970] (No symbol) [0x0x7ff6fbb7bf70] (No symbol) [0x0x7ff6fbbbc853] (No symbol) [0x0x7ff6fbbe9d12] (No symbol) [0x0x7ff6fbb94e2b] (No symbol) [0x0x7ff6fbbe6917] (No symbol) [0x0x7ff6fbbe602c] (No symbol) [0x0x7ff6fbb52c75] (No symbol) [0x0x7ff6fbcbe10d] (No symbol) [0x0x7ff6fbccdce8] Microsoft::Applications::Events::EventProperty::to_string [0x0x7ff6fbf48839+265161] Microsoft::Applications::Events::EventProperty::to_string [0x0x7ff6fbf50111+296097] (No symbol) [0x0x7ff6fbdc2111] (No symbol) [0x0x7ff6fbb517a7] Microsoft::Applications::Events::EventProperty::to_string [0x0x7ff6fc09c418+1656744] (No symbol) [0x0x7ffb79c2e8d7] RtlUserThreadStart [0x0x7ffb7b3dc34c+44] | N/A | N/A | N/A | N/A | N/A
45441 | Erreur: Message: invalid session id Stacktrace: GetHandleVerifier [0x0x7ff6fbe63865+25605] (No symbol) [0x0x7ff6fbdb3970] (No symbol) [0x0x7ff6fbb7bf70] (No symbol) [0x0x7ff6fbbbc853] (No symbol) [0x0x7ff6fbbe9d12] (No symbol) [0x0x7ff6fbb94e2b] (No symbol) [0x0x7ff6fbbe6917] (No symbol) [0x0x7ff6fbbe602c] (No symbol) [0x0x7ff6fbb52c75] (No symbol) [0x0x7ff6fbcbe10d] (No symbol) [0x0x7ff6fbccdce8] Microsoft::Applications::Events::EventProperty::to_string [0x0x7ff6fbf48839+265161] Microsoft::Applications::Events::EventProperty::to_string [0x0x7ff6fbf50111+296097] (No symbol) [0x0x7ff6fbdc2111] (No symbol) [0x0x7ff6fbb517a7] Microsoft::Applications::Events::EventProperty::to_string [0x0x7ff6fc09c418+1656744] (No symbol) [0x0x7ffb79c2e8d7] RtlUserThreadStart [0x0x7ffb7b3dc34c+44] | N/A | N/A | N/A | N/A | N/A
43528 | Erreur: Message: invalid session id Stacktrace: GetHandleVerifier [0x0x7ff6fbe63865+25605] (No symbol) [0x0x7ff6fbdb3970] (No symbol) [0x0x7ff6fbb7bf70] (No symbol) [0x0x7ff6fbbbc853] (No symbol) [0x0x7ff6fbbe9d12] (No symbol) [0x0x7ff6fbb94e2b] (No symbol) [0x0x7ff6fbbe6917] (No symbol) [0x0x7ff6fbbe602c] (No symbol) [0x0x7ff6fbb52c75] (No symbol) [0x0x7ff6fbcbe10d] (No symbol) [0x0x7ff6fbccdce8] Microsoft::Applications::Events::EventProperty::to_string [0x0x7ff6fbf48839+265161] Microsoft::Applications::Events::EventProperty::to_string [0x0x7ff6fbf50111+296097] (No symbol) [0x0x7ff6fbdc2111] (No symbol) [0x0x7ff6fbb517a7] Microsoft::Applications::Events::EventProperty::to_string [0x0x7ff6fc09c418+1656744] (No symbol) [0x0x7ffb79c2e8d7] RtlUserThreadStart [0x0x7ffb7b3dc34c+44] | N/A | N/A | N/A | N/A | N/A
41851 | Erreur: Message: invalid session id Stacktrace: GetHandleVerifier [0x0x7ff6fbe63865+25605] (No symbol) [0x0x7ff6fbdb3970] (No symbol) [0x0x7ff6fbb7bf70] (No symbol) [0x0x7ff6fbbbc853] (No symbol) [0x0x7ff6fbbe9d12] (No symbol) [0x0x7ff6fbb94e2b] (No symbol) [0x0x7ff6fbbe6917] (No symbol) [0x0x7ff6fbbe602c] (No symbol) [0x0x7ff6fbb52c75] (No symbol) [0x0x7ff6fbcbe10d] (No symbol) [0x0x7ff6fbccdce8] Microsoft::Applications::Events::EventProperty::to_string [0x0x7ff6fbf48839+265161] Microsoft::Applications::Events::EventProperty::to_string [0x0x7ff6fbf50111+296097] (No symbol) [0x0x7ff6fbdc2111] (No symbol) [0x0x7ff6fbb517a7] Microsoft::Applications::Events::EventProperty::to_string [0x0x7ff6fc09c418+1656744] (No symbol) [0x0x7ffb79c2e8d7] RtlUserThreadStart [0x0x7ffb7b3dc34c+44] | N/A | N/A | N/A | N/A | N/A
44079 | Erreur: Message: invalid session id Stacktrace: GetHandleVerifier [0x0x7ff6fbe63865+25605] (No symbol) [0x0x7ff6fbdb3970] (No symbol) [0x0x7ff6fbb7bf70] (No symbol) [0x0x7ff6fbbbc853] (No symbol) [0x0x7ff6fbbe9d12] (No symbol) [0x0x7ff6fbb94e2b] (No symbol) [0x0x7ff6fbbe6917] (No symbol) [0x0x7ff6fbbe602c] (No symbol) [0x0x7ff6fbb52c75] (No symbol) [0x0x7ff6fbcbe10d] (No symbol) [0x0x7ff6fbccdce8] Microsoft::Applications::Events::EventProperty::to_string [0x0x7ff6fbf48839+265161] Microsoft::Applications::Events::EventProperty::to_string [0x0x7ff6fbf50111+296097] (No symbol) [0x0x7ff6fbdc2111] (No symbol) [0x0x7ff6fbb517a7] Microsoft::Applications::Events::EventProperty::to_string [0x0x7ff6fc09c418+1656744] (No symbol) [0x0x7ffb79c2e8d7] RtlUserThreadStart [0x0x7ffb7b3dc34c+44] | N/A | N/A | N/A | N/A | N/A
42714 | Erreur: Message: invalid session id Stacktrace: GetHandleVerifier [0x0x7ff6fbe63865+25605] (No symbol) [0x0x7ff6fbdb3970] (No symbol) [0x0x7ff6fbb7bf70] (No symbol) [0x0x7ff6fbbbc853] (No symbol) [0x0x7ff6fbbe9d12] (No symbol) [0x0x7ff6fbb94e2b] (No symbol) [0x0x7ff6fbbe6917] (No symbol) [0x0x7ff6fbbe602c] (No symbol) [0x0x7ff6fbb52c75] (No symbol) [0x0x7ff6fbcbe10d] (No symbol) [0x0x7ff6fbccdce8] Microsoft::Applications::Events::EventProperty::to_string [0x0x7ff6fbf48839+265161] Microsoft::Applications::Events::EventProperty::to_string [0x0x7ff6fbf50111+296097] (No symbol) [0x0x7ff6fbdc2111] (No symbol) [0x0x7ff6fbb517a7] Microsoft::Applications::Events::EventProperty::to_string [0x0x7ff6fc09c418+1656744] (No symbol) [0x0x7ffb79c2e8d7] RtlUserThreadStart [0x0x7ffb7b3dc34c+44] | N/A | N/A | N/A | N/A | N/A
39959 | Erreur: Message: invalid session id Stacktrace: GetHandleVerifier [0x0x7ff6fbe63865+25605] (No symbol) [0x0x7ff6fbdb3970] (No symbol) [0x0x7ff6fbb7bf70] (No symbol) [0x0x7ff6fbbbc853] (No symbol) [0x0x7ff6fbbe9d12] (No symbol) [0x0x7ff6fbb94e2b] (No symbol) [0x0x7ff6fbbe6917] (No symbol) [0x0x7ff6fbbe602c] (No symbol) [0x0x7ff6fbb52c75] (No symbol) [0x0x7ff6fbcbe10d] (No symbol) [0x0x7ff6fbccdce8] Microsoft::Applications::Events::EventProperty::to_string [0x0x7ff6fbf48839+265161] Microsoft::Applications::Events::EventProperty::to_string [0x0x7ff6fbf50111+296097] (No symbol) [0x0x7ff6fbdc2111] (No symbol) [0x0x7ff6fbb517a7] Microsoft::Applications::Events::EventProperty::to_string [0x0x7ff6fc09c418+1656744] (No symbol) [0x0x7ffb79c2e8d7] RtlUserThreadStart [0x0x7ffb7b3dc34c+44] | N/A | N/A | N/A | N/A | N/A
43437 | Erreur: Message: invalid session id Stacktrace: GetHandleVerifier [0x0x7ff6fbe63865+25605] (No symbol) [0x0x7ff6fbdb3970] (No symbol) [0x0x7ff6fbb7bf70] (No symbol) [0x0x7ff6fbbbc853] (No symbol) [0x0x7ff6fbbe9d12] (No symbol) [0x0x7ff6fbb94e2b] (No symbol) [0x0x7ff6fbbe6917] (No symbol) [0x0x7ff6fbbe602c] (No symbol) [0x0x7ff6fbb52c75] (No symbol) [0x0x7ff6fbcbe10d] (No symbol) [0x0x7ff6fbccdce8] Microsoft::Applications::Events::EventProperty::to_string [0x0x7ff6fbf48839+265161] Microsoft::Applications::Events::EventProperty::to_string [0x0x7ff6fbf50111+296097] (No symbol) [0x0x7ff6fbdc2111] (No symbol) [0x0x7ff6fbb517a7] Microsoft::Applications::Events::EventProperty::to_string [0x0x7ff6fc09c418+1656744] (No symbol) [0x0x7ffb79c2e8d7] RtlUserThreadStart [0x0x7ffb7b3dc34c+44] | N/A | N/A | N/A | N/A | N/A
44874 | Erreur: Message: invalid session id Stacktrace: GetHandleVerifier [0x0x7ff6fbe63865+25605] (No symbol) [0x0x7ff6fbdb3970] (No symbol) [0x0x7ff6fbb7bf70] (No symbol) [0x0x7ff6fbbbc853] (No symbol) [0x0x7ff6fbbe9d12] (No symbol) [0x0x7ff6fbb94e2b] (No symbol) [0x0x7ff6fbbe6917] (No symbol) [0x0x7ff6fbbe602c] (No symbol) [0x0x7ff6fbb52c75] (No symbol) [0x0x7ff6fbcbe10d] (No symbol) [0x0x7ff6fbccdce8] Microsoft::Applications::Events::EventProperty::to_string [0x0x7ff6fbf48839+265161] Microsoft::Applications::Events::EventProperty::to_string [0x0x7ff6fbf50111+296097] (No symbol) [0x0x7ff6fbdc2111] (No symbol) [0x0x7ff6fbb517a7] Microsoft::Applications::Events::EventProperty::to_string [0x0x7ff6fc09c418+1656744] (No symbol) [0x0x7ffb79c2e8d7] RtlUserThreadStart [0x0x7ffb7b3dc34c+44] | N/A | N/A | N/A | N/A | N/A
44753 | Erreur: Message: invalid session id Stacktrace: GetHandleVerifier [0x0x7ff6fbe63865+25605] (No symbol) [0x0x7ff6fbdb3970] (No symbol) [0x0x7ff6fbb7bf70] (No symbol) [0x0x7ff6fbbbc853] (No symbol) [0x0x7ff6fbbe9d12] (No symbol) [0x0x7ff6fbb94e2b] (No symbol) [0x0x7ff6fbbe6917] (No symbol) [0x0x7ff6fbbe602c] (No symbol) [0x0x7ff6fbb52c75] (No symbol) [0x0x7ff6fbcbe10d] (No symbol) [0x0x7ff6fbccdce8] Microsoft::Applications::Events::EventProperty::to_string [0x0x7ff6fbf48839+265161] Microsoft::Applications::Events::EventProperty::to_string [0x0x7ff6fbf50111+296097] (No symbol) [0x0x7ff6fbdc2111] (No symbol) [0x0x7ff6fbb517a7] Microsoft::Applications::Events::EventProperty::to_string [0x0x7ff6fc09c418+1656744] (No symbol) [0x0x7ffb79c2e8d7] RtlUserThreadStart [0x0x7ffb7b3dc34c+44] | N/A | N/A | N/A | N/A | N/A
43466 | Erreur: Message: invalid session id Stacktrace: GetHandleVerifier [0x0x7ff6fbe63865+25605] (No symbol) [0x0x7ff6fbdb3970] (No symbol) [0x0x7ff6fbb7bf70] (No symbol) [0x0x7ff6fbbbc853] (No symbol) [0x0x7ff6fbbe9d12] (No symbol) [0x0x7ff6fbb94e2b] (No symbol) [0x0x7ff6fbbe6917] (No symbol) [0x0x7ff6fbbe602c] (No symbol) [0x0x7ff6fbb52c75] (No symbol) [0x0x7ff6fbcbe10d] (No symbol) [0x0x7ff6fbccdce8] Microsoft::Applications::Events::EventProperty::to_string [0x0x7ff6fbf48839+265161] Microsoft::Applications::Events::EventProperty::to_string [0x0x7ff6fbf50111+296097] (No symbol) [0x0x7ff6fbdc2111] (No symbol) [0x0x7ff6fbb517a7] Microsoft::Applications::Events::EventProperty::to_string [0x0x7ff6fc09c418+1656744] (No symbol) [0x0x7ffb79c2e8d7] RtlUserThreadStart [0x0x7ffb7b3dc34c+44] | N/A | N/A | N/A | N/A | N/A
45515 | Erreur: Message: invalid session id Stacktrace: GetHandleVerifier [0x0x7ff6fbe63865+25605] (No symbol) [0x0x7ff6fbdb3970] (No symbol) [0x0x7ff6fbb7bf70] (No symbol) [0x0x7ff6fbbbc853] (No symbol) [0x0x7ff6fbbe9d12] (No symbol) [0x0x7ff6fbb94e2b] (No symbol) [0x0x7ff6fbbe6917] (No symbol) [0x0x7ff6fbbe602c] (No symbol) [0x0x7ff6fbb52c75] (No symbol) [0x0x7ff6fbcbe10d] (No symbol) [0x0x7ff6fbccdce8] Microsoft::Applications::Events::EventProperty::to_string [0x0x7ff6fbf48839+265161] Microsoft::Applications::Events::EventProperty::to_string [0x0x7ff6fbf50111+296097] (No symbol) [0x0x7ff6fbdc2111] (No symbol) [0x0x7ff6fbb517a7] Microsoft::Applications::Events::EventProperty::to_string [0x0x7ff6fc09c418+1656744] (No symbol) [0x0x7ffb79c2e8d7] RtlUserThreadStart [0x0x7ffb7b3dc34c+44] | N/A | N/A | N/A | N/A | N/A
44934 | Erreur: Message: invalid session id Stacktrace: GetHandleVerifier [0x0x7ff6fbe63865+25605] (No symbol) [0x0x7ff6fbdb3970] (No symbol) [0x0x7ff6fbb7bf70] (No symbol) [0x0x7ff6fbbbc853] (No symbol) [0x0x7ff6fbbe9d12] (No symbol) [0x0x7ff6fbb94e2b] (No symbol) [0x0x7ff6fbbe6917] (No symbol) [0x0x7ff6fbbe602c] (No symbol) [0x0x7ff6fbb52c75] (No symbol) [0x0x7ff6fbcbe10d] (No symbol) [0x0x7ff6fbccdce8] Microsoft::Applications::Events::EventProperty::to_string [0x0x7ff6fbf48839+265161] Microsoft::Applications::Events::EventProperty::to_string [0x0x7ff6fbf50111+296097] (No symbol) [0x0x7ff6fbdc2111] (No symbol) [0x0x7ff6fbb517a7] Microsoft::Applications::Events::EventProperty::to_string [0x0x7ff6fc09c418+1656744] (No symbol) [0x0x7ffb79c2e8d7] RtlUserThreadStart [0x0x7ffb7b3dc34c+44] | N/A | N/A | N/A | N/A | N/A
43926 | Erreur: Message: invalid session id Stacktrace: GetHandleVerifier [0x0x7ff6fbe63865+25605] (No symbol) [0x0x7ff6fbdb3970] (No symbol) [0x0x7ff6fbb7bf70] (No symbol) [0x0x7ff6fbbbc853] (No symbol) [0x0x7ff6fbbe9d12] (No symbol) [0x0x7ff6fbb94e2b] (No symbol) [0x0x7ff6fbbe6917] (No symbol) [0x0x7ff6fbbe602c] (No symbol) [0x0x7ff6fbb52c75] (No symbol) [0x0x7ff6fbcbe10d] (No symbol) [0x0x7ff6fbccdce8] Microsoft::Applications::Events::EventProperty::to_string [0x0x7ff6fbf48839+265161] Microsoft::Applications::Events::EventProperty::to_string [0x0x7ff6fbf50111+296097] (No symbol) [0x0x7ff6fbdc2111] (No symbol) [0x0x7ff6fbb517a7] Microsoft::Applications::Events::EventProperty::to_string [0x0x7ff6fc09c418+1656744] (No symbol) [0x0x7ffb79c2e8d7] RtlUserThreadStart [0x0x7ffb7b3dc34c+44] | N/A | N/A | N/A | N/A | N/A
45116 | Erreur: Message: invalid session id Stacktrace: GetHandleVerifier [0x0x7ff6fbe63865+25605] (No symbol) [0x0x7ff6fbdb3970] (No symbol) [0x0x7ff6fbb7bf70] (No symbol) [0x0x7ff6fbbbc853] (No symbol) [0x0x7ff6fbbe9d12] (No symbol) [0x0x7ff6fbb94e2b] (No symbol) [0x0x7ff6fbbe6917] (No symbol) [0x0x7ff6fbbe602c] (No symbol) [0x0x7ff6fbb52c75] (No symbol) [0x0x7ff6fbcbe10d] (No symbol) [0x0x7ff6fbccdce8] Microsoft::Applications::Events::EventProperty::to_string [0x0x7ff6fbf48839+265161] Microsoft::Applications::Events::EventProperty::to_string [0x0x7ff6fbf50111+296097] (No symbol) [0x0x7ff6fbdc2111] (No symbol) [0x0x7ff6fbb517a7] Microsoft::Applications::Events::EventProperty::to_string [0x0x7ff6fc09c418+1656744] (No symbol) [0x0x7ffb79c2e8d7] RtlUserThreadStart [0x0x7ffb7b3dc34c+44] | N/A | N/A | N/A | N/A | N/A
44698 | Erreur: Message: invalid session id Stacktrace: GetHandleVerifier [0x0x7ff6fbe63865+25605] (No symbol) [0x0x7ff6fbdb3970] (No symbol) [0x0x7ff6fbb7bf70] (No symbol) [0x0x7ff6fbbbc853] (No symbol) [0x0x7ff6fbbe9d12] (No symbol) [0x0x7ff6fbb94e2b] (No symbol) [0x0x7ff6fbbe6917] (No symbol) [0x0x7ff6fbbe602c] (No symbol) [0x0x7ff6fbb52c75] (No symbol) [0x0x7ff6fbcbe10d] (No symbol) [0x0x7ff6fbccdce8] Microsoft::Applications::Events::EventProperty::to_string [0x0x7ff6fbf48839+265161] Microsoft::Applications::Events::EventProperty::to_string [0x0x7ff6fbf50111+296097] (No symbol) [0x0x7ff6fbdc2111] (No symbol) [0x0x7ff6fbb517a7] Microsoft::Applications::Events::EventProperty::to_string [0x0x7ff6fc09c418+1656744] (No symbol) [0x0x7ffb79c2e8d7] RtlUserThreadStart [0x0x7ffb7b3dc34c+44] | N/A | N/A | N/A | N/A | N/A
44941 | Erreur: Message: invalid session id Stacktrace: GetHandleVerifier [0x0x7ff6fbe63865+25605] (No symbol) [0x0x7ff6fbdb3970] (No symbol) [0x0x7ff6fbb7bf70] (No symbol) [0x0x7ff6fbbbc853] (No symbol) [0x0x7ff6fbbe9d12] (No symbol) [0x0x7ff6fbb94e2b] (No symbol) [0x0x7ff6fbbe6917] (No symbol) [0x0x7ff6fbbe602c] (No symbol) [0x0x7ff6fbb52c75] (No symbol) [0x0x7ff6fbcbe10d] (No symbol) [0x0x7ff6fbccdce8] Microsoft::Applications::Events::EventProperty::to_string [0x0x7ff6fbf48839+265161] Microsoft::Applications::Events::EventProperty::to_string [0x0x7ff6fbf50111+296097] (No symbol) [0x0x7ff6fbdc2111] (No symbol) [0x0x7ff6fbb517a7] Microsoft::Applications::Events::EventProperty::to_string [0x0x7ff6fc09c418+1656744] (No symbol) [0x0x7ffb79c2e8d7] RtlUserThreadStart [0x0x7ffb7b3dc34c+44] | N/A | N/A | N/A | N/A | N/A
42793 | Erreur: Message: invalid session id Stacktrace: GetHandleVerifier [0x0x7ff6fbe63865+25605] (No symbol) [0x0x7ff6fbdb3970] (No symbol) [0x0x7ff6fbb7bf70] (No symbol) [0x0x7ff6fbbbc853] (No symbol) [0x0x7ff6fbbe9d12] (No symbol) [0x0x7ff6fbb94e2b] (No symbol) [0x0x7ff6fbbe6917] (No symbol) [0x0x7ff6fbbe602c] (No symbol) [0x0x7ff6fbb52c75] (No symbol) [0x0x7ff6fbcbe10d] (No symbol) [0x0x7ff6fbccdce8] Microsoft::Applications::Events::EventProperty::to_string [0x0x7ff6fbf48839+265161] Microsoft::Applications::Events::EventProperty::to_string [0x0x7ff6fbf50111+296097] (No symbol) [0x0x7ff6fbdc2111] (No symbol) [0x0x7ff6fbb517a7] Microsoft::Applications::Events::EventProperty::to_string [0x0x7ff6fc09c418+1656744] (No symbol) [0x0x7ffb79c2e8d7] RtlUserThreadStart [0x0x7ffb7b3dc34c+44] | N/A | N/A | N/A | N/A | N/A
44828 | Erreur: Message: invalid session id Stacktrace: GetHandleVerifier [0x0x7ff6fbe63865+25605] (No symbol) [0x0x7ff6fbdb3970] (No symbol) [0x0x7ff6fbb7bf70] (No symbol) [0x0x7ff6fbbbc853] (No symbol) [0x0x7ff6fbbe9d12] (No symbol) [0x0x7ff6fbb94e2b] (No symbol) [0x0x7ff6fbbe6917] (No symbol) [0x0x7ff6fbbe602c] (No symbol) [0x0x7ff6fbb52c75] (No symbol) [0x0x7ff6fbcbe10d] (No symbol) [0x0x7ff6fbccdce8] Microsoft::Applications::Events::EventProperty::to_string [0x0x7ff6fbf48839+265161] Microsoft::Applications::Events::EventProperty::to_string [0x0x7ff6fbf50111+296097] (No symbol) [0x0x7ff6fbdc2111] (No symbol) [0x0x7ff6fbb517a7] Microsoft::Applications::Events::EventProperty::to_string [0x0x7ff6fc09c418+1656744] (No symbol) [0x0x7ffb79c2e8d7] RtlUserThreadStart [0x0x7ffb7b3dc34c+44] | N/A | N/A | N/A | N/A | N/A
45412 | Erreur: Message: invalid session id Stacktrace: GetHandleVerifier [0x0x7ff6fbe63865+25605] (No symbol) [0x0x7ff6fbdb3970] (No symbol) [0x0x7ff6fbb7bf70] (No symbol) [0x0x7ff6fbbbc853] (No symbol) [0x0x7ff6fbbe9d12] (No symbol) [0x0x7ff6fbb94e2b] (No symbol) [0x0x7ff6fbbe6917] (No symbol) [0x0x7ff6fbbe602c] (No symbol) [0x0x7ff6fbb52c75] (No symbol) [0x0x7ff6fbcbe10d] (No symbol) [0x0x7ff6fbccdce8] Microsoft::Applications::Events::EventProperty::to_string [0x0x7ff6fbf48839+265161] Microsoft::Applications::Events::EventProperty::to_string [0x0x7ff6fbf50111+296097] (No symbol) [0x0x7ff6fbdc2111] (No symbol) [0x0x7ff6fbb517a7] Microsoft::Applications::Events::EventProperty::to_string [0x0x7ff6fc09c418+1656744] (No symbol) [0x0x7ffb79c2e8d7] RtlUserThreadStart [0x0x7ffb7b3dc34c+44] | N/A | N/A | N/A | N/A | N/A
45426 | Erreur: Message: invalid session id Stacktrace: GetHandleVerifier [0x0x7ff6fbe63865+25605] (No symbol) [0x0x7ff6fbdb3970] (No symbol) [0x0x7ff6fbb7bf70] (No symbol) [0x0x7ff6fbbbc853] (No symbol) [0x0x7ff6fbbe9d12] (No symbol) [0x0x7ff6fbb94e2b] (No symbol) [0x0x7ff6fbbe6917] (No symbol) [0x0x7ff6fbbe602c] (No symbol) [0x0x7ff6fbb52c75] (No symbol) [0x0x7ff6fbcbe10d] (No symbol) [0x0x7ff6fbccdce8] Microsoft::Applications::Events::EventProperty::to_string [0x0x7ff6fbf48839+265161] Microsoft::Applications::Events::EventProperty::to_string [0x0x7ff6fbf50111+296097] (No symbol) [0x0x7ff6fbdc2111] (No symbol) [0x0x7ff6fbb517a7] Microsoft::Applications::Events::EventProperty::to_string [0x0x7ff6fc09c418+1656744] (No symbol) [0x0x7ffb79c2e8d7] RtlUserThreadStart [0x0x7ffb7b3dc34c+44] | N/A | N/A | N/A | N/A | N/A
44935 | Erreur: Message: invalid session id Stacktrace: GetHandleVerifier [0x0x7ff6fbe63865+25605] (No symbol) [0x0x7ff6fbdb3970] (No symbol) [0x0x7ff6fbb7bf70] (No symbol) [0x0x7ff6fbbbc853] (No symbol) [0x0x7ff6fbbe9d12] (No symbol) [0x0x7ff6fbb94e2b] (No symbol) [0x0x7ff6fbbe6917] (No symbol) [0x0x7ff6fbbe602c] (No symbol) [0x0x7ff6fbb52c75] (No symbol) [0x0x7ff6fbcbe10d] (No symbol) [0x0x7ff6fbccdce8] Microsoft::Applications::Events::EventProperty::to_string [0x0x7ff6fbf48839+265161] Microsoft::Applications::Events::EventProperty::to_string [0x0x7ff6fbf50111+296097] (No symbol) [0x0x7ff6fbdc2111] (No symbol) [0x0x7ff6fbb517a7] Microsoft::Applications::Events::EventProperty::to_string [0x0x7ff6fc09c418+1656744] (No symbol) [0x0x7ffb79c2e8d7] RtlUserThreadStart [0x0x7ffb7b3dc34c+44] | N/A | N/A | N/A | N/A | N/A
43921 | Erreur: Message: invalid session id Stacktrace: GetHandleVerifier [0x0x7ff6fbe63865+25605] (No symbol) [0x0x7ff6fbdb3970] (No symbol) [0x0x7ff6fbb7bf70] (No symbol) [0x0x7ff6fbbbc853] (No symbol) [0x0x7ff6fbbe9d12] (No symbol) [0x0x7ff6fbb94e2b] (No symbol) [0x0x7ff6fbbe6917] (No symbol) [0x0x7ff6fbbe602c] (No symbol) [0x0x7ff6fbb52c75] (No symbol) [0x0x7ff6fbcbe10d] (No symbol) [0x0x7ff6fbccdce8] Microsoft::Applications::Events::EventProperty::to_string [0x0x7ff6fbf48839+265161] Microsoft::Applications::Events::EventProperty::to_string [0x0x7ff6fbf50111+296097] (No symbol) [0x0x7ff6fbdc2111] (No symbol) [0x0x7ff6fbb517a7] Microsoft::Applications::Events::EventProperty::to_string [0x0x7ff6fc09c418+1656744] (No symbol) [0x0x7ffb79c2e8d7] RtlUserThreadStart [0x0x7ffb7b3dc34c+44] | N/A | N/A | N/A | N/A | N/A
43776 | Erreur: Message: invalid session id Stacktrace: GetHandleVerifier [0x0x7ff6fbe63865+25605] (No symbol) [0x0x7ff6fbdb3970] (No symbol) [0x0x7ff6fbb7bf70] (No symbol) [0x0x7ff6fbbbc853] (No symbol) [0x0x7ff6fbbe9d12] (No symbol) [0x0x7ff6fbb94e2b] (No symbol) [0x0x7ff6fbbe6917] (No symbol) [0x0x7ff6fbbe602c] (No symbol) [0x0x7ff6fbb52c75] (No symbol) [0x0x7ff6fbcbe10d] (No symbol) [0x0x7ff6fbccdce8] Microsoft::Applications::Events::EventProperty::to_string [0x0x7ff6fbf48839+265161] Microsoft::Applications::Events::EventProperty::to_string [0x0x7ff6fbf50111+296097] (No symbol) [0x0x7ff6fbdc2111] (No symbol) [0x0x7ff6fbb517a7] Microsoft::Applications::Events::EventProperty::to_string [0x0x7ff6fc09c418+1656744] (No symbol) [0x0x7ffb79c2e8d7] RtlUserThreadStart [0x0x7ffb7b3dc34c+44] | N/A | N/A | N/A | N/A | N/A
42770 | Erreur: Message: invalid session id Stacktrace: GetHandleVerifier [0x0x7ff6fbe63865+25605] (No symbol) [0x0x7ff6fbdb3970] (No symbol) [0x0x7ff6fbb7bf70] (No symbol) [0x0x7ff6fbbbc853] (No symbol) [0x0x7ff6fbbe9d12] (No symbol) [0x0x7ff6fbb94e2b] (No symbol) [0x0x7ff6fbbe6917] (No symbol) [0x0x7ff6fbbe602c] (No symbol) [0x0x7ff6fbb52c75] (No symbol) [0x0x7ff6fbcbe10d] (No symbol) [0x0x7ff6fbccdce8] Microsoft::Applications::Events::EventProperty::to_string [0x0x7ff6fbf48839+265161] Microsoft::Applications::Events::EventProperty::to_string [0x0x7ff6fbf50111+296097] (No symbol) [0x0x7ff6fbdc2111] (No symbol) [0x0x7ff6fbb517a7] Microsoft::Applications::Events::EventProperty::to_string [0x0x7ff6fc09c418+1656744] (No symbol) [0x0x7ffb79c2e8d7] RtlUserThreadStart [0x0x7ffb7b3dc34c+44] | N/A | N/A | N/A | N/A | N/A
42494 | Erreur: Message: invalid session id Stacktrace: GetHandleVerifier [0x0x7ff6fbe63865+25605] (No symbol) [0x0x7ff6fbdb3970] (No symbol) [0x0x7ff6fbb7bf70] (No symbol) [0x0x7ff6fbbbc853] (No symbol) [0x0x7ff6fbbe9d12] (No symbol) [0x0x7ff6fbb94e2b] (No symbol) [0x0x7ff6fbbe6917] (No symbol) [0x0x7ff6fbbe602c] (No symbol) [0x0x7ff6fbb52c75] (No symbol) [0x0x7ff6fbcbe10d] (No symbol) [0x0x7ff6fbccdce8] Microsoft::Applications::Events::EventProperty::to_string [0x0x7ff6fbf48839+265161] Microsoft::Applications::Events::EventProperty::to_string [0x0x7ff6fbf50111+296097] (No symbol) [0x0x7ff6fbdc2111] (No symbol) [0x0x7ff6fbb517a7] Microsoft::Applications::Events::EventProperty::to_string [0x0x7ff6fc09c418+1656744] (No symbol) [0x0x7ffb79c2e8d7] RtlUserThreadStart [0x0x7ffb7b3dc34c+44] | N/A | N/A | N/A | N/A | N/A
43287 | Erreur: Message: invalid session id Stacktrace: GetHandleVerifier [0x0x7ff6fbe63865+25605] (No symbol) [0x0x7ff6fbdb3970] (No symbol) [0x0x7ff6fbb7bf70] (No symbol) [0x0x7ff6fbbbc853] (No symbol) [0x0x7ff6fbbe9d12] (No symbol) [0x0x7ff6fbb94e2b] (No symbol) [0x0x7ff6fbbe6917] (No symbol) [0x0x7ff6fbbe602c] (No symbol) [0x0x7ff6fbb52c75] (No symbol) [0x0x7ff6fbcbe10d] (No symbol) [0x0x7ff6fbccdce8] Microsoft::Applications::Events::EventProperty::to_string [0x0x7ff6fbf48839+265161] Microsoft::Applications::Events::EventProperty::to_string [0x0x7ff6fbf50111+296097] (No symbol) [0x0x7ff6fbdc2111] (No symbol) [0x0x7ff6fbb517a7] Microsoft::Applications::Events::EventProperty::to_string [0x0x7ff6fc09c418+1656744] (No symbol) [0x0x7ffb79c2e8d7] RtlUserThreadStart [0x0x7ffb7b3dc34c+44] | N/A | N/A | N/A | N/A | N/A
43394 | Erreur: Message: invalid session id Stacktrace: GetHandleVerifier [0x0x7ff6fbe63865+25605] (No symbol) [0x0x7ff6fbdb3970] (No symbol) [0x0x7ff6fbb7bf70] (No symbol) [0x0x7ff6fbbbc853] (No symbol) [0x0x7ff6fbbe9d12] (No symbol) [0x0x7ff6fbb94e2b] (No symbol) [0x0x7ff6fbbe6917] (No symbol) [0x0x7ff6fbbe602c] (No symbol) [0x0x7ff6fbb52c75] (No symbol) [0x0x7ff6fbcbe10d] (No symbol) [0x0x7ff6fbccdce8] Microsoft::Applications::Events::EventProperty::to_string [0x0x7ff6fbf48839+265161] Microsoft::Applications::Events::EventProperty::to_string [0x0x7ff6fbf50111+296097] (No symbol) [0x0x7ff6fbdc2111] (No symbol) [0x0x7ff6fbb517a7] Microsoft::Applications::Events::EventProperty::to_string [0x0x7ff6fc09c418+1656744] (No symbol) [0x0x7ffb79c2e8d7] RtlUserThreadStart [0x0x7ffb7b3dc34c+44] | N/A | N/A | N/A | N/A | N/A
42501 | Erreur: Message: invalid session id Stacktrace: GetHandleVerifier [0x0x7ff6fbe63865+25605] (No symbol) [0x0x7ff6fbdb3970] (No symbol) [0x0x7ff6fbb7bf70] (No symbol) [0x0x7ff6fbbbc853] (No symbol) [0x0x7ff6fbbe9d12] (No symbol) [0x0x7ff6fbb94e2b] (No symbol) [0x0x7ff6fbbe6917] (No symbol) [0x0x7ff6fbbe602c] (No symbol) [0x0x7ff6fbb52c75] (No symbol) [0x0x7ff6fbcbe10d] (No symbol) [0x0x7ff6fbccdce8] Microsoft::Applications::Events::EventProperty::to_string [0x0x7ff6fbf48839+265161] Microsoft::Applications::Events::EventProperty::to_string [0x0x7ff6fbf50111+296097] (No symbol) [0x0x7ff6fbdc2111] (No symbol) [0x0x7ff6fbb517a7] Microsoft::Applications::Events::EventProperty::to_string [0x0x7ff6fc09c418+1656744] (No symbol) [0x0x7ffb79c2e8d7] RtlUserThreadStart [0x0x7ffb7b3dc34c+44] | N/A | N/A | N/A | N/A | N/A
43500 | Erreur: Message: invalid session id Stacktrace: GetHandleVerifier [0x0x7ff6fbe63865+25605] (No symbol) [0x0x7ff6fbdb3970] (No symbol) [0x0x7ff6fbb7bf70] (No symbol) [0x0x7ff6fbbbc853] (No symbol) [0x0x7ff6fbbe9d12] (No symbol) [0x0x7ff6fbb94e2b] (No symbol) [0x0x7ff6fbbe6917] (No symbol) [0x0x7ff6fbbe602c] (No symbol) [0x0x7ff6fbb52c75] (No symbol) [0x0x7ff6fbcbe10d] (No symbol) [0x0x7ff6fbccdce8] Microsoft::Applications::Events::EventProperty::to_string [0x0x7ff6fbf48839+265161] Microsoft::Applications::Events::EventProperty::to_string [0x0x7ff6fbf50111+296097] (No symbol) [0x0x7ff6fbdc2111] (No symbol) [0x0x7ff6fbb517a7] Microsoft::Applications::Events::EventProperty::to_string [0x0x7ff6fc09c418+1656744] (No symbol) [0x0x7ffb79c2e8d7] RtlUserThreadStart [0x0x7ffb7b3dc34c+44] | N/A | N/A | N/A | N/A | N/A
42578 | Erreur: Message: invalid session id Stacktrace: GetHandleVerifier [0x0x7ff6fbe63865+25605] (No symbol) [0x0x7ff6fbdb3970] (No symbol) [0x0x7ff6fbb7bf70] (No symbol) [0x0x7ff6fbbbc853] (No symbol) [0x0x7ff6fbbe9d12] (No symbol) [0x0x7ff6fbb94e2b] (No symbol) [0x0x7ff6fbbe6917] (No symbol) [0x0x7ff6fbbe602c] (No symbol) [0x0x7ff6fbb52c75] (No symbol) [0x0x7ff6fbcbe10d] (No symbol) [0x0x7ff6fbccdce8] Microsoft::Applications::Events::EventProperty::to_string [0x0x7ff6fbf48839+265161] Microsoft::Applications::Events::EventProperty::to_string [0x0x7ff6fbf50111+296097] (No symbol) [0x0x7ff6fbdc2111] (No symbol) [0x0x7ff6fbb517a7] Microsoft::Applications::Events::EventProperty::to_string [0x0x7ff6fc09c418+1656744] (No symbol) [0x0x7ffb79c2e8d7] RtlUserThreadStart [0x0x7ffb7b3dc34c+44] | N/A | N/A | N/A | N/A | N/A
45124 | Erreur: Message: invalid session id Stacktrace: GetHandleVerifier [0x0x7ff6fbe63865+25605] (No symbol) [0x0x7ff6fbdb3970] (No symbol) [0x0x7ff6fbb7bf70] (No symbol) [0x0x7ff6fbbbc853] (No symbol) [0x0x7ff6fbbe9d12] (No symbol) [0x0x7ff6fbb94e2b] (No symbol) [0x0x7ff6fbbe6917] (No symbol) [0x0x7ff6fbbe602c] (No symbol) [0x0x7ff6fbb52c75] (No symbol) [0x0x7ff6fbcbe10d] (No symbol) [0x0x7ff6fbccdce8] Microsoft::Applications::Events::EventProperty::to_string [0x0x7ff6fbf48839+265161] Microsoft::Applications::Events::EventProperty::to_string [0x0x7ff6fbf50111+296097] (No symbol) [0x0x7ff6fbdc2111] (No symbol) [0x0x7ff6fbb517a7] Microsoft::Applications::Events::EventProperty::to_string [0x0x7ff6fc09c418+1656744] (No symbol) [0x0x7ffb79c2e8d7] RtlUserThreadStart [0x0x7ffb7b3dc34c+44] | N/A | N/A | N/A | N/A | N/A
41800 | Erreur: Message: invalid session id Stacktrace: GetHandleVerifier [0x0x7ff6fbe63865+25605] (No symbol) [0x0x7ff6fbdb3970] (No symbol) [0x0x7ff6fbb7bf70] (No symbol) [0x0x7ff6fbbbc853] (No symbol) [0x0x7ff6fbbe9d12] (No symbol) [0x0x7ff6fbb94e2b] (No symbol) [0x0x7ff6fbbe6917] (No symbol) [0x0x7ff6fbbe602c] (No symbol) [0x0x7ff6fbb52c75] (No symbol) [0x0x7ff6fbcbe10d] (No symbol) [0x0x7ff6fbccdce8] Microsoft::Applications::Events::EventProperty::to_string [0x0x7ff6fbf48839+265161] Microsoft::Applications::Events::EventProperty::to_string [0x0x7ff6fbf50111+296097] (No symbol) [0x0x7ff6fbdc2111] (No symbol) [0x0x7ff6fbb517a7] Microsoft::Applications::Events::EventProperty::to_string [0x0x7ff6fc09c418+1656744] (No symbol) [0x0x7ffb79c2e8d7] RtlUserThreadStart [0x0x7ffb7b3dc34c+44] | N/A | N/A | N/A | N/A | N/A
45430 | Erreur: Message: invalid session id Stacktrace: GetHandleVerifier [0x0x7ff6fbe63865+25605] (No symbol) [0x0x7ff6fbdb3970] (No symbol) [0x0x7ff6fbb7bf70] (No symbol) [0x0x7ff6fbbbc853] (No symbol) [0x0x7ff6fbbe9d12] (No symbol) [0x0x7ff6fbb94e2b] (No symbol) [0x0x7ff6fbbe6917] (No symbol) [0x0x7ff6fbbe602c] (No symbol) [0x0x7ff6fbb52c75] (No symbol) [0x0x7ff6fbcbe10d] (No symbol) [0x0x7ff6fbccdce8] Microsoft::Applications::Events::EventProperty::to_string [0x0x7ff6fbf48839+265161] Microsoft::Applications::Events::EventProperty::to_string [0x0x7ff6fbf50111+296097] (No symbol) [0x0x7ff6fbdc2111] (No symbol) [0x0x7ff6fbb517a7] Microsoft::Applications::Events::EventProperty::to_string [0x0x7ff6fc09c418+1656744] (No symbol) [0x0x7ffb79c2e8d7] RtlUserThreadStart [0x0x7ffb7b3dc34c+44] | N/A | N/A | N/A | N/A | N/A
44836 | Erreur: Message: invalid session id Stacktrace: GetHandleVerifier [0x0x7ff6fbe63865+25605] (No symbol) [0x0x7ff6fbdb3970] (No symbol) [0x0x7ff6fbb7bf70] (No symbol) [0x0x7ff6fbbbc853] (No symbol) [0x0x7ff6fbbe9d12] (No symbol) [0x0x7ff6fbb94e2b] (No symbol) [0x0x7ff6fbbe6917] (No symbol) [0x0x7ff6fbbe602c] (No symbol) [0x0x7ff6fbb52c75] (No symbol) [0x0x7ff6fbcbe10d] (No symbol) [0x0x7ff6fbccdce8] Microsoft::Applications::Events::EventProperty::to_string [0x0x7ff6fbf48839+265161] Microsoft::Applications::Events::EventProperty::to_string [0x0x7ff6fbf50111+296097] (No symbol) [0x0x7ff6fbdc2111] (No symbol) [0x0x7ff6fbb517a7] Microsoft::Applications::Events::EventProperty::to_string [0x0x7ff6fc09c418+1656744] (No symbol) [0x0x7ffb79c2e8d7] RtlUserThreadStart [0x0x7ffb7b3dc34c+44] | N/A | N/A | N/A | N/A | N/A
45020 | Erreur: Message: invalid session id Stacktrace: GetHandleVerifier [0x0x7ff6fbe63865+25605] (No symbol) [0x0x7ff6fbdb3970] (No symbol) [0x0x7ff6fbb7bf70] (No symbol) [0x0x7ff6fbbbc853] (No symbol) [0x0x7ff6fbbe9d12] (No symbol) [0x0x7ff6fbb94e2b] (No symbol) [0x0x7ff6fbbe6917] (No symbol) [0x0x7ff6fbbe602c] (No symbol) [0x0x7ff6fbb52c75] (No symbol) [0x0x7ff6fbcbe10d] (No symbol) [0x0x7ff6fbccdce8] Microsoft::Applications::Events::EventProperty::to_string [0x0x7ff6fbf48839+265161] Microsoft::Applications::Events::EventProperty::to_string [0x0x7ff6fbf50111+296097] (No symbol) [0x0x7ff6fbdc2111] (No symbol) [0x0x7ff6fbb517a7] Microsoft::Applications::Events::EventProperty::to_string [0x0x7ff6fc09c418+1656744] (No symbol) [0x0x7ffb79c2e8d7] RtlUserThreadStart [0x0x7ffb7b3dc34c+44] | N/A | N/A | N/A | N/A | N/A
45023 | Erreur: Message: invalid session id Stacktrace: GetHandleVerifier [0x0x7ff6fbe63865+25605] (No symbol) [0x0x7ff6fbdb3970] (No symbol) [0x0x7ff6fbb7bf70] (No symbol) [0x0x7ff6fbbbc853] (No symbol) [0x0x7ff6fbbe9d12] (No symbol) [0x0x7ff6fbb94e2b] (No symbol) [0x0x7ff6fbbe6917] (No symbol) [0x0x7ff6fbbe602c] (No symbol) [0x0x7ff6fbb52c75] (No symbol) [0x0x7ff6fbcbe10d] (No symbol) [0x0x7ff6fbccdce8] Microsoft::Applications::Events::EventProperty::to_string [0x0x7ff6fbf48839+265161] Microsoft::Applications::Events::EventProperty::to_string [0x0x7ff6fbf50111+296097] (No symbol) [0x0x7ff6fbdc2111] (No symbol) [0x0x7ff6fbb517a7] Microsoft::Applications::Events::EventProperty::to_string [0x0x7ff6fc09c418+1656744] (No symbol) [0x0x7ffb79c2e8d7] RtlUserThreadStart [0x0x7ffb7b3dc34c+44] | N/A | N/A | N/A | N/A | N/A
43818 | Erreur: Message: invalid session id Stacktrace: GetHandleVerifier [0x0x7ff6fbe63865+25605] (No symbol) [0x0x7ff6fbdb3970] (No symbol) [0x0x7ff6fbb7bf70] (No symbol) [0x0x7ff6fbbbc853] (No symbol) [0x0x7ff6fbbe9d12] (No symbol) [0x0x7ff6fbb94e2b] (No symbol) [0x0x7ff6fbbe6917] (No symbol) [0x0x7ff6fbbe602c] (No symbol) [0x0x7ff6fbb52c75] (No symbol) [0x0x7ff6fbcbe10d] (No symbol) [0x0x7ff6fbccdce8] Microsoft::Applications::Events::EventProperty::to_string [0x0x7ff6fbf48839+265161] Microsoft::Applications::Events::EventProperty::to_string [0x0x7ff6fbf50111+296097] (No symbol) [0x0x7ff6fbdc2111] (No symbol) [0x0x7ff6fbb517a7] Microsoft::Applications::Events::EventProperty::to_string [0x0x7ff6fc09c418+1656744] (No symbol) [0x0x7ffb79c2e8d7] RtlUserThreadStart [0x0x7ffb7b3dc34c+44] | N/A | N/A | N/A | N/A | N/A
44991 | Erreur: Message: invalid session id Stacktrace: GetHandleVerifier [0x0x7ff6fbe63865+25605] (No symbol) [0x0x7ff6fbdb3970] (No symbol) [0x0x7ff6fbb7bf70] (No symbol) [0x0x7ff6fbbbc853] (No symbol) [0x0x7ff6fbbe9d12] (No symbol) [0x0x7ff6fbb94e2b] (No symbol) [0x0x7ff6fbbe6917] (No symbol) [0x0x7ff6fbbe602c] (No symbol) [0x0x7ff6fbb52c75] (No symbol) [0x0x7ff6fbcbe10d] (No symbol) [0x0x7ff6fbccdce8] Microsoft::Applications::Events::EventProperty::to_string [0x0x7ff6fbf48839+265161] Microsoft::Applications::Events::EventProperty::to_string [0x0x7ff6fbf50111+296097] (No symbol) [0x0x7ff6fbdc2111] (No symbol) [0x0x7ff6fbb517a7] Microsoft::Applications::Events::EventProperty::to_string [0x0x7ff6fc09c418+1656744] (No symbol) [0x0x7ffb79c2e8d7] RtlUserThreadStart [0x0x7ffb7b3dc34c+44] | N/A | N/A | N/A | N/A | N/A
42708 | Erreur: Message: invalid session id Stacktrace: GetHandleVerifier [0x0x7ff6fbe63865+25605] (No symbol) [0x0x7ff6fbdb3970] (No symbol) [0x0x7ff6fbb7bf70] (No symbol) [0x0x7ff6fbbbc853] (No symbol) [0x0x7ff6fbbe9d12] (No symbol) [0x0x7ff6fbb94e2b] (No symbol) [0x0x7ff6fbbe6917] (No symbol) [0x0x7ff6fbbe602c] (No symbol) [0x0x7ff6fbb52c75] (No symbol) [0x0x7ff6fbcbe10d] (No symbol) [0x0x7ff6fbccdce8] Microsoft::Applications::Events::EventProperty::to_string [0x0x7ff6fbf48839+265161] Microsoft::Applications::Events::EventProperty::to_string [0x0x7ff6fbf50111+296097] (No symbol) [0x0x7ff6fbdc2111] (No symbol) [0x0x7ff6fbb517a7] Microsoft::Applications::Events::EventProperty::to_string [0x0x7ff6fc09c418+1656744] (No symbol) [0x0x7ffb79c2e8d7] RtlUserThreadStart [0x0x7ffb7b3dc34c+44] | N/A | N/A | N/A | N/A | N/A
43952 | Erreur: Message: invalid session id Stacktrace: GetHandleVerifier [0x0x7ff6fbe63865+25605] (No symbol) [0x0x7ff6fbdb3970] (No symbol) [0x0x7ff6fbb7bf70] (No symbol) [0x0x7ff6fbbbc853] (No symbol) [0x0x7ff6fbbe9d12] (No symbol) [0x0x7ff6fbb94e2b] (No symbol) [0x0x7ff6fbbe6917] (No symbol) [0x0x7ff6fbbe602c] (No symbol) [0x0x7ff6fbb52c75] (No symbol) [0x0x7ff6fbcbe10d] (No symbol) [0x0x7ff6fbccdce8] Microsoft::Applications::Events::EventProperty::to_string [0x0x7ff6fbf48839+265161] Microsoft::Applications::Events::EventProperty::to_string [0x0x7ff6fbf50111+296097] (No symbol) [0x0x7ff6fbdc2111] (No symbol) [0x0x7ff6fbb517a7] Microsoft::Applications::Events::EventProperty::to_string [0x0x7ff6fc09c418+1656744] (No symbol) [0x0x7ffb79c2e8d7] RtlUserThreadStart [0x0x7ffb7b3dc34c+44] | N/A | N/A | N/A | N/A | N/A
45182 | Erreur: Message: invalid session id Stacktrace: GetHandleVerifier [0x0x7ff6fbe63865+25605] (No symbol) [0x0x7ff6fbdb3970] (No symbol) [0x0x7ff6fbb7bf70] (No symbol) [0x0x7ff6fbbbc853] (No symbol) [0x0x7ff6fbbe9d12] (No symbol) [0x0x7ff6fbb94e2b] (No symbol) [0x0x7ff6fbbe6917] (No symbol) [0x0x7ff6fbbe602c] (No symbol) [0x0x7ff6fbb52c75] (No symbol) [0x0x7ff6fbcbe10d] (No symbol) [0x0x7ff6fbccdce8] Microsoft::Applications::Events::EventProperty::to_string [0x0x7ff6fbf48839+265161] Microsoft::Applications::Events::EventProperty::to_string [0x0x7ff6fbf50111+296097] (No symbol) [0x0x7ff6fbdc2111] (No symbol) [0x0x7ff6fbb517a7] Microsoft::Applications::Events::EventProperty::to_string [0x0x7ff6fc09c418+1656744] (No symbol) [0x0x7ffb79c2e8d7] RtlUserThreadStart [0x0x7ffb7b3dc34c+44] | N/A | N/A | N/A | N/A | N/A
45280 | Erreur: Message: invalid session id Stacktrace: GetHandleVerifier [0x0x7ff6fbe63865+25605] (No symbol) [0x0x7ff6fbdb3970] (No symbol) [0x0x7ff6fbb7bf70] (No symbol) [0x0x7ff6fbbbc853] (No symbol) [0x0x7ff6fbbe9d12] (No symbol) [0x0x7ff6fbb94e2b] (No symbol) [0x0x7ff6fbbe6917] (No symbol) [0x0x7ff6fbbe602c] (No symbol) [0x0x7ff6fbb52c75] (No symbol) [0x0x7ff6fbcbe10d] (No symbol) [0x0x7ff6fbccdce8] Microsoft::Applications::Events::EventProperty::to_string [0x0x7ff6fbf48839+265161] Microsoft::Applications::Events::EventProperty::to_string [0x0x7ff6fbf50111+296097] (No symbol) [0x0x7ff6fbdc2111] (No symbol) [0x0x7ff6fbb517a7] Microsoft::Applications::Events::EventProperty::to_string [0x0x7ff6fc09c418+1656744] (No symbol) [0x0x7ffb79c2e8d7] RtlUserThreadStart [0x0x7ffb7b3dc34c+44] | N/A | N/A | N/A | N/A | N/A
42739 | Erreur: Message: invalid session id Stacktrace: GetHandleVerifier [0x0x7ff6fbe63865+25605] (No symbol) [0x0x7ff6fbdb3970] (No symbol) [0x0x7ff6fbb7bf70] (No symbol) [0x0x7ff6fbbbc853] (No symbol) [0x0x7ff6fbbe9d12] (No symbol) [0x0x7ff6fbb94e2b] (No symbol) [0x0x7ff6fbbe6917] (No symbol) [0x0x7ff6fbbe602c] (No symbol) [0x0x7ff6fbb52c75] (No symbol) [0x0x7ff6fbcbe10d] (No symbol) [0x0x7ff6fbccdce8] Microsoft::Applications::Events::EventProperty::to_string [0x0x7ff6fbf48839+265161] Microsoft::Applications::Events::EventProperty::to_string [0x0x7ff6fbf50111+296097] (No symbol) [0x0x7ff6fbdc2111] (No symbol) [0x0x7ff6fbb517a7] Microsoft::Applications::Events::EventProperty::to_string [0x0x7ff6fc09c418+1656744] (No symbol) [0x0x7ffb79c2e8d7] RtlUserThreadStart [0x0x7ffb7b3dc34c+44] | N/A | N/A | N/A | N/A | N/A
43571 | Erreur: Message: invalid session id Stacktrace: GetHandleVerifier [0x0x7ff6fbe63865+25605] (No symbol) [0x0x7ff6fbdb3970] (No symbol) [0x0x7ff6fbb7bf70] (No symbol) [0x0x7ff6fbbbc853] (No symbol) [0x0x7ff6fbbe9d12] (No symbol) [0x0x7ff6fbb94e2b] (No symbol) [0x0x7ff6fbbe6917] (No symbol) [0x0x7ff6fbbe602c] (No symbol) [0x0x7ff6fbb52c75] (No symbol) [0x0x7ff6fbcbe10d] (No symbol) [0x0x7ff6fbccdce8] Microsoft::Applications::Events::EventProperty::to_string [0x0x7ff6fbf48839+265161] Microsoft::Applications::Events::EventProperty::to_string [0x0x7ff6fbf50111+296097] (No symbol) [0x0x7ff6fbdc2111] (No symbol) [0x0x7ff6fbb517a7] Microsoft::Applications::Events::EventProperty::to_string [0x0x7ff6fc09c418+1656744] (No symbol) [0x0x7ffb79c2e8d7] RtlUserThreadStart [0x0x7ffb7b3dc34c+44] | N/A | N/A | N/A | N/A | N/A
43195 | Erreur: Message: invalid session id Stacktrace: GetHandleVerifier [0x0x7ff6fbe63865+25605] (No symbol) [0x0x7ff6fbdb3970] (No symbol) [0x0x7ff6fbb7bf70] (No symbol) [0x0x7ff6fbbbc853] (No symbol) [0x0x7ff6fbbe9d12] (No symbol) [0x0x7ff6fbb94e2b] (No symbol) [0x0x7ff6fbbe6917] (No symbol) [0x0x7ff6fbbe602c] (No symbol) [0x0x7ff6fbb52c75] (No symbol) [0x0x7ff6fbcbe10d] (No symbol) [0x0x7ff6fbccdce8] Microsoft::Applications::Events::EventProperty::to_string [0x0x7ff6fbf48839+265161] Microsoft::Applications::Events::EventProperty::to_string [0x0x7ff6fbf50111+296097] (No symbol) [0x0x7ff6fbdc2111] (No symbol) [0x0x7ff6fbb517a7] Microsoft::Applications::Events::EventProperty::to_string [0x0x7ff6fc09c418+1656744] (No symbol) [0x0x7ffb79c2e8d7] RtlUserThreadStart [0x0x7ffb7b3dc34c+44] | N/A | N/A | N/A | N/A | N/A
45000 | Erreur: Message: invalid session id Stacktrace: GetHandleVerifier [0x0x7ff6fbe63865+25605] (No symbol) [0x0x7ff6fbdb3970] (No symbol) [0x0x7ff6fbb7bf70] (No symbol) [0x0x7ff6fbbbc853] (No symbol) [0x0x7ff6fbbe9d12] (No symbol) [0x0x7ff6fbb94e2b] (No symbol) [0x0x7ff6fbbe6917] (No symbol) [0x0x7ff6fbbe602c] (No symbol) [0x0x7ff6fbb52c75] (No symbol) [0x0x7ff6fbcbe10d] (No symbol) [0x0x7ff6fbccdce8] Microsoft::Applications::Events::EventProperty::to_string [0x0x7ff6fbf48839+265161] Microsoft::Applications::Events::EventProperty::to_string [0x0x7ff6fbf50111+296097] (No symbol) [0x0x7ff6fbdc2111] (No symbol) [0x0x7ff6fbb517a7] Microsoft::Applications::Events::EventProperty::to_string [0x0x7ff6fc09c418+1656744] (No symbol) [0x0x7ffb79c2e8d7] RtlUserThreadStart [0x0x7ffb7b3dc34c+44] | N/A | N/A | N/A | N/A | N/A
45305 | Erreur: Message: invalid session id Stacktrace: GetHandleVerifier [0x0x7ff6fbe63865+25605] (No symbol) [0x0x7ff6fbdb3970] (No symbol) [0x0x7ff6fbb7bf70] (No symbol) [0x0x7ff6fbbbc853] (No symbol) [0x0x7ff6fbbe9d12] (No symbol) [0x0x7ff6fbb94e2b] (No symbol) [0x0x7ff6fbbe6917] (No symbol) [0x0x7ff6fbbe602c] (No symbol) [0x0x7ff6fbb52c75] (No symbol) [0x0x7ff6fbcbe10d] (No symbol) [0x0x7ff6fbccdce8] Microsoft::Applications::Events::EventProperty::to_string [0x0x7ff6fbf48839+265161] Microsoft::Applications::Events::EventProperty::to_string [0x0x7ff6fbf50111+296097] (No symbol) [0x0x7ff6fbdc2111] (No symbol) [0x0x7ff6fbb517a7] Microsoft::Applications::Events::EventProperty::to_string [0x0x7ff6fc09c418+1656744] (No symbol) [0x0x7ffb79c2e8d7] RtlUserThreadStart [0x0x7ffb7b3dc34c+44] | N/A | N/A | N/A | N/A | N/A
33700 | Erreur: Message: invalid session id Stacktrace: GetHandleVerifier [0x0x7ff6fbe63865+25605] (No symbol) [0x0x7ff6fbdb3970] (No symbol) [0x0x7ff6fbb7bf70] (No symbol) [0x0x7ff6fbbbc853] (No symbol) [0x0x7ff6fbbe9d12] (No symbol) [0x0x7ff6fbb94e2b] (No symbol) [0x0x7ff6fbbe6917] (No symbol) [0x0x7ff6fbbe602c] (No symbol) [0x0x7ff6fbb52c75] (No symbol) [0x0x7ff6fbcbe10d] (No symbol) [0x0x7ff6fbccdce8] Microsoft::Applications::Events::EventProperty::to_string [0x0x7ff6fbf48839+265161] Microsoft::Applications::Events::EventProperty::to_string [0x0x7ff6fbf50111+296097] (No symbol) [0x0x7ff6fbdc2111] (No symbol) [0x0x7ff6fbb517a7] Microsoft::Applications::Events::EventProperty::to_string [0x0x7ff6fc09c418+1656744] (No symbol) [0x0x7ffb79c2e8d7] RtlUserThreadStart [0x0x7ffb7b3dc34c+44] | N/A | N/A | N/A | N/A | N/A
43519 | Erreur: Message: invalid session id Stacktrace: GetHandleVerifier [0x0x7ff6fbe63865+25605] (No symbol) [0x0x7ff6fbdb3970] (No symbol) [0x0x7ff6fbb7bf70] (No symbol) [0x0x7ff6fbbbc853] (No symbol) [0x0x7ff6fbbe9d12] (No symbol) [0x0x7ff6fbb94e2b] (No symbol) [0x0x7ff6fbbe6917] (No symbol) [0x0x7ff6fbbe602c] (No symbol) [0x0x7ff6fbb52c75] (No symbol) [0x0x7ff6fbcbe10d] (No symbol) [0x0x7ff6fbccdce8] Microsoft::Applications::Events::EventProperty::to_string [0x0x7ff6fbf48839+265161] Microsoft::Applications::Events::EventProperty::to_string [0x0x7ff6fbf50111+296097] (No symbol) [0x0x7ff6fbdc2111] (No symbol) [0x0x7ff6fbb517a7] Microsoft::Applications::Events::EventProperty::to_string [0x0x7ff6fc09c418+1656744] (No symbol) [0x0x7ffb79c2e8d7] RtlUserThreadStart [0x0x7ffb7b3dc34c+44] | N/A | N/A | N/A | N/A | N/A
42644 | Erreur: Message: invalid session id Stacktrace: GetHandleVerifier [0x0x7ff6fbe63865+25605] (No symbol) [0x0x7ff6fbdb3970] (No symbol) [0x0x7ff6fbb7bf70] (No symbol) [0x0x7ff6fbbbc853] (No symbol) [0x0x7ff6fbbe9d12] (No symbol) [0x0x7ff6fbb94e2b] (No symbol) [0x0x7ff6fbbe6917] (No symbol) [0x0x7ff6fbbe602c] (No symbol) [0x0x7ff6fbb52c75] (No symbol) [0x0x7ff6fbcbe10d] (No symbol) [0x0x7ff6fbccdce8] Microsoft::Applications::Events::EventProperty::to_string [0x0x7ff6fbf48839+265161] Microsoft::Applications::Events::EventProperty::to_string [0x0x7ff6fbf50111+296097] (No symbol) [0x0x7ff6fbdc2111] (No symbol) [0x0x7ff6fbb517a7] Microsoft::Applications::Events::EventProperty::to_string [0x0x7ff6fc09c418+1656744] (No symbol) [0x0x7ffb79c2e8d7] RtlUserThreadStart [0x0x7ffb7b3dc34c+44] | N/A | N/A | N/A | N/A | N/A
42035 | Erreur: Message: invalid session id Stacktrace: GetHandleVerifier [0x0x7ff6fbe63865+25605] (No symbol) [0x0x7ff6fbdb3970] (No symbol) [0x0x7ff6fbb7bf70] (No symbol) [0x0x7ff6fbbbc853] (No symbol) [0x0x7ff6fbbe9d12] (No symbol) [0x0x7ff6fbb94e2b] (No symbol) [0x0x7ff6fbbe6917] (No symbol) [0x0x7ff6fbbe602c] (No symbol) [0x0x7ff6fbb52c75] (No symbol) [0x0x7ff6fbcbe10d] (No symbol) [0x0x7ff6fbccdce8] Microsoft::Applications::Events::EventProperty::to_string [0x0x7ff6fbf48839+265161] Microsoft::Applications::Events::EventProperty::to_string [0x0x7ff6fbf50111+296097] (No symbol) [0x0x7ff6fbdc2111] (No symbol) [0x0x7ff6fbb517a7] Microsoft::Applications::Events::EventProperty::to_string [0x0x7ff6fc09c418+1656744] (No symbol) [0x0x7ffb79c2e8d7] RtlUserThreadStart [0x0x7ffb7b3dc34c+44] | N/A | N/A | N/A | N/A | N/A
43294 | Erreur: Message: invalid session id Stacktrace: GetHandleVerifier [0x0x7ff6fbe63865+25605] (No symbol) [0x0x7ff6fbdb3970] (No symbol) [0x0x7ff6fbb7bf70] (No symbol) [0x0x7ff6fbbbc853] (No symbol) [0x0x7ff6fbbe9d12] (No symbol) [0x0x7ff6fbb94e2b] (No symbol) [0x0x7ff6fbbe6917] (No symbol) [0x0x7ff6fbbe602c] (No symbol) [0x0x7ff6fbb52c75] (No symbol) [0x0x7ff6fbcbe10d] (No symbol) [0x0x7ff6fbccdce8] Microsoft::Applications::Events::EventProperty::to_string [0x0x7ff6fbf48839+265161] Microsoft::Applications::Events::EventProperty::to_string [0x0x7ff6fbf50111+296097] (No symbol) [0x0x7ff6fbdc2111] (No symbol) [0x0x7ff6fbb517a7] Microsoft::Applications::Events::EventProperty::to_string [0x0x7ff6fc09c418+1656744] (No symbol) [0x0x7ffb79c2e8d7] RtlUserThreadStart [0x0x7ffb7b3dc34c+44] | N/A | N/A | N/A | N/A | N/A
44816 | Erreur: Message: invalid session id Stacktrace: GetHandleVerifier [0x0x7ff6fbe63865+25605] (No symbol) [0x0x7ff6fbdb3970] (No symbol) [0x0x7ff6fbb7bf70] (No symbol) [0x0x7ff6fbbbc853] (No symbol) [0x0x7ff6fbbe9d12] (No symbol) [0x0x7ff6fbb94e2b] (No symbol) [0x0x7ff6fbbe6917] (No symbol) [0x0x7ff6fbbe602c] (No symbol) [0x0x7ff6fbb52c75] (No symbol) [0x0x7ff6fbcbe10d] (No symbol) [0x0x7ff6fbccdce8] Microsoft::Applications::Events::EventProperty::to_string [0x0x7ff6fbf48839+265161] Microsoft::Applications::Events::EventProperty::to_string [0x0x7ff6fbf50111+296097] (No symbol) [0x0x7ff6fbdc2111] (No symbol) [0x0x7ff6fbb517a7] Microsoft::Applications::Events::EventProperty::to_string [0x0x7ff6fc09c418+1656744] (No symbol) [0x0x7ffb79c2e8d7] RtlUserThreadStart [0x0x7ffb7b3dc34c+44] | N/A | N/A | N/A | N/A | N/A
42036 | Erreur: Message: invalid session id Stacktrace: GetHandleVerifier [0x0x7ff6fbe63865+25605] (No symbol) [0x0x7ff6fbdb3970] (No symbol) [0x0x7ff6fbb7bf70] (No symbol) [0x0x7ff6fbbbc853] (No symbol) [0x0x7ff6fbbe9d12] (No symbol) [0x0x7ff6fbb94e2b] (No symbol) [0x0x7ff6fbbe6917] (No symbol) [0x0x7ff6fbbe602c] (No symbol) [0x0x7ff6fbb52c75] (No symbol) [0x0x7ff6fbcbe10d] (No symbol) [0x0x7ff6fbccdce8] Microsoft::Applications::Events::EventProperty::to_string [0x0x7ff6fbf48839+265161] Microsoft::Applications::Events::EventProperty::to_string [0x0x7ff6fbf50111+296097] (No symbol) [0x0x7ff6fbdc2111] (No symbol) [0x0x7ff6fbb517a7] Microsoft::Applications::Events::EventProperty::to_string [0x0x7ff6fc09c418+1656744] (No symbol) [0x0x7ffb79c2e8d7] RtlUserThreadStart [0x0x7ffb7b3dc34c+44] | N/A | N/A | N/A | N/A | N/A
43669 | Erreur: Message: invalid session id Stacktrace: GetHandleVerifier [0x0x7ff6fbe63865+25605] (No symbol) [0x0x7ff6fbdb3970] (No symbol) [0x0x7ff6fbb7bf70] (No symbol) [0x0x7ff6fbbbc853] (No symbol) [0x0x7ff6fbbe9d12] (No symbol) [0x0x7ff6fbb94e2b] (No symbol) [0x0x7ff6fbbe6917] (No symbol) [0x0x7ff6fbbe602c] (No symbol) [0x0x7ff6fbb52c75] (No symbol) [0x0x7ff6fbcbe10d] (No symbol) [0x0x7ff6fbccdce8] Microsoft::Applications::Events::EventProperty::to_string [0x0x7ff6fbf48839+265161] Microsoft::Applications::Events::EventProperty::to_string [0x0x7ff6fbf50111+296097] (No symbol) [0x0x7ff6fbdc2111] (No symbol) [0x0x7ff6fbb517a7] Microsoft::Applications::Events::EventProperty::to_string [0x0x7ff6fc09c418+1656744] (No symbol) [0x0x7ffb79c2e8d7] RtlUserThreadStart [0x0x7ffb7b3dc34c+44] | N/A | N/A | N/A | N/A | N/A
43332 | Erreur: Message: invalid session id Stacktrace: GetHandleVerifier [0x0x7ff6fbe63865+25605] (No symbol) [0x0x7ff6fbdb3970] (No symbol) [0x0x7ff6fbb7bf70] (No symbol) [0x0x7ff6fbbbc853] (No symbol) [0x0x7ff6fbbe9d12] (No symbol) [0x0x7ff6fbb94e2b] (No symbol) [0x0x7ff6fbbe6917] (No symbol) [0x0x7ff6fbbe602c] (No symbol) [0x0x7ff6fbb52c75] (No symbol) [0x0x7ff6fbcbe10d] (No symbol) [0x0x7ff6fbccdce8] Microsoft::Applications::Events::EventProperty::to_string [0x0x7ff6fbf48839+265161] Microsoft::Applications::Events::EventProperty::to_string [0x0x7ff6fbf50111+296097] (No symbol) [0x0x7ff6fbdc2111] (No symbol) [0x0x7ff6fbb517a7] Microsoft::Applications::Events::EventProperty::to_string [0x0x7ff6fc09c418+1656744] (No symbol) [0x0x7ffb79c2e8d7] RtlUserThreadStart [0x0x7ffb7b3dc34c+44] | N/A | N/A | N/A | N/A | N/A
44065 | Erreur: Message: invalid session id Stacktrace: GetHandleVerifier [0x0x7ff6fbe63865+25605] (No symbol) [0x0x7ff6fbdb3970] (No symbol) [0x0x7ff6fbb7bf70] (No symbol) [0x0x7ff6fbbbc853] (No symbol) [0x0x7ff6fbbe9d12] (No symbol) [0x0x7ff6fbb94e2b] (No symbol) [0x0x7ff6fbbe6917] (No symbol) [0x0x7ff6fbbe602c] (No symbol) [0x0x7ff6fbb52c75] (No symbol) [0x0x7ff6fbcbe10d] (No symbol) [0x0x7ff6fbccdce8] Microsoft::Applications::Events::EventProperty::to_string [0x0x7ff6fbf48839+265161] Microsoft::Applications::Events::EventProperty::to_string [0x0x7ff6fbf50111+296097] (No symbol) [0x0x7ff6fbdc2111] (No symbol) [0x0x7ff6fbb517a7] Microsoft::Applications::Events::EventProperty::to_string [0x0x7ff6fc09c418+1656744] (No symbol) [0x0x7ffb79c2e8d7] RtlUserThreadStart [0x0x7ffb7b3dc34c+44] | N/A | N/A | N/A | N/A | N/A
44820 | Erreur: Message: invalid session id Stacktrace: GetHandleVerifier [0x0x7ff6fbe63865+25605] (No symbol) [0x0x7ff6fbdb3970] (No symbol) [0x0x7ff6fbb7bf70] (No symbol) [0x0x7ff6fbbbc853] (No symbol) [0x0x7ff6fbbe9d12] (No symbol) [0x0x7ff6fbb94e2b] (No symbol) [0x0x7ff6fbbe6917] (No symbol) [0x0x7ff6fbbe602c] (No symbol) [0x0x7ff6fbb52c75] (No symbol) [0x0x7ff6fbcbe10d] (No symbol) [0x0x7ff6fbccdce8] Microsoft::Applications::Events::EventProperty::to_string [0x0x7ff6fbf48839+265161] Microsoft::Applications::Events::EventProperty::to_string [0x0x7ff6fbf50111+296097] (No symbol) [0x0x7ff6fbdc2111] (No symbol) [0x0x7ff6fbb517a7] Microsoft::Applications::Events::EventProperty::to_string [0x0x7ff6fc09c418+1656744] (No symbol) [0x0x7ffb79c2e8d7] RtlUserThreadStart [0x0x7ffb7b3dc34c+44] | N/A | N/A | N/A | N/A | N/A
43695 | Erreur: Message: invalid session id Stacktrace: GetHandleVerifier [0x0x7ff6fbe63865+25605] (No symbol) [0x0x7ff6fbdb3970] (No symbol) [0x0x7ff6fbb7bf70] (No symbol) [0x0x7ff6fbbbc853] (No symbol) [0x0x7ff6fbbe9d12] (No symbol) [0x0x7ff6fbb94e2b] (No symbol) [0x0x7ff6fbbe6917] (No symbol) [0x0x7ff6fbbe602c] (No symbol) [0x0x7ff6fbb52c75] (No symbol) [0x0x7ff6fbcbe10d] (No symbol) [0x0x7ff6fbccdce8] Microsoft::Applications::Events::EventProperty::to_string [0x0x7ff6fbf48839+265161] Microsoft::Applications::Events::EventProperty::to_string [0x0x7ff6fbf50111+296097] (No symbol) [0x0x7ff6fbdc2111] (No symbol) [0x0x7ff6fbb517a7] Microsoft::Applications::Events::EventProperty::to_string [0x0x7ff6fc09c418+1656744] (No symbol) [0x0x7ffb79c2e8d7] RtlUserThreadStart [0x0x7ffb7b3dc34c+44] | N/A | N/A | N/A | N/A | N/A
44942 | Erreur: Message: invalid session id Stacktrace: GetHandleVerifier [0x0x7ff6fbe63865+25605] (No symbol) [0x0x7ff6fbdb3970] (No symbol) [0x0x7ff6fbb7bf70] (No symbol) [0x0x7ff6fbbbc853] (No symbol) [0x0x7ff6fbbe9d12] (No symbol) [0x0x7ff6fbb94e2b] (No symbol) [0x0x7ff6fbbe6917] (No symbol) [0x0x7ff6fbbe602c] (No symbol) [0x0x7ff6fbb52c75] (No symbol) [0x0x7ff6fbcbe10d] (No symbol) [0x0x7ff6fbccdce8] Microsoft::Applications::Events::EventProperty::to_string [0x0x7ff6fbf48839+265161] Microsoft::Applications::Events::EventProperty::to_string [0x0x7ff6fbf50111+296097] (No symbol) [0x0x7ff6fbdc2111] (No symbol) [0x0x7ff6fbb517a7] Microsoft::Applications::Events::EventProperty::to_string [0x0x7ff6fc09c418+1656744] (No symbol) [0x0x7ffb79c2e8d7] RtlUserThreadStart [0x0x7ffb7b3dc34c+44] | N/A | N/A | N/A | N/A | N/A
45055 | Erreur: Message: invalid session id Stacktrace: GetHandleVerifier [0x0x7ff6fbe63865+25605] (No symbol) [0x0x7ff6fbdb3970] (No symbol) [0x0x7ff6fbb7bf70] (No symbol) [0x0x7ff6fbbbc853] (No symbol) [0x0x7ff6fbbe9d12] (No symbol) [0x0x7ff6fbb94e2b] (No symbol) [0x0x7ff6fbbe6917] (No symbol) [0x0x7ff6fbbe602c] (No symbol) [0x0x7ff6fbb52c75] (No symbol) [0x0x7ff6fbcbe10d] (No symbol) [0x0x7ff6fbccdce8] Microsoft::Applications::Events::EventProperty::to_string [0x0x7ff6fbf48839+265161] Microsoft::Applications::Events::EventProperty::to_string [0x0x7ff6fbf50111+296097] (No symbol) [0x0x7ff6fbdc2111] (No symbol) [0x0x7ff6fbb517a7] Microsoft::Applications::Events::EventProperty::to_string [0x0x7ff6fc09c418+1656744] (No symbol) [0x0x7ffb79c2e8d7] RtlUserThreadStart [0x0x7ffb7b3dc34c+44] | N/A | N/A | N/A | N/A | N/A
43644 | Erreur: Message: invalid session id Stacktrace: GetHandleVerifier [0x0x7ff6fbe63865+25605] (No symbol) [0x0x7ff6fbdb3970] (No symbol) [0x0x7ff6fbb7bf70] (No symbol) [0x0x7ff6fbbbc853] (No symbol) [0x0x7ff6fbbe9d12] (No symbol) [0x0x7ff6fbb94e2b] (No symbol) [0x0x7ff6fbbe6917] (No symbol) [0x0x7ff6fbbe602c] (No symbol) [0x0x7ff6fbb52c75] (No symbol) [0x0x7ff6fbcbe10d] (No symbol) [0x0x7ff6fbccdce8] Microsoft::Applications::Events::EventProperty::to_string [0x0x7ff6fbf48839+265161] Microsoft::Applications::Events::EventProperty::to_string [0x0x7ff6fbf50111+296097] (No symbol) [0x0x7ff6fbdc2111] (No symbol) [0x0x7ff6fbb517a7] Microsoft::Applications::Events::EventProperty::to_string [0x0x7ff6fc09c418+1656744] (No symbol) [0x0x7ffb79c2e8d7] RtlUserThreadStart [0x0x7ffb7b3dc34c+44] | N/A | N/A | N/A | N/A | N/A
43636 | Erreur: Message: invalid session id Stacktrace: GetHandleVerifier [0x0x7ff6fbe63865+25605] (No symbol) [0x0x7ff6fbdb3970] (No symbol) [0x0x7ff6fbb7bf70] (No symbol) [0x0x7ff6fbbbc853] (No symbol) [0x0x7ff6fbbe9d12] (No symbol) [0x0x7ff6fbb94e2b] (No symbol) [0x0x7ff6fbbe6917] (No symbol) [0x0x7ff6fbbe602c] (No symbol) [0x0x7ff6fbb52c75] (No symbol) [0x0x7ff6fbcbe10d] (No symbol) [0x0x7ff6fbccdce8] Microsoft::Applications::Events::EventProperty::to_string [0x0x7ff6fbf48839+265161] Microsoft::Applications::Events::EventProperty::to_string [0x0x7ff6fbf50111+296097] (No symbol) [0x0x7ff6fbdc2111] (No symbol) [0x0x7ff6fbb517a7] Microsoft::Applications::Events::EventProperty::to_string [0x0x7ff6fc09c418+1656744] (No symbol) [0x0x7ffb79c2e8d7] RtlUserThreadStart [0x0x7ffb7b3dc34c+44] | N/A | N/A | N/A | N/A | N/A
42651 | Erreur: Message: invalid session id Stacktrace: GetHandleVerifier [0x0x7ff6fbe63865+25605] (No symbol) [0x0x7ff6fbdb3970] (No symbol) [0x0x7ff6fbb7bf70] (No symbol) [0x0x7ff6fbbbc853] (No symbol) [0x0x7ff6fbbe9d12] (No symbol) [0x0x7ff6fbb94e2b] (No symbol) [0x0x7ff6fbbe6917] (No symbol) [0x0x7ff6fbbe602c] (No symbol) [0x0x7ff6fbb52c75] (No symbol) [0x0x7ff6fbcbe10d] (No symbol) [0x0x7ff6fbccdce8] Microsoft::Applications::Events::EventProperty::to_string [0x0x7ff6fbf48839+265161] Microsoft::Applications::Events::EventProperty::to_string [0x0x7ff6fbf50111+296097] (No symbol) [0x0x7ff6fbdc2111] (No symbol) [0x0x7ff6fbb517a7] Microsoft::Applications::Events::EventProperty::to_string [0x0x7ff6fc09c418+1656744] (No symbol) [0x0x7ffb79c2e8d7] RtlUserThreadStart [0x0x7ffb7b3dc34c+44] | N/A | N/A | N/A | N/A | N/A
45289 | Erreur: Message: invalid session id Stacktrace: GetHandleVerifier [0x0x7ff6fbe63865+25605] (No symbol) [0x0x7ff6fbdb3970] (No symbol) [0x0x7ff6fbb7bf70] (No symbol) [0x0x7ff6fbbbc853] (No symbol) [0x0x7ff6fbbe9d12] (No symbol) [0x0x7ff6fbb94e2b] (No symbol) [0x0x7ff6fbbe6917] (No symbol) [0x0x7ff6fbbe602c] (No symbol) [0x0x7ff6fbb52c75] (No symbol) [0x0x7ff6fbcbe10d] (No symbol) [0x0x7ff6fbccdce8] Microsoft::Applications::Events::EventProperty::to_string [0x0x7ff6fbf48839+265161] Microsoft::Applications::Events::EventProperty::to_string [0x0x7ff6fbf50111+296097] (No symbol) [0x0x7ff6fbdc2111] (No symbol) [0x0x7ff6fbb517a7] Microsoft::Applications::Events::EventProperty::to_string [0x0x7ff6fc09c418+1656744] (No symbol) [0x0x7ffb79c2e8d7] RtlUserThreadStart [0x0x7ffb7b3dc34c+44] | N/A | N/A | N/A | N/A | N/A
42722 | Erreur: Message: invalid session id Stacktrace: GetHandleVerifier [0x0x7ff6fbe63865+25605] (No symbol) [0x0x7ff6fbdb3970] (No symbol) [0x0x7ff6fbb7bf70] (No symbol) [0x0x7ff6fbbbc853] (No symbol) [0x0x7ff6fbbe9d12] (No symbol) [0x0x7ff6fbb94e2b] (No symbol) [0x0x7ff6fbbe6917] (No symbol) [0x0x7ff6fbbe602c] (No symbol) [0x0x7ff6fbb52c75] (No symbol) [0x0x7ff6fbcbe10d] (No symbol) [0x0x7ff6fbccdce8] Microsoft::Applications::Events::EventProperty::to_string [0x0x7ff6fbf48839+265161] Microsoft::Applications::Events::EventProperty::to_string [0x0x7ff6fbf50111+296097] (No symbol) [0x0x7ff6fbdc2111] (No symbol) [0x0x7ff6fbb517a7] Microsoft::Applications::Events::EventProperty::to_string [0x0x7ff6fc09c418+1656744] (No symbol) [0x0x7ffb79c2e8d7] RtlUserThreadStart [0x0x7ffb7b3dc34c+44] | N/A | N/A | N/A | N/A | N/A
42787 | Erreur: Message: invalid session id Stacktrace: GetHandleVerifier [0x0x7ff6fbe63865+25605] (No symbol) [0x0x7ff6fbdb3970] (No symbol) [0x0x7ff6fbb7bf70] (No symbol) [0x0x7ff6fbbbc853] (No symbol) [0x0x7ff6fbbe9d12] (No symbol) [0x0x7ff6fbb94e2b] (No symbol) [0x0x7ff6fbbe6917] (No symbol) [0x0x7ff6fbbe602c] (No symbol) [0x0x7ff6fbb52c75] (No symbol) [0x0x7ff6fbcbe10d] (No symbol) [0x0x7ff6fbccdce8] Microsoft::Applications::Events::EventProperty::to_string [0x0x7ff6fbf48839+265161] Microsoft::Applications::Events::EventProperty::to_string [0x0x7ff6fbf50111+296097] (No symbol) [0x0x7ff6fbdc2111] (No symbol) [0x0x7ff6fbb517a7] Microsoft::Applications::Events::EventProperty::to_string [0x0x7ff6fc09c418+1656744] (No symbol) [0x0x7ffb79c2e8d7] RtlUserThreadStart [0x0x7ffb7b3dc34c+44] | N/A | N/A | N/A | N/A | N/A
45423 | Erreur: Message: invalid session id Stacktrace: GetHandleVerifier [0x0x7ff6fbe63865+25605] (No symbol) [0x0x7ff6fbdb3970] (No symbol) [0x0x7ff6fbb7bf70] (No symbol) [0x0x7ff6fbbbc853] (No symbol) [0x0x7ff6fbbe9d12] (No symbol) [0x0x7ff6fbb94e2b] (No symbol) [0x0x7ff6fbbe6917] (No symbol) [0x0x7ff6fbbe602c] (No symbol) [0x0x7ff6fbb52c75] (No symbol) [0x0x7ff6fbcbe10d] (No symbol) [0x0x7ff6fbccdce8] Microsoft::Applications::Events::EventProperty::to_string [0x0x7ff6fbf48839+265161] Microsoft::Applications::Events::EventProperty::to_string [0x0x7ff6fbf50111+296097] (No symbol) [0x0x7ff6fbdc2111] (No symbol) [0x0x7ff6fbb517a7] Microsoft::Applications::Events::EventProperty::to_string [0x0x7ff6fc09c418+1656744] (No symbol) [0x0x7ffb79c2e8d7] RtlUserThreadStart [0x0x7ffb7b3dc34c+44] | N/A | N/A | N/A | N/A | N/A
43261 | Erreur: Message: invalid session id Stacktrace: GetHandleVerifier [0x0x7ff6fbe63865+25605] (No symbol) [0x0x7ff6fbdb3970] (No symbol) [0x0x7ff6fbb7bf70] (No symbol) [0x0x7ff6fbbbc853] (No symbol) [0x0x7ff6fbbe9d12] (No symbol) [0x0x7ff6fbb94e2b] (No symbol) [0x0x7ff6fbbe6917] (No symbol) [0x0x7ff6fbbe602c] (No symbol) [0x0x7ff6fbb52c75] (No symbol) [0x0x7ff6fbcbe10d] (No symbol) [0x0x7ff6fbccdce8] Microsoft::Applications::Events::EventProperty::to_string [0x0x7ff6fbf48839+265161] Microsoft::Applications::Events::EventProperty::to_string [0x0x7ff6fbf50111+296097] (No symbol) [0x0x7ff6fbdc2111] (No symbol) [0x0x7ff6fbb517a7] Microsoft::Applications::Events::EventProperty::to_string [0x0x7ff6fc09c418+1656744] (No symbol) [0x0x7ffb79c2e8d7] RtlUserThreadStart [0x0x7ffb7b3dc34c+44] | N/A | N/A | N/A | N/A | N/A
44984 | Erreur: Message: invalid session id Stacktrace: GetHandleVerifier [0x0x7ff6fbe63865+25605] (No symbol) [0x0x7ff6fbdb3970] (No symbol) [0x0x7ff6fbb7bf70] (No symbol) [0x0x7ff6fbbbc853] (No symbol) [0x0x7ff6fbbe9d12] (No symbol) [0x0x7ff6fbb94e2b] (No symbol) [0x0x7ff6fbbe6917] (No symbol) [0x0x7ff6fbbe602c] (No symbol) [0x0x7ff6fbb52c75] (No symbol) [0x0x7ff6fbcbe10d] (No symbol) [0x0x7ff6fbccdce8] Microsoft::Applications::Events::EventProperty::to_string [0x0x7ff6fbf48839+265161] Microsoft::Applications::Events::EventProperty::to_string [0x0x7ff6fbf50111+296097] (No symbol) [0x0x7ff6fbdc2111] (No symbol) [0x0x7ff6fbb517a7] Microsoft::Applications::Events::EventProperty::to_string [0x0x7ff6fc09c418+1656744] (No symbol) [0x0x7ffb79c2e8d7] RtlUserThreadStart [0x0x7ffb7b3dc34c+44] | N/A | N/A | N/A | N/A | N/A
44084 | Erreur: Message: invalid session id Stacktrace: GetHandleVerifier [0x0x7ff6fbe63865+25605] (No symbol) [0x0x7ff6fbdb3970] (No symbol) [0x0x7ff6fbb7bf70] (No symbol) [0x0x7ff6fbbbc853] (No symbol) [0x0x7ff6fbbe9d12] (No symbol) [0x0x7ff6fbb94e2b] (No symbol) [0x0x7ff6fbbe6917] (No symbol) [0x0x7ff6fbbe602c] (No symbol) [0x0x7ff6fbb52c75] (No symbol) [0x0x7ff6fbcbe10d] (No symbol) [0x0x7ff6fbccdce8] Microsoft::Applications::Events::EventProperty::to_string [0x0x7ff6fbf48839+265161] Microsoft::Applications::Events::EventProperty::to_string [0x0x7ff6fbf50111+296097] (No symbol) [0x0x7ff6fbdc2111] (No symbol) [0x0x7ff6fbb517a7] Microsoft::Applications::Events::EventProperty::to_string [0x0x7ff6fc09c418+1656744] (No symbol) [0x0x7ffb79c2e8d7] RtlUserThreadStart [0x0x7ffb7b3dc34c+44] | N/A | N/A | N/A | N/A | N/A
44556 | Erreur: Message: invalid session id Stacktrace: GetHandleVerifier [0x0x7ff6fbe63865+25605] (No symbol) [0x0x7ff6fbdb3970] (No symbol) [0x0x7ff6fbb7bf70] (No symbol) [0x0x7ff6fbbbc853] (No symbol) [0x0x7ff6fbbe9d12] (No symbol) [0x0x7ff6fbb94e2b] (No symbol) [0x0x7ff6fbbe6917] (No symbol) [0x0x7ff6fbbe602c] (No symbol) [0x0x7ff6fbb52c75] (No symbol) [0x0x7ff6fbcbe10d] (No symbol) [0x0x7ff6fbccdce8] Microsoft::Applications::Events::EventProperty::to_string [0x0x7ff6fbf48839+265161] Microsoft::Applications::Events::EventProperty::to_string [0x0x7ff6fbf50111+296097] (No symbol) [0x0x7ff6fbdc2111] (No symbol) [0x0x7ff6fbb517a7] Microsoft::Applications::Events::EventProperty::to_string [0x0x7ff6fc09c418+1656744] (No symbol) [0x0x7ffb79c2e8d7] RtlUserThreadStart [0x0x7ffb7b3dc34c+44] | N/A | N/A | N/A | N/A | N/A
38272 | Erreur: Message: invalid session id Stacktrace: GetHandleVerifier [0x0x7ff6fbe63865+25605] (No symbol) [0x0x7ff6fbdb3970] (No symbol) [0x0x7ff6fbb7bf70] (No symbol) [0x0x7ff6fbbbc853] (No symbol) [0x0x7ff6fbbe9d12] (No symbol) [0x0x7ff6fbb94e2b] (No symbol) [0x0x7ff6fbbe6917] (No symbol) [0x0x7ff6fbbe602c] (No symbol) [0x0x7ff6fbb52c75] (No symbol) [0x0x7ff6fbcbe10d] (No symbol) [0x0x7ff6fbccdce8] Microsoft::Applications::Events::EventProperty::to_string [0x0x7ff6fbf48839+265161] Microsoft::Applications::Events::EventProperty::to_string [0x0x7ff6fbf50111+296097] (No symbol) [0x0x7ff6fbdc2111] (No symbol) [0x0x7ff6fbb517a7] Microsoft::Applications::Events::EventProperty::to_string [0x0x7ff6fc09c418+1656744] (No symbol) [0x0x7ffb79c2e8d7] RtlUserThreadStart [0x0x7ffb7b3dc34c+44] | N/A | N/A | N/A | N/A | N/A
45054 | Erreur: Message: invalid session id Stacktrace: GetHandleVerifier [0x0x7ff6fbe63865+25605] (No symbol) [0x0x7ff6fbdb3970] (No symbol) [0x0x7ff6fbb7bf70] (No symbol) [0x0x7ff6fbbbc853] (No symbol) [0x0x7ff6fbbe9d12] (No symbol) [0x0x7ff6fbb94e2b] (No symbol) [0x0x7ff6fbbe6917] (No symbol) [0x0x7ff6fbbe602c] (No symbol) [0x0x7ff6fbb52c75] (No symbol) [0x0x7ff6fbcbe10d] (No symbol) [0x0x7ff6fbccdce8] Microsoft::Applications::Events::EventProperty::to_string [0x0x7ff6fbf48839+265161] Microsoft::Applications::Events::EventProperty::to_string [0x0x7ff6fbf50111+296097] (No symbol) [0x0x7ff6fbdc2111] (No symbol) [0x0x7ff6fbb517a7] Microsoft::Applications::Events::EventProperty::to_string [0x0x7ff6fc09c418+1656744] (No symbol) [0x0x7ffb79c2e8d7] RtlUserThreadStart [0x0x7ffb7b3dc34c+44] | N/A | N/A | N/A | N/A | N/A
43553 | Erreur: Message: invalid session id Stacktrace: GetHandleVerifier [0x0x7ff6fbe63865+25605] (No symbol) [0x0x7ff6fbdb3970] (No symbol) [0x0x7ff6fbb7bf70] (No symbol) [0x0x7ff6fbbbc853] (No symbol) [0x0x7ff6fbbe9d12] (No symbol) [0x0x7ff6fbb94e2b] (No symbol) [0x0x7ff6fbbe6917] (No symbol) [0x0x7ff6fbbe602c] (No symbol) [0x0x7ff6fbb52c75] (No symbol) [0x0x7ff6fbcbe10d] (No symbol) [0x0x7ff6fbccdce8] Microsoft::Applications::Events::EventProperty::to_string [0x0x7ff6fbf48839+265161] Microsoft::Applications::Events::EventProperty::to_string [0x0x7ff6fbf50111+296097] (No symbol) [0x0x7ff6fbdc2111] (No symbol) [0x0x7ff6fbb517a7] Microsoft::Applications::Events::EventProperty::to_string [0x0x7ff6fc09c418+1656744] (No symbol) [0x0x7ffb79c2e8d7] RtlUserThreadStart [0x0x7ffb7b3dc34c+44] | N/A | N/A | N/A | N/A | N/A
44775 | Erreur: Message: invalid session id Stacktrace: GetHandleVerifier [0x0x7ff6fbe63865+25605] (No symbol) [0x0x7ff6fbdb3970] (No symbol) [0x0x7ff6fbb7bf70] (No symbol) [0x0x7ff6fbbbc853] (No symbol) [0x0x7ff6fbbe9d12] (No symbol) [0x0x7ff6fbb94e2b] (No symbol) [0x0x7ff6fbbe6917] (No symbol) [0x0x7ff6fbbe602c] (No symbol) [0x0x7ff6fbb52c75] (No symbol) [0x0x7ff6fbcbe10d] (No symbol) [0x0x7ff6fbccdce8] Microsoft::Applications::Events::EventProperty::to_string [0x0x7ff6fbf48839+265161] Microsoft::Applications::Events::EventProperty::to_string [0x0x7ff6fbf50111+296097] (No symbol) [0x0x7ff6fbdc2111] (No symbol) [0x0x7ff6fbb517a7] Microsoft::Applications::Events::EventProperty::to_string [0x0x7ff6fc09c418+1656744] (No symbol) [0x0x7ffb79c2e8d7] RtlUserThreadStart [0x0x7ffb7b3dc34c+44] | N/A | N/A | N/A | N/A | N/A
45031 | Erreur: Message: invalid session id Stacktrace: GetHandleVerifier [0x0x7ff6fbe63865+25605] (No symbol) [0x0x7ff6fbdb3970] (No symbol) [0x0x7ff6fbb7bf70] (No symbol) [0x0x7ff6fbbbc853] (No symbol) [0x0x7ff6fbbe9d12] (No symbol) [0x0x7ff6fbb94e2b] (No symbol) [0x0x7ff6fbbe6917] (No symbol) [0x0x7ff6fbbe602c] (No symbol) [0x0x7ff6fbb52c75] (No symbol) [0x0x7ff6fbcbe10d] (No symbol) [0x0x7ff6fbccdce8] Microsoft::Applications::Events::EventProperty::to_string [0x0x7ff6fbf48839+265161] Microsoft::Applications::Events::EventProperty::to_string [0x0x7ff6fbf50111+296097] (No symbol) [0x0x7ff6fbdc2111] (No symbol) [0x0x7ff6fbb517a7] Microsoft::Applications::Events::EventProperty::to_string [0x0x7ff6fc09c418+1656744] (No symbol) [0x0x7ffb79c2e8d7] RtlUserThreadStart [0x0x7ffb7b3dc34c+44] | N/A | N/A | N/A | N/A | N/A
45456 | Erreur: Message: invalid session id Stacktrace: GetHandleVerifier [0x0x7ff6fbe63865+25605] (No symbol) [0x0x7ff6fbdb3970] (No symbol) [0x0x7ff6fbb7bf70] (No symbol) [0x0x7ff6fbbbc853] (No symbol) [0x0x7ff6fbbe9d12] (No symbol) [0x0x7ff6fbb94e2b] (No symbol) [0x0x7ff6fbbe6917] (No symbol) [0x0x7ff6fbbe602c] (No symbol) [0x0x7ff6fbb52c75] (No symbol) [0x0x7ff6fbcbe10d] (No symbol) [0x0x7ff6fbccdce8] Microsoft::Applications::Events::EventProperty::to_string [0x0x7ff6fbf48839+265161] Microsoft::Applications::Events::EventProperty::to_string [0x0x7ff6fbf50111+296097] (No symbol) [0x0x7ff6fbdc2111] (No symbol) [0x0x7ff6fbb517a7] Microsoft::Applications::Events::EventProperty::to_string [0x0x7ff6fc09c418+1656744] (No symbol) [0x0x7ffb79c2e8d7] RtlUserThreadStart [0x0x7ffb7b3dc34c+44] | N/A | N/A | N/A | N/A | N/A
44749 | Erreur: Message: invalid session id Stacktrace: GetHandleVerifier [0x0x7ff6fbe63865+25605] (No symbol) [0x0x7ff6fbdb3970] (No symbol) [0x0x7ff6fbb7bf70] (No symbol) [0x0x7ff6fbbbc853] (No symbol) [0x0x7ff6fbbe9d12] (No symbol) [0x0x7ff6fbb94e2b] (No symbol) [0x0x7ff6fbbe6917] (No symbol) [0x0x7ff6fbbe602c] (No symbol) [0x0x7ff6fbb52c75] (No symbol) [0x0x7ff6fbcbe10d] (No symbol) [0x0x7ff6fbccdce8] Microsoft::Applications::Events::EventProperty::to_string [0x0x7ff6fbf48839+265161] Microsoft::Applications::Events::EventProperty::to_string [0x0x7ff6fbf50111+296097] (No symbol) [0x0x7ff6fbdc2111] (No symbol) [0x0x7ff6fbb517a7] Microsoft::Applications::Events::EventProperty::to_string [0x0x7ff6fc09c418+1656744] (No symbol) [0x0x7ffb79c2e8d7] RtlUserThreadStart [0x0x7ffb7b3dc34c+44] | N/A | N/A | N/A | N/A | N/A
38946 | Erreur: Message: invalid session id Stacktrace: GetHandleVerifier [0x0x7ff6fbe63865+25605] (No symbol) [0x0x7ff6fbdb3970] (No symbol) [0x0x7ff6fbb7bf70] (No symbol) [0x0x7ff6fbbbc853] (No symbol) [0x0x7ff6fbbe9d12] (No symbol) [0x0x7ff6fbb94e2b] (No symbol) [0x0x7ff6fbbe6917] (No symbol) [0x0x7ff6fbbe602c] (No symbol) [0x0x7ff6fbb52c75] (No symbol) [0x0x7ff6fbcbe10d] (No symbol) [0x0x7ff6fbccdce8] Microsoft::Applications::Events::EventProperty::to_string [0x0x7ff6fbf48839+265161] Microsoft::Applications::Events::EventProperty::to_string [0x0x7ff6fbf50111+296097] (No symbol) [0x0x7ff6fbdc2111] (No symbol) [0x0x7ff6fbb517a7] Microsoft::Applications::Events::EventProperty::to_string [0x0x7ff6fc09c418+1656744] (No symbol) [0x0x7ffb79c2e8d7] RtlUserThreadStart [0x0x7ffb7b3dc34c+44] | N/A | N/A | N/A | N/A | N/A
43516 | Erreur: Message: invalid session id Stacktrace: GetHandleVerifier [0x0x7ff6fbe63865+25605] (No symbol) [0x0x7ff6fbdb3970] (No symbol) [0x0x7ff6fbb7bf70] (No symbol) [0x0x7ff6fbbbc853] (No symbol) [0x0x7ff6fbbe9d12] (No symbol) [0x0x7ff6fbb94e2b] (No symbol) [0x0x7ff6fbbe6917] (No symbol) [0x0x7ff6fbbe602c] (No symbol) [0x0x7ff6fbb52c75] (No symbol) [0x0x7ff6fbcbe10d] (No symbol) [0x0x7ff6fbccdce8] Microsoft::Applications::Events::EventProperty::to_string [0x0x7ff6fbf48839+265161] Microsoft::Applications::Events::EventProperty::to_string [0x0x7ff6fbf50111+296097] (No symbol) [0x0x7ff6fbdc2111] (No symbol) [0x0x7ff6fbb517a7] Microsoft::Applications::Events::EventProperty::to_string [0x0x7ff6fc09c418+1656744] (No symbol) [0x0x7ffb79c2e8d7] RtlUserThreadStart [0x0x7ffb7b3dc34c+44] | N/A | N/A | N/A | N/A | N/A
45120 | Erreur: Message: invalid session id Stacktrace: GetHandleVerifier [0x0x7ff6fbe63865+25605] (No symbol) [0x0x7ff6fbdb3970] (No symbol) [0x0x7ff6fbb7bf70] (No symbol) [0x0x7ff6fbbbc853] (No symbol) [0x0x7ff6fbbe9d12] (No symbol) [0x0x7ff6fbb94e2b] (No symbol) [0x0x7ff6fbbe6917] (No symbol) [0x0x7ff6fbbe602c] (No symbol) [0x0x7ff6fbb52c75] (No symbol) [0x0x7ff6fbcbe10d] (No symbol) [0x0x7ff6fbccdce8] Microsoft::Applications::Events::EventProperty::to_string [0x0x7ff6fbf48839+265161] Microsoft::Applications::Events::EventProperty::to_string [0x0x7ff6fbf50111+296097] (No symbol) [0x0x7ff6fbdc2111] (No symbol) [0x0x7ff6fbb517a7] Microsoft::Applications::Events::EventProperty::to_string [0x0x7ff6fc09c418+1656744] (No symbol) [0x0x7ffb79c2e8d7] RtlUserThreadStart [0x0x7ffb7b3dc34c+44] | N/A | N/A | N/A | N/A | N/A
44785 | Erreur: Message: invalid session id Stacktrace: GetHandleVerifier [0x0x7ff6fbe63865+25605] (No symbol) [0x0x7ff6fbdb3970] (No symbol) [0x0x7ff6fbb7bf70] (No symbol) [0x0x7ff6fbbbc853] (No symbol) [0x0x7ff6fbbe9d12] (No symbol) [0x0x7ff6fbb94e2b] (No symbol) [0x0x7ff6fbbe6917] (No symbol) [0x0x7ff6fbbe602c] (No symbol) [0x0x7ff6fbb52c75] (No symbol) [0x0x7ff6fbcbe10d] (No symbol) [0x0x7ff6fbccdce8] Microsoft::Applications::Events::EventProperty::to_string [0x0x7ff6fbf48839+265161] Microsoft::Applications::Events::EventProperty::to_string [0x0x7ff6fbf50111+296097] (No symbol) [0x0x7ff6fbdc2111] (No symbol) [0x0x7ff6fbb517a7] Microsoft::Applications::Events::EventProperty::to_string [0x0x7ff6fc09c418+1656744] (No symbol) [0x0x7ffb79c2e8d7] RtlUserThreadStart [0x0x7ffb7b3dc34c+44] | N/A | N/A | N/A | N/A | N/A
44075 | Erreur: Message: invalid session id Stacktrace: GetHandleVerifier [0x0x7ff6fbe63865+25605] (No symbol) [0x0x7ff6fbdb3970] (No symbol) [0x0x7ff6fbb7bf70] (No symbol) [0x0x7ff6fbbbc853] (No symbol) [0x0x7ff6fbbe9d12] (No symbol) [0x0x7ff6fbb94e2b] (No symbol) [0x0x7ff6fbbe6917] (No symbol) [0x0x7ff6fbbe602c] (No symbol) [0x0x7ff6fbb52c75] (No symbol) [0x0x7ff6fbcbe10d] (No symbol) [0x0x7ff6fbccdce8] Microsoft::Applications::Events::EventProperty::to_string [0x0x7ff6fbf48839+265161] Microsoft::Applications::Events::EventProperty::to_string [0x0x7ff6fbf50111+296097] (No symbol) [0x0x7ff6fbdc2111] (No symbol) [0x0x7ff6fbb517a7] Microsoft::Applications::Events::EventProperty::to_string [0x0x7ff6fc09c418+1656744] (No symbol) [0x0x7ffb79c2e8d7] RtlUserThreadStart [0x0x7ffb7b3dc34c+44] | N/A | N/A | N/A | N/A | N/A
44814 | Erreur: Message: invalid session id Stacktrace: GetHandleVerifier [0x0x7ff6fbe63865+25605] (No symbol) [0x0x7ff6fbdb3970] (No symbol) [0x0x7ff6fbb7bf70] (No symbol) [0x0x7ff6fbbbc853] (No symbol) [0x0x7ff6fbbe9d12] (No symbol) [0x0x7ff6fbb94e2b] (No symbol) [0x0x7ff6fbbe6917] (No symbol) [0x0x7ff6fbbe602c] (No symbol) [0x0x7ff6fbb52c75] (No symbol) [0x0x7ff6fbcbe10d] (No symbol) [0x0x7ff6fbccdce8] Microsoft::Applications::Events::EventProperty::to_string [0x0x7ff6fbf48839+265161] Microsoft::Applications::Events::EventProperty::to_string [0x0x7ff6fbf50111+296097] (No symbol) [0x0x7ff6fbdc2111] (No symbol) [0x0x7ff6fbb517a7] Microsoft::Applications::Events::EventProperty::to_string [0x0x7ff6fc09c418+1656744] (No symbol) [0x0x7ffb79c2e8d7] RtlUserThreadStart [0x0x7ffb7b3dc34c+44] | N/A | N/A | N/A | N/A | N/A
45092 | Erreur: Message: invalid session id Stacktrace: GetHandleVerifier [0x0x7ff6fbe63865+25605] (No symbol) [0x0x7ff6fbdb3970] (No symbol) [0x0x7ff6fbb7bf70] (No symbol) [0x0x7ff6fbbbc853] (No symbol) [0x0x7ff6fbbe9d12] (No symbol) [0x0x7ff6fbb94e2b] (No symbol) [0x0x7ff6fbbe6917] (No symbol) [0x0x7ff6fbbe602c] (No symbol) [0x0x7ff6fbb52c75] (No symbol) [0x0x7ff6fbcbe10d] (No symbol) [0x0x7ff6fbccdce8] Microsoft::Applications::Events::EventProperty::to_string [0x0x7ff6fbf48839+265161] Microsoft::Applications::Events::EventProperty::to_string [0x0x7ff6fbf50111+296097] (No symbol) [0x0x7ff6fbdc2111] (No symbol) [0x0x7ff6fbb517a7] Microsoft::Applications::Events::EventProperty::to_string [0x0x7ff6fc09c418+1656744] (No symbol) [0x0x7ffb79c2e8d7] RtlUserThreadStart [0x0x7ffb7b3dc34c+44] | N/A | N/A | N/A | N/A | N/A
45574 | Erreur: Message: invalid session id Stacktrace: GetHandleVerifier [0x0x7ff6fbe63865+25605] (No symbol) [0x0x7ff6fbdb3970] (No symbol) [0x0x7ff6fbb7bf70] (No symbol) [0x0x7ff6fbbbc853] (No symbol) [0x0x7ff6fbbe9d12] (No symbol) [0x0x7ff6fbb94e2b] (No symbol) [0x0x7ff6fbbe6917] (No symbol) [0x0x7ff6fbbe602c] (No symbol) [0x0x7ff6fbb52c75] (No symbol) [0x0x7ff6fbcbe10d] (No symbol) [0x0x7ff6fbccdce8] Microsoft::Applications::Events::EventProperty::to_string [0x0x7ff6fbf48839+265161] Microsoft::Applications::Events::EventProperty::to_string [0x0x7ff6fbf50111+296097] (No symbol) [0x0x7ff6fbdc2111] (No symbol) [0x0x7ff6fbb517a7] Microsoft::Applications::Events::EventProperty::to_string [0x0x7ff6fc09c418+1656744] (No symbol) [0x0x7ffb79c2e8d7] RtlUserThreadStart [0x0x7ffb7b3dc34c+44] | N/A | N/A | N/A | N/A | N/A
43460 | Erreur: Message: invalid session id Stacktrace: GetHandleVerifier [0x0x7ff6fbe63865+25605] (No symbol) [0x0x7ff6fbdb3970] (No symbol) [0x0x7ff6fbb7bf70] (No symbol) [0x0x7ff6fbbbc853] (No symbol) [0x0x7ff6fbbe9d12] (No symbol) [0x0x7ff6fbb94e2b] (No symbol) [0x0x7ff6fbbe6917] (No symbol) [0x0x7ff6fbbe602c] (No symbol) [0x0x7ff6fbb52c75] (No symbol) [0x0x7ff6fbcbe10d] (No symbol) [0x0x7ff6fbccdce8] Microsoft::Applications::Events::EventProperty::to_string [0x0x7ff6fbf48839+265161] Microsoft::Applications::Events::EventProperty::to_string [0x0x7ff6fbf50111+296097] (No symbol) [0x0x7ff6fbdc2111] (No symbol) [0x0x7ff6fbb517a7] Microsoft::Applications::Events::EventProperty::to_string [0x0x7ff6fc09c418+1656744] (No symbol) [0x0x7ffb79c2e8d7] RtlUserThreadStart [0x0x7ffb7b3dc34c+44] | N/A | N/A | N/A | N/A | N/A
43492 | Erreur: Message: invalid session id Stacktrace: GetHandleVerifier [0x0x7ff6fbe63865+25605] (No symbol) [0x0x7ff6fbdb3970] (No symbol) [0x0x7ff6fbb7bf70] (No symbol) [0x0x7ff6fbbbc853] (No symbol) [0x0x7ff6fbbe9d12] (No symbol) [0x0x7ff6fbb94e2b] (No symbol) [0x0x7ff6fbbe6917] (No symbol) [0x0x7ff6fbbe602c] (No symbol) [0x0x7ff6fbb52c75] (No symbol) [0x0x7ff6fbcbe10d] (No symbol) [0x0x7ff6fbccdce8] Microsoft::Applications::Events::EventProperty::to_string [0x0x7ff6fbf48839+265161] Microsoft::Applications::Events::EventProperty::to_string [0x0x7ff6fbf50111+296097] (No symbol) [0x0x7ff6fbdc2111] (No symbol) [0x0x7ff6fbb517a7] Microsoft::Applications::Events::EventProperty::to_string [0x0x7ff6fc09c418+1656744] (No symbol) [0x0x7ffb79c2e8d7] RtlUserThreadStart [0x0x7ffb7b3dc34c+44] | N/A | N/A | N/A | N/A | N/A
44746 | Erreur: Message: invalid session id Stacktrace: GetHandleVerifier [0x0x7ff6fbe63865+25605] (No symbol) [0x0x7ff6fbdb3970] (No symbol) [0x0x7ff6fbb7bf70] (No symbol) [0x0x7ff6fbbbc853] (No symbol) [0x0x7ff6fbbe9d12] (No symbol) [0x0x7ff6fbb94e2b] (No symbol) [0x0x7ff6fbbe6917] (No symbol) [0x0x7ff6fbbe602c] (No symbol) [0x0x7ff6fbb52c75] (No symbol) [0x0x7ff6fbcbe10d] (No symbol) [0x0x7ff6fbccdce8] Microsoft::Applications::Events::EventProperty::to_string [0x0x7ff6fbf48839+265161] Microsoft::Applications::Events::EventProperty::to_string [0x0x7ff6fbf50111+296097] (No symbol) [0x0x7ff6fbdc2111] (No symbol) [0x0x7ff6fbb517a7] Microsoft::Applications::Events::EventProperty::to_string [0x0x7ff6fc09c418+1656744] (No symbol) [0x0x7ffb79c2e8d7] RtlUserThreadStart [0x0x7ffb7b3dc34c+44] | N/A | N/A | N/A | N/A | N/A
45577 | Erreur: Message: invalid session id Stacktrace: GetHandleVerifier [0x0x7ff6fbe63865+25605] (No symbol) [0x0x7ff6fbdb3970] (No symbol) [0x0x7ff6fbb7bf70] (No symbol) [0x0x7ff6fbbbc853] (No symbol) [0x0x7ff6fbbe9d12] (No symbol) [0x0x7ff6fbb94e2b] (No symbol) [0x0x7ff6fbbe6917] (No symbol) [0x0x7ff6fbbe602c] (No symbol) [0x0x7ff6fbb52c75] (No symbol) [0x0x7ff6fbcbe10d] (No symbol) [0x0x7ff6fbccdce8] Microsoft::Applications::Events::EventProperty::to_string [0x0x7ff6fbf48839+265161] Microsoft::Applications::Events::EventProperty::to_string [0x0x7ff6fbf50111+296097] (No symbol) [0x0x7ff6fbdc2111] (No symbol) [0x0x7ff6fbb517a7] Microsoft::Applications::Events::EventProperty::to_string [0x0x7ff6fc09c418+1656744] (No symbol) [0x0x7ffb79c2e8d7] RtlUserThreadStart [0x0x7ffb7b3dc34c+44] | N/A | N/A | N/A | N/A | N/A
43808 | Erreur: Message: invalid session id Stacktrace: GetHandleVerifier [0x0x7ff6fbe63865+25605] (No symbol) [0x0x7ff6fbdb3970] (No symbol) [0x0x7ff6fbb7bf70] (No symbol) [0x0x7ff6fbbbc853] (No symbol) [0x0x7ff6fbbe9d12] (No symbol) [0x0x7ff6fbb94e2b] (No symbol) [0x0x7ff6fbbe6917] (No symbol) [0x0x7ff6fbbe602c] (No symbol) [0x0x7ff6fbb52c75] (No symbol) [0x0x7ff6fbcbe10d] (No symbol) [0x0x7ff6fbccdce8] Microsoft::Applications::Events::EventProperty::to_string [0x0x7ff6fbf48839+265161] Microsoft::Applications::Events::EventProperty::to_string [0x0x7ff6fbf50111+296097] (No symbol) [0x0x7ff6fbdc2111] (No symbol) [0x0x7ff6fbb517a7] Microsoft::Applications::Events::EventProperty::to_string [0x0x7ff6fc09c418+1656744] (No symbol) [0x0x7ffb79c2e8d7] RtlUserThreadStart [0x0x7ffb7b3dc34c+44] | N/A | N/A | N/A | N/A | N/A
44757 | Erreur: Message: invalid session id Stacktrace: GetHandleVerifier [0x0x7ff6fbe63865+25605] (No symbol) [0x0x7ff6fbdb3970] (No symbol) [0x0x7ff6fbb7bf70] (No symbol) [0x0x7ff6fbbbc853] (No symbol) [0x0x7ff6fbbe9d12] (No symbol) [0x0x7ff6fbb94e2b] (No symbol) [0x0x7ff6fbbe6917] (No symbol) [0x0x7ff6fbbe602c] (No symbol) [0x0x7ff6fbb52c75] (No symbol) [0x0x7ff6fbcbe10d] (No symbol) [0x0x7ff6fbccdce8] Microsoft::Applications::Events::EventProperty::to_string [0x0x7ff6fbf48839+265161] Microsoft::Applications::Events::EventProperty::to_string [0x0x7ff6fbf50111+296097] (No symbol) [0x0x7ff6fbdc2111] (No symbol) [0x0x7ff6fbb517a7] Microsoft::Applications::Events::EventProperty::to_string [0x0x7ff6fc09c418+1656744] (No symbol) [0x0x7ffb79c2e8d7] RtlUserThreadStart [0x0x7ffb7b3dc34c+44] | N/A | N/A | N/A | N/A | N/A
43387 | Erreur: Message: invalid session id Stacktrace: GetHandleVerifier [0x0x7ff6fbe63865+25605] (No symbol) [0x0x7ff6fbdb3970] (No symbol) [0x0x7ff6fbb7bf70] (No symbol) [0x0x7ff6fbbbc853] (No symbol) [0x0x7ff6fbbe9d12] (No symbol) [0x0x7ff6fbb94e2b] (No symbol) [0x0x7ff6fbbe6917] (No symbol) [0x0x7ff6fbbe602c] (No symbol) [0x0x7ff6fbb52c75] (No symbol) [0x0x7ff6fbcbe10d] (No symbol) [0x0x7ff6fbccdce8] Microsoft::Applications::Events::EventProperty::to_string [0x0x7ff6fbf48839+265161] Microsoft::Applications::Events::EventProperty::to_string [0x0x7ff6fbf50111+296097] (No symbol) [0x0x7ff6fbdc2111] (No symbol) [0x0x7ff6fbb517a7] Microsoft::Applications::Events::EventProperty::to_string [0x0x7ff6fc09c418+1656744] (No symbol) [0x0x7ffb79c2e8d7] RtlUserThreadStart [0x0x7ffb7b3dc34c+44] | N/A | N/A | N/A | N/A | N/A
44872 | Erreur: Message: invalid session id Stacktrace: GetHandleVerifier [0x0x7ff6fbe63865+25605] (No symbol) [0x0x7ff6fbdb3970] (No symbol) [0x0x7ff6fbb7bf70] (No symbol) [0x0x7ff6fbbbc853] (No symbol) [0x0x7ff6fbbe9d12] (No symbol) [0x0x7ff6fbb94e2b] (No symbol) [0x0x7ff6fbbe6917] (No symbol) [0x0x7ff6fbbe602c] (No symbol) [0x0x7ff6fbb52c75] (No symbol) [0x0x7ff6fbcbe10d] (No symbol) [0x0x7ff6fbccdce8] Microsoft::Applications::Events::EventProperty::to_string [0x0x7ff6fbf48839+265161] Microsoft::Applications::Events::EventProperty::to_string [0x0x7ff6fbf50111+296097] (No symbol) [0x0x7ff6fbdc2111] (No symbol) [0x0x7ff6fbb517a7] Microsoft::Applications::Events::EventProperty::to_string [0x0x7ff6fc09c418+1656744] (No symbol) [0x0x7ffb79c2e8d7] RtlUserThreadStart [0x0x7ffb7b3dc34c+44] | N/A | N/A | N/A | N/A | N/A
44095 | Erreur: Message: invalid session id Stacktrace: GetHandleVerifier [0x0x7ff6fbe63865+25605] (No symbol) [0x0x7ff6fbdb3970] (No symbol) [0x0x7ff6fbb7bf70] (No symbol) [0x0x7ff6fbbbc853] (No symbol) [0x0x7ff6fbbe9d12] (No symbol) [0x0x7ff6fbb94e2b] (No symbol) [0x0x7ff6fbbe6917] (No symbol) [0x0x7ff6fbbe602c] (No symbol) [0x0x7ff6fbb52c75] (No symbol) [0x0x7ff6fbcbe10d] (No symbol) [0x0x7ff6fbccdce8] Microsoft::Applications::Events::EventProperty::to_string [0x0x7ff6fbf48839+265161] Microsoft::Applications::Events::EventProperty::to_string [0x0x7ff6fbf50111+296097] (No symbol) [0x0x7ff6fbdc2111] (No symbol) [0x0x7ff6fbb517a7] Microsoft::Applications::Events::EventProperty::to_string [0x0x7ff6fc09c418+1656744] (No symbol) [0x0x7ffb79c2e8d7] RtlUserThreadStart [0x0x7ffb7b3dc34c+44] | N/A | N/A | N/A | N/A | N/A
44869 | Erreur: Message: invalid session id Stacktrace: GetHandleVerifier [0x0x7ff6fbe63865+25605] (No symbol) [0x0x7ff6fbdb3970] (No symbol) [0x0x7ff6fbb7bf70] (No symbol) [0x0x7ff6fbbbc853] (No symbol) [0x0x7ff6fbbe9d12] (No symbol) [0x0x7ff6fbb94e2b] (No symbol) [0x0x7ff6fbbe6917] (No symbol) [0x0x7ff6fbbe602c] (No symbol) [0x0x7ff6fbb52c75] (No symbol) [0x0x7ff6fbcbe10d] (No symbol) [0x0x7ff6fbccdce8] Microsoft::Applications::Events::EventProperty::to_string [0x0x7ff6fbf48839+265161] Microsoft::Applications::Events::EventProperty::to_string [0x0x7ff6fbf50111+296097] (No symbol) [0x0x7ff6fbdc2111] (No symbol) [0x0x7ff6fbb517a7] Microsoft::Applications::Events::EventProperty::to_string [0x0x7ff6fc09c418+1656744] (No symbol) [0x0x7ffb79c2e8d7] RtlUserThreadStart [0x0x7ffb7b3dc34c+44] | N/A | N/A | N/A | N/A | N/A
42495 | Erreur: Message: invalid session id Stacktrace: GetHandleVerifier [0x0x7ff6fbe63865+25605] (No symbol) [0x0x7ff6fbdb3970] (No symbol) [0x0x7ff6fbb7bf70] (No symbol) [0x0x7ff6fbbbc853] (No symbol) [0x0x7ff6fbbe9d12] (No symbol) [0x0x7ff6fbb94e2b] (No symbol) [0x0x7ff6fbbe6917] (No symbol) [0x0x7ff6fbbe602c] (No symbol) [0x0x7ff6fbb52c75] (No symbol) [0x0x7ff6fbcbe10d] (No symbol) [0x0x7ff6fbccdce8] Microsoft::Applications::Events::EventProperty::to_string [0x0x7ff6fbf48839+265161] Microsoft::Applications::Events::EventProperty::to_string [0x0x7ff6fbf50111+296097] (No symbol) [0x0x7ff6fbdc2111] (No symbol) [0x0x7ff6fbb517a7] Microsoft::Applications::Events::EventProperty::to_string [0x0x7ff6fc09c418+1656744] (No symbol) [0x0x7ffb79c2e8d7] RtlUserThreadStart [0x0x7ffb7b3dc34c+44] | N/A | N/A | N/A | N/A | N/A
44039 | Erreur: Message: invalid session id Stacktrace: GetHandleVerifier [0x0x7ff6fbe63865+25605] (No symbol) [0x0x7ff6fbdb3970] (No symbol) [0x0x7ff6fbb7bf70] (No symbol) [0x0x7ff6fbbbc853] (No symbol) [0x0x7ff6fbbe9d12] (No symbol) [0x0x7ff6fbb94e2b] (No symbol) [0x0x7ff6fbbe6917] (No symbol) [0x0x7ff6fbbe602c] (No symbol) [0x0x7ff6fbb52c75] (No symbol) [0x0x7ff6fbcbe10d] (No symbol) [0x0x7ff6fbccdce8] Microsoft::Applications::Events::EventProperty::to_string [0x0x7ff6fbf48839+265161] Microsoft::Applications::Events::EventProperty::to_string [0x0x7ff6fbf50111+296097] (No symbol) [0x0x7ff6fbdc2111] (No symbol) [0x0x7ff6fbb517a7] Microsoft::Applications::Events::EventProperty::to_string [0x0x7ff6fc09c418+1656744] (No symbol) [0x0x7ffb79c2e8d7] RtlUserThreadStart [0x0x7ffb7b3dc34c+44] | N/A | N/A | N/A | N/A | N/A
42864 | Erreur: Message: invalid session id Stacktrace: GetHandleVerifier [0x0x7ff6fbe63865+25605] (No symbol) [0x0x7ff6fbdb3970] (No symbol) [0x0x7ff6fbb7bf70] (No symbol) [0x0x7ff6fbbbc853] (No symbol) [0x0x7ff6fbbe9d12] (No symbol) [0x0x7ff6fbb94e2b] (No symbol) [0x0x7ff6fbbe6917] (No symbol) [0x0x7ff6fbbe602c] (No symbol) [0x0x7ff6fbb52c75] (No symbol) [0x0x7ff6fbcbe10d] (No symbol) [0x0x7ff6fbccdce8] Microsoft::Applications::Events::EventProperty::to_string [0x0x7ff6fbf48839+265161] Microsoft::Applications::Events::EventProperty::to_string [0x0x7ff6fbf50111+296097] (No symbol) [0x0x7ff6fbdc2111] (No symbol) [0x0x7ff6fbb517a7] Microsoft::Applications::Events::EventProperty::to_string [0x0x7ff6fc09c418+1656744] (No symbol) [0x0x7ffb79c2e8d7] RtlUserThreadStart [0x0x7ffb7b3dc34c+44] | N/A | N/A | N/A | N/A | N/A
43959 | Erreur: Message: invalid session id Stacktrace: GetHandleVerifier [0x0x7ff6fbe63865+25605] (No symbol) [0x0x7ff6fbdb3970] (No symbol) [0x0x7ff6fbb7bf70] (No symbol) [0x0x7ff6fbbbc853] (No symbol) [0x0x7ff6fbbe9d12] (No symbol) [0x0x7ff6fbb94e2b] (No symbol) [0x0x7ff6fbbe6917] (No symbol) [0x0x7ff6fbbe602c] (No symbol) [0x0x7ff6fbb52c75] (No symbol) [0x0x7ff6fbcbe10d] (No symbol) [0x0x7ff6fbccdce8] Microsoft::Applications::Events::EventProperty::to_string [0x0x7ff6fbf48839+265161] Microsoft::Applications::Events::EventProperty::to_string [0x0x7ff6fbf50111+296097] (No symbol) [0x0x7ff6fbdc2111] (No symbol) [0x0x7ff6fbb517a7] Microsoft::Applications::Events::EventProperty::to_string [0x0x7ff6fc09c418+1656744] (No symbol) [0x0x7ffb79c2e8d7] RtlUserThreadStart [0x0x7ffb7b3dc34c+44] | N/A | N/A | N/A | N/A | N/A
43514 | Erreur: Message: invalid session id Stacktrace: GetHandleVerifier [0x0x7ff6fbe63865+25605] (No symbol) [0x0x7ff6fbdb3970] (No symbol) [0x0x7ff6fbb7bf70] (No symbol) [0x0x7ff6fbbbc853] (No symbol) [0x0x7ff6fbbe9d12] (No symbol) [0x0x7ff6fbb94e2b] (No symbol) [0x0x7ff6fbbe6917] (No symbol) [0x0x7ff6fbbe602c] (No symbol) [0x0x7ff6fbb52c75] (No symbol) [0x0x7ff6fbcbe10d] (No symbol) [0x0x7ff6fbccdce8] Microsoft::Applications::Events::EventProperty::to_string [0x0x7ff6fbf48839+265161] Microsoft::Applications::Events::EventProperty::to_string [0x0x7ff6fbf50111+296097] (No symbol) [0x0x7ff6fbdc2111] (No symbol) [0x0x7ff6fbb517a7] Microsoft::Applications::Events::EventProperty::to_string [0x0x7ff6fc09c418+1656744] (No symbol) [0x0x7ffb79c2e8d7] RtlUserThreadStart [0x0x7ffb7b3dc34c+44] | N/A | N/A | N/A | N/A | N/A
43351 | Erreur: Message: invalid session id Stacktrace: GetHandleVerifier [0x0x7ff6fbe63865+25605] (No symbol) [0x0x7ff6fbdb3970] (No symbol) [0x0x7ff6fbb7bf70] (No symbol) [0x0x7ff6fbbbc853] (No symbol) [0x0x7ff6fbbe9d12] (No symbol) [0x0x7ff6fbb94e2b] (No symbol) [0x0x7ff6fbbe6917] (No symbol) [0x0x7ff6fbbe602c] (No symbol) [0x0x7ff6fbb52c75] (No symbol) [0x0x7ff6fbcbe10d] (No symbol) [0x0x7ff6fbccdce8] Microsoft::Applications::Events::EventProperty::to_string [0x0x7ff6fbf48839+265161] Microsoft::Applications::Events::EventProperty::to_string [0x0x7ff6fbf50111+296097] (No symbol) [0x0x7ff6fbdc2111] (No symbol) [0x0x7ff6fbb517a7] Microsoft::Applications::Events::EventProperty::to_string [0x0x7ff6fc09c418+1656744] (No symbol) [0x0x7ffb79c2e8d7] RtlUserThreadStart [0x0x7ffb7b3dc34c+44] | N/A | N/A | N/A | N/A | N/A
44883 | Erreur: Message: invalid session id Stacktrace: GetHandleVerifier [0x0x7ff6fbe63865+25605] (No symbol) [0x0x7ff6fbdb3970] (No symbol) [0x0x7ff6fbb7bf70] (No symbol) [0x0x7ff6fbbbc853] (No symbol) [0x0x7ff6fbbe9d12] (No symbol) [0x0x7ff6fbb94e2b] (No symbol) [0x0x7ff6fbbe6917] (No symbol) [0x0x7ff6fbbe602c] (No symbol) [0x0x7ff6fbb52c75] (No symbol) [0x0x7ff6fbcbe10d] (No symbol) [0x0x7ff6fbccdce8] Microsoft::Applications::Events::EventProperty::to_string [0x0x7ff6fbf48839+265161] Microsoft::Applications::Events::EventProperty::to_string [0x0x7ff6fbf50111+296097] (No symbol) [0x0x7ff6fbdc2111] (No symbol) [0x0x7ff6fbb517a7] Microsoft::Applications::Events::EventProperty::to_string [0x0x7ff6fc09c418+1656744] (No symbol) [0x0x7ffb79c2e8d7] RtlUserThreadStart [0x0x7ffb7b3dc34c+44] | N/A | N/A | N/A | N/A | N/A
44794 | Erreur: Message: invalid session id Stacktrace: GetHandleVerifier [0x0x7ff6fbe63865+25605] (No symbol) [0x0x7ff6fbdb3970] (No symbol) [0x0x7ff6fbb7bf70] (No symbol) [0x0x7ff6fbbbc853] (No symbol) [0x0x7ff6fbbe9d12] (No symbol) [0x0x7ff6fbb94e2b] (No symbol) [0x0x7ff6fbbe6917] (No symbol) [0x0x7ff6fbbe602c] (No symbol) [0x0x7ff6fbb52c75] (No symbol) [0x0x7ff6fbcbe10d] (No symbol) [0x0x7ff6fbccdce8] Microsoft::Applications::Events::EventProperty::to_string [0x0x7ff6fbf48839+265161] Microsoft::Applications::Events::EventProperty::to_string [0x0x7ff6fbf50111+296097] (No symbol) [0x0x7ff6fbdc2111] (No symbol) [0x0x7ff6fbb517a7] Microsoft::Applications::Events::EventProperty::to_string [0x0x7ff6fc09c418+1656744] (No symbol) [0x0x7ffb79c2e8d7] RtlUserThreadStart [0x0x7ffb7b3dc34c+44] | N/A | N/A | N/A | N/A | N/A
44920 | Erreur: Message: invalid session id Stacktrace: GetHandleVerifier [0x0x7ff6fbe63865+25605] (No symbol) [0x0x7ff6fbdb3970] (No symbol) [0x0x7ff6fbb7bf70] (No symbol) [0x0x7ff6fbbbc853] (No symbol) [0x0x7ff6fbbe9d12] (No symbol) [0x0x7ff6fbb94e2b] (No symbol) [0x0x7ff6fbbe6917] (No symbol) [0x0x7ff6fbbe602c] (No symbol) [0x0x7ff6fbb52c75] (No symbol) [0x0x7ff6fbcbe10d] (No symbol) [0x0x7ff6fbccdce8] Microsoft::Applications::Events::EventProperty::to_string [0x0x7ff6fbf48839+265161] Microsoft::Applications::Events::EventProperty::to_string [0x0x7ff6fbf50111+296097] (No symbol) [0x0x7ff6fbdc2111] (No symbol) [0x0x7ff6fbb517a7] Microsoft::Applications::Events::EventProperty::to_string [0x0x7ff6fc09c418+1656744] (No symbol) [0x0x7ffb79c2e8d7] RtlUserThreadStart [0x0x7ffb7b3dc34c+44] | N/A | N/A | N/A | N/A | N/A
39141 | Erreur: Message: invalid session id Stacktrace: GetHandleVerifier [0x0x7ff6fbe63865+25605] (No symbol) [0x0x7ff6fbdb3970] (No symbol) [0x0x7ff6fbb7bf70] (No symbol) [0x0x7ff6fbbbc853] (No symbol) [0x0x7ff6fbbe9d12] (No symbol) [0x0x7ff6fbb94e2b] (No symbol) [0x0x7ff6fbbe6917] (No symbol) [0x0x7ff6fbbe602c] (No symbol) [0x0x7ff6fbb52c75] (No symbol) [0x0x7ff6fbcbe10d] (No symbol) [0x0x7ff6fbccdce8] Microsoft::Applications::Events::EventProperty::to_string [0x0x7ff6fbf48839+265161] Microsoft::Applications::Events::EventProperty::to_string [0x0x7ff6fbf50111+296097] (No symbol) [0x0x7ff6fbdc2111] (No symbol) [0x0x7ff6fbb517a7] Microsoft::Applications::Events::EventProperty::to_string [0x0x7ff6fc09c418+1656744] (No symbol) [0x0x7ffb79c2e8d7] RtlUserThreadStart [0x0x7ffb7b3dc34c+44] | N/A | N/A | N/A | N/A | N/A
42797 | Erreur: Message: invalid session id Stacktrace: GetHandleVerifier [0x0x7ff6fbe63865+25605] (No symbol) [0x0x7ff6fbdb3970] (No symbol) [0x0x7ff6fbb7bf70] (No symbol) [0x0x7ff6fbbbc853] (No symbol) [0x0x7ff6fbbe9d12] (No symbol) [0x0x7ff6fbb94e2b] (No symbol) [0x0x7ff6fbbe6917] (No symbol) [0x0x7ff6fbbe602c] (No symbol) [0x0x7ff6fbb52c75] (No symbol) [0x0x7ff6fbcbe10d] (No symbol) [0x0x7ff6fbccdce8] Microsoft::Applications::Events::EventProperty::to_string [0x0x7ff6fbf48839+265161] Microsoft::Applications::Events::EventProperty::to_string [0x0x7ff6fbf50111+296097] (No symbol) [0x0x7ff6fbdc2111] (No symbol) [0x0x7ff6fbb517a7] Microsoft::Applications::Events::EventProperty::to_string [0x0x7ff6fc09c418+1656744] (No symbol) [0x0x7ffb79c2e8d7] RtlUserThreadStart [0x0x7ffb7b3dc34c+44] | N/A | N/A | N/A | N/A | N/A
45098 | Erreur: Message: invalid session id Stacktrace: GetHandleVerifier [0x0x7ff6fbe63865+25605] (No symbol) [0x0x7ff6fbdb3970] (No symbol) [0x0x7ff6fbb7bf70] (No symbol) [0x0x7ff6fbbbc853] (No symbol) [0x0x7ff6fbbe9d12] (No symbol) [0x0x7ff6fbb94e2b] (No symbol) [0x0x7ff6fbbe6917] (No symbol) [0x0x7ff6fbbe602c] (No symbol) [0x0x7ff6fbb52c75] (No symbol) [0x0x7ff6fbcbe10d] (No symbol) [0x0x7ff6fbccdce8] Microsoft::Applications::Events::EventProperty::to_string [0x0x7ff6fbf48839+265161] Microsoft::Applications::Events::EventProperty::to_string [0x0x7ff6fbf50111+296097] (No symbol) [0x0x7ff6fbdc2111] (No symbol) [0x0x7ff6fbb517a7] Microsoft::Applications::Events::EventProperty::to_string [0x0x7ff6fc09c418+1656744] (No symbol) [0x0x7ffb79c2e8d7] RtlUserThreadStart [0x0x7ffb7b3dc34c+44] | N/A | N/A | N/A | N/A | N/A
44891 | Erreur: Message: invalid session id Stacktrace: GetHandleVerifier [0x0x7ff6fbe63865+25605] (No symbol) [0x0x7ff6fbdb3970] (No symbol) [0x0x7ff6fbb7bf70] (No symbol) [0x0x7ff6fbbbc853] (No symbol) [0x0x7ff6fbbe9d12] (No symbol) [0x0x7ff6fbb94e2b] (No symbol) [0x0x7ff6fbbe6917] (No symbol) [0x0x7ff6fbbe602c] (No symbol) [0x0x7ff6fbb52c75] (No symbol) [0x0x7ff6fbcbe10d] (No symbol) [0x0x7ff6fbccdce8] Microsoft::Applications::Events::EventProperty::to_string [0x0x7ff6fbf48839+265161] Microsoft::Applications::Events::EventProperty::to_string [0x0x7ff6fbf50111+296097] (No symbol) [0x0x7ff6fbdc2111] (No symbol) [0x0x7ff6fbb517a7] Microsoft::Applications::Events::EventProperty::to_string [0x0x7ff6fc09c418+1656744] (No symbol) [0x0x7ffb79c2e8d7] RtlUserThreadStart [0x0x7ffb7b3dc34c+44] | N/A | N/A | N/A | N/A | N/A
45384 | Erreur: Message: invalid session id Stacktrace: GetHandleVerifier [0x0x7ff6fbe63865+25605] (No symbol) [0x0x7ff6fbdb3970] (No symbol) [0x0x7ff6fbb7bf70] (No symbol) [0x0x7ff6fbbbc853] (No symbol) [0x0x7ff6fbbe9d12] (No symbol) [0x0x7ff6fbb94e2b] (No symbol) [0x0x7ff6fbbe6917] (No symbol) [0x0x7ff6fbbe602c] (No symbol) [0x0x7ff6fbb52c75] (No symbol) [0x0x7ff6fbcbe10d] (No symbol) [0x0x7ff6fbccdce8] Microsoft::Applications::Events::EventProperty::to_string [0x0x7ff6fbf48839+265161] Microsoft::Applications::Events::EventProperty::to_string [0x0x7ff6fbf50111+296097] (No symbol) [0x0x7ff6fbdc2111] (No symbol) [0x0x7ff6fbb517a7] Microsoft::Applications::Events::EventProperty::to_string [0x0x7ff6fc09c418+1656744] (No symbol) [0x0x7ffb79c2e8d7] RtlUserThreadStart [0x0x7ffb7b3dc34c+44] | N/A | N/A | N/A | N/A | N/A
44073 | Erreur: Message: invalid session id Stacktrace: GetHandleVerifier [0x0x7ff6fbe63865+25605] (No symbol) [0x0x7ff6fbdb3970] (No symbol) [0x0x7ff6fbb7bf70] (No symbol) [0x0x7ff6fbbbc853] (No symbol) [0x0x7ff6fbbe9d12] (No symbol) [0x0x7ff6fbb94e2b] (No symbol) [0x0x7ff6fbbe6917] (No symbol) [0x0x7ff6fbbe602c] (No symbol) [0x0x7ff6fbb52c75] (No symbol) [0x0x7ff6fbcbe10d] (No symbol) [0x0x7ff6fbccdce8] Microsoft::Applications::Events::EventProperty::to_string [0x0x7ff6fbf48839+265161] Microsoft::Applications::Events::EventProperty::to_string [0x0x7ff6fbf50111+296097] (No symbol) [0x0x7ff6fbdc2111] (No symbol) [0x0x7ff6fbb517a7] Microsoft::Applications::Events::EventProperty::to_string [0x0x7ff6fc09c418+1656744] (No symbol) [0x0x7ffb79c2e8d7] RtlUserThreadStart [0x0x7ffb7b3dc34c+44] | N/A | N/A | N/A | N/A | N/A
44034 | Erreur: Message: invalid session id Stacktrace: GetHandleVerifier [0x0x7ff6fbe63865+25605] (No symbol) [0x0x7ff6fbdb3970] (No symbol) [0x0x7ff6fbb7bf70] (No symbol) [0x0x7ff6fbbbc853] (No symbol) [0x0x7ff6fbbe9d12] (No symbol) [0x0x7ff6fbb94e2b] (No symbol) [0x0x7ff6fbbe6917] (No symbol) [0x0x7ff6fbbe602c] (No symbol) [0x0x7ff6fbb52c75] (No symbol) [0x0x7ff6fbcbe10d] (No symbol) [0x0x7ff6fbccdce8] Microsoft::Applications::Events::EventProperty::to_string [0x0x7ff6fbf48839+265161] Microsoft::Applications::Events::EventProperty::to_string [0x0x7ff6fbf50111+296097] (No symbol) [0x0x7ff6fbdc2111] (No symbol) [0x0x7ff6fbb517a7] Microsoft::Applications::Events::EventProperty::to_string [0x0x7ff6fc09c418+1656744] (No symbol) [0x0x7ffb79c2e8d7] RtlUserThreadStart [0x0x7ffb7b3dc34c+44] | N/A | N/A | N/A | N/A | N/A
43837 | Erreur: Message: invalid session id Stacktrace: GetHandleVerifier [0x0x7ff6fbe63865+25605] (No symbol) [0x0x7ff6fbdb3970] (No symbol) [0x0x7ff6fbb7bf70] (No symbol) [0x0x7ff6fbbbc853] (No symbol) [0x0x7ff6fbbe9d12] (No symbol) [0x0x7ff6fbb94e2b] (No symbol) [0x0x7ff6fbbe6917] (No symbol) [0x0x7ff6fbbe602c] (No symbol) [0x0x7ff6fbb52c75] (No symbol) [0x0x7ff6fbcbe10d] (No symbol) [0x0x7ff6fbccdce8] Microsoft::Applications::Events::EventProperty::to_string [0x0x7ff6fbf48839+265161] Microsoft::Applications::Events::EventProperty::to_string [0x0x7ff6fbf50111+296097] (No symbol) [0x0x7ff6fbdc2111] (No symbol) [0x0x7ff6fbb517a7] Microsoft::Applications::Events::EventProperty::to_string [0x0x7ff6fc09c418+1656744] (No symbol) [0x0x7ffb79c2e8d7] RtlUserThreadStart [0x0x7ffb7b3dc34c+44] | N/A | N/A | N/A | N/A | N/A
44744 | Erreur: Message: invalid session id Stacktrace: GetHandleVerifier [0x0x7ff6fbe63865+25605] (No symbol) [0x0x7ff6fbdb3970] (No symbol) [0x0x7ff6fbb7bf70] (No symbol) [0x0x7ff6fbbbc853] (No symbol) [0x0x7ff6fbbe9d12] (No symbol) [0x0x7ff6fbb94e2b] (No symbol) [0x0x7ff6fbbe6917] (No symbol) [0x0x7ff6fbbe602c] (No symbol) [0x0x7ff6fbb52c75] (No symbol) [0x0x7ff6fbcbe10d] (No symbol) [0x0x7ff6fbccdce8] Microsoft::Applications::Events::EventProperty::to_string [0x0x7ff6fbf48839+265161] Microsoft::Applications::Events::EventProperty::to_string [0x0x7ff6fbf50111+296097] (No symbol) [0x0x7ff6fbdc2111] (No symbol) [0x0x7ff6fbb517a7] Microsoft::Applications::Events::EventProperty::to_string [0x0x7ff6fc09c418+1656744] (No symbol) [0x0x7ffb79c2e8d7] RtlUserThreadStart [0x0x7ffb7b3dc34c+44] | N/A | N/A | N/A | N/A | N/A
42016 | Erreur: Message: invalid session id Stacktrace: GetHandleVerifier [0x0x7ff6fbe63865+25605] (No symbol) [0x0x7ff6fbdb3970] (No symbol) [0x0x7ff6fbb7bf70] (No symbol) [0x0x7ff6fbbbc853] (No symbol) [0x0x7ff6fbbe9d12] (No symbol) [0x0x7ff6fbb94e2b] (No symbol) [0x0x7ff6fbbe6917] (No symbol) [0x0x7ff6fbbe602c] (No symbol) [0x0x7ff6fbb52c75] (No symbol) [0x0x7ff6fbcbe10d] (No symbol) [0x0x7ff6fbccdce8] Microsoft::Applications::Events::EventProperty::to_string [0x0x7ff6fbf48839+265161] Microsoft::Applications::Events::EventProperty::to_string [0x0x7ff6fbf50111+296097] (No symbol) [0x0x7ff6fbdc2111] (No symbol) [0x0x7ff6fbb517a7] Microsoft::Applications::Events::EventProperty::to_string [0x0x7ff6fc09c418+1656744] (No symbol) [0x0x7ffb79c2e8d7] RtlUserThreadStart [0x0x7ffb7b3dc34c+44] | N/A | N/A | N/A | N/A | N/A
43463 | Erreur: Message: invalid session id Stacktrace: GetHandleVerifier [0x0x7ff6fbe63865+25605] (No symbol) [0x0x7ff6fbdb3970] (No symbol) [0x0x7ff6fbb7bf70] (No symbol) [0x0x7ff6fbbbc853] (No symbol) [0x0x7ff6fbbe9d12] (No symbol) [0x0x7ff6fbb94e2b] (No symbol) [0x0x7ff6fbbe6917] (No symbol) [0x0x7ff6fbbe602c] (No symbol) [0x0x7ff6fbb52c75] (No symbol) [0x0x7ff6fbcbe10d] (No symbol) [0x0x7ff6fbccdce8] Microsoft::Applications::Events::EventProperty::to_string [0x0x7ff6fbf48839+265161] Microsoft::Applications::Events::EventProperty::to_string [0x0x7ff6fbf50111+296097] (No symbol) [0x0x7ff6fbdc2111] (No symbol) [0x0x7ff6fbb517a7] Microsoft::Applications::Events::EventProperty::to_string [0x0x7ff6fc09c418+1656744] (No symbol) [0x0x7ffb79c2e8d7] RtlUserThreadStart [0x0x7ffb7b3dc34c+44] | N/A | N/A | N/A | N/A | N/A
43908 | Erreur: Message: invalid session id Stacktrace: GetHandleVerifier [0x0x7ff6fbe63865+25605] (No symbol) [0x0x7ff6fbdb3970] (No symbol) [0x0x7ff6fbb7bf70] (No symbol) [0x0x7ff6fbbbc853] (No symbol) [0x0x7ff6fbbe9d12] (No symbol) [0x0x7ff6fbb94e2b] (No symbol) [0x0x7ff6fbbe6917] (No symbol) [0x0x7ff6fbbe602c] (No symbol) [0x0x7ff6fbb52c75] (No symbol) [0x0x7ff6fbcbe10d] (No symbol) [0x0x7ff6fbccdce8] Microsoft::Applications::Events::EventProperty::to_string [0x0x7ff6fbf48839+265161] Microsoft::Applications::Events::EventProperty::to_string [0x0x7ff6fbf50111+296097] (No symbol) [0x0x7ff6fbdc2111] (No symbol) [0x0x7ff6fbb517a7] Microsoft::Applications::Events::EventProperty::to_string [0x0x7ff6fc09c418+1656744] (No symbol) [0x0x7ffb79c2e8d7] RtlUserThreadStart [0x0x7ffb7b3dc34c+44] | N/A | N/A | N/A | N/A | N/A
43483 | Erreur: Message: invalid session id Stacktrace: GetHandleVerifier [0x0x7ff6fbe63865+25605] (No symbol) [0x0x7ff6fbdb3970] (No symbol) [0x0x7ff6fbb7bf70] (No symbol) [0x0x7ff6fbbbc853] (No symbol) [0x0x7ff6fbbe9d12] (No symbol) [0x0x7ff6fbb94e2b] (No symbol) [0x0x7ff6fbbe6917] (No symbol) [0x0x7ff6fbbe602c] (No symbol) [0x0x7ff6fbb52c75] (No symbol) [0x0x7ff6fbcbe10d] (No symbol) [0x0x7ff6fbccdce8] Microsoft::Applications::Events::EventProperty::to_string [0x0x7ff6fbf48839+265161] Microsoft::Applications::Events::EventProperty::to_string [0x0x7ff6fbf50111+296097] (No symbol) [0x0x7ff6fbdc2111] (No symbol) [0x0x7ff6fbb517a7] Microsoft::Applications::Events::EventProperty::to_string [0x0x7ff6fc09c418+1656744] (No symbol) [0x0x7ffb79c2e8d7] RtlUserThreadStart [0x0x7ffb7b3dc34c+44] | N/A | N/A | N/A | N/A | N/A
43847 | Erreur: Message: invalid session id Stacktrace: GetHandleVerifier [0x0x7ff6fbe63865+25605] (No symbol) [0x0x7ff6fbdb3970] (No symbol) [0x0x7ff6fbb7bf70] (No symbol) [0x0x7ff6fbbbc853] (No symbol) [0x0x7ff6fbbe9d12] (No symbol) [0x0x7ff6fbb94e2b] (No symbol) [0x0x7ff6fbbe6917] (No symbol) [0x0x7ff6fbbe602c] (No symbol) [0x0x7ff6fbb52c75] (No symbol) [0x0x7ff6fbcbe10d] (No symbol) [0x0x7ff6fbccdce8] Microsoft::Applications::Events::EventProperty::to_string [0x0x7ff6fbf48839+265161] Microsoft::Applications::Events::EventProperty::to_string [0x0x7ff6fbf50111+296097] (No symbol) [0x0x7ff6fbdc2111] (No symbol) [0x0x7ff6fbb517a7] Microsoft::Applications::Events::EventProperty::to_string [0x0x7ff6fc09c418+1656744] (No symbol) [0x0x7ffb79c2e8d7] RtlUserThreadStart [0x0x7ffb7b3dc34c+44] | N/A | N/A | N/A | N/A | N/A
44010 | Erreur: Message: invalid session id Stacktrace: GetHandleVerifier [0x0x7ff6fbe63865+25605] (No symbol) [0x0x7ff6fbdb3970] (No symbol) [0x0x7ff6fbb7bf70] (No symbol) [0x0x7ff6fbbbc853] (No symbol) [0x0x7ff6fbbe9d12] (No symbol) [0x0x7ff6fbb94e2b] (No symbol) [0x0x7ff6fbbe6917] (No symbol) [0x0x7ff6fbbe602c] (No symbol) [0x0x7ff6fbb52c75] (No symbol) [0x0x7ff6fbcbe10d] (No symbol) [0x0x7ff6fbccdce8] Microsoft::Applications::Events::EventProperty::to_string [0x0x7ff6fbf48839+265161] Microsoft::Applications::Events::EventProperty::to_string [0x0x7ff6fbf50111+296097] (No symbol) [0x0x7ff6fbdc2111] (No symbol) [0x0x7ff6fbb517a7] Microsoft::Applications::Events::EventProperty::to_string [0x0x7ff6fc09c418+1656744] (No symbol) [0x0x7ffb79c2e8d7] RtlUserThreadStart [0x0x7ffb7b3dc34c+44] | N/A | N/A | N/A | N/A | N/A
42784 | Erreur: Message: invalid session id Stacktrace: GetHandleVerifier [0x0x7ff6fbe63865+25605] (No symbol) [0x0x7ff6fbdb3970] (No symbol) [0x0x7ff6fbb7bf70] (No symbol) [0x0x7ff6fbbbc853] (No symbol) [0x0x7ff6fbbe9d12] (No symbol) [0x0x7ff6fbb94e2b] (No symbol) [0x0x7ff6fbbe6917] (No symbol) [0x0x7ff6fbbe602c] (No symbol) [0x0x7ff6fbb52c75] (No symbol) [0x0x7ff6fbcbe10d] (No symbol) [0x0x7ff6fbccdce8] Microsoft::Applications::Events::EventProperty::to_string [0x0x7ff6fbf48839+265161] Microsoft::Applications::Events::EventProperty::to_string [0x0x7ff6fbf50111+296097] (No symbol) [0x0x7ff6fbdc2111] (No symbol) [0x0x7ff6fbb517a7] Microsoft::Applications::Events::EventProperty::to_string [0x0x7ff6fc09c418+1656744] (No symbol) [0x0x7ffb79c2e8d7] RtlUserThreadStart [0x0x7ffb7b3dc34c+44] | N/A | N/A | N/A | N/A | N/A
45086 | Erreur: Message: invalid session id Stacktrace: GetHandleVerifier [0x0x7ff6fbe63865+25605] (No symbol) [0x0x7ff6fbdb3970] (No symbol) [0x0x7ff6fbb7bf70] (No symbol) [0x0x7ff6fbbbc853] (No symbol) [0x0x7ff6fbbe9d12] (No symbol) [0x0x7ff6fbb94e2b] (No symbol) [0x0x7ff6fbbe6917] (No symbol) [0x0x7ff6fbbe602c] (No symbol) [0x0x7ff6fbb52c75] (No symbol) [0x0x7ff6fbcbe10d] (No symbol) [0x0x7ff6fbccdce8] Microsoft::Applications::Events::EventProperty::to_string [0x0x7ff6fbf48839+265161] Microsoft::Applications::Events::EventProperty::to_string [0x0x7ff6fbf50111+296097] (No symbol) [0x0x7ff6fbdc2111] (No symbol) [0x0x7ff6fbb517a7] Microsoft::Applications::Events::EventProperty::to_string [0x0x7ff6fc09c418+1656744] (No symbol) [0x0x7ffb79c2e8d7] RtlUserThreadStart [0x0x7ffb7b3dc34c+44] | N/A | N/A | N/A | N/A | N/A
41259 | Erreur: Message: invalid session id Stacktrace: GetHandleVerifier [0x0x7ff6fbe63865+25605] (No symbol) [0x0x7ff6fbdb3970] (No symbol) [0x0x7ff6fbb7bf70] (No symbol) [0x0x7ff6fbbbc853] (No symbol) [0x0x7ff6fbbe9d12] (No symbol) [0x0x7ff6fbb94e2b] (No symbol) [0x0x7ff6fbbe6917] (No symbol) [0x0x7ff6fbbe602c] (No symbol) [0x0x7ff6fbb52c75] (No symbol) [0x0x7ff6fbcbe10d] (No symbol) [0x0x7ff6fbccdce8] Microsoft::Applications::Events::EventProperty::to_string [0x0x7ff6fbf48839+265161] Microsoft::Applications::Events::EventProperty::to_string [0x0x7ff6fbf50111+296097] (No symbol) [0x0x7ff6fbdc2111] (No symbol) [0x0x7ff6fbb517a7] Microsoft::Applications::Events::EventProperty::to_string [0x0x7ff6fc09c418+1656744] (No symbol) [0x0x7ffb79c2e8d7] RtlUserThreadStart [0x0x7ffb7b3dc34c+44] | N/A | N/A | N/A | N/A | N/A
43400 | Erreur: Message: invalid session id Stacktrace: GetHandleVerifier [0x0x7ff6fbe63865+25605] (No symbol) [0x0x7ff6fbdb3970] (No symbol) [0x0x7ff6fbb7bf70] (No symbol) [0x0x7ff6fbbbc853] (No symbol) [0x0x7ff6fbbe9d12] (No symbol) [0x0x7ff6fbb94e2b] (No symbol) [0x0x7ff6fbbe6917] (No symbol) [0x0x7ff6fbbe602c] (No symbol) [0x0x7ff6fbb52c75] (No symbol) [0x0x7ff6fbcbe10d] (No symbol) [0x0x7ff6fbccdce8] Microsoft::Applications::Events::EventProperty::to_string [0x0x7ff6fbf48839+265161] Microsoft::Applications::Events::EventProperty::to_string [0x0x7ff6fbf50111+296097] (No symbol) [0x0x7ff6fbdc2111] (No symbol) [0x0x7ff6fbb517a7] Microsoft::Applications::Events::EventProperty::to_string [0x0x7ff6fc09c418+1656744] (No symbol) [0x0x7ffb79c2e8d7] RtlUserThreadStart [0x0x7ffb7b3dc34c+44] | N/A | N/A | N/A | N/A | N/A
43784 | Erreur: Message: invalid session id Stacktrace: GetHandleVerifier [0x0x7ff6fbe63865+25605] (No symbol) [0x0x7ff6fbdb3970] (No symbol) [0x0x7ff6fbb7bf70] (No symbol) [0x0x7ff6fbbbc853] (No symbol) [0x0x7ff6fbbe9d12] (No symbol) [0x0x7ff6fbb94e2b] (No symbol) [0x0x7ff6fbbe6917] (No symbol) [0x0x7ff6fbbe602c] (No symbol) [0x0x7ff6fbb52c75] (No symbol) [0x0x7ff6fbcbe10d] (No symbol) [0x0x7ff6fbccdce8] Microsoft::Applications::Events::EventProperty::to_string [0x0x7ff6fbf48839+265161] Microsoft::Applications::Events::EventProperty::to_string [0x0x7ff6fbf50111+296097] (No symbol) [0x0x7ff6fbdc2111] (No symbol) [0x0x7ff6fbb517a7] Microsoft::Applications::Events::EventProperty::to_string [0x0x7ff6fc09c418+1656744] (No symbol) [0x0x7ffb79c2e8d7] RtlUserThreadStart [0x0x7ffb7b3dc34c+44] | N/A | N/A | N/A | N/A | N/A
42791 | Erreur: Message: invalid session id Stacktrace: GetHandleVerifier [0x0x7ff6fbe63865+25605] (No symbol) [0x0x7ff6fbdb3970] (No symbol) [0x0x7ff6fbb7bf70] (No symbol) [0x0x7ff6fbbbc853] (No symbol) [0x0x7ff6fbbe9d12] (No symbol) [0x0x7ff6fbb94e2b] (No symbol) [0x0x7ff6fbbe6917] (No symbol) [0x0x7ff6fbbe602c] (No symbol) [0x0x7ff6fbb52c75] (No symbol) [0x0x7ff6fbcbe10d] (No symbol) [0x0x7ff6fbccdce8] Microsoft::Applications::Events::EventProperty::to_string [0x0x7ff6fbf48839+265161] Microsoft::Applications::Events::EventProperty::to_string [0x0x7ff6fbf50111+296097] (No symbol) [0x0x7ff6fbdc2111] (No symbol) [0x0x7ff6fbb517a7] Microsoft::Applications::Events::EventProperty::to_string [0x0x7ff6fc09c418+1656744] (No symbol) [0x0x7ffb79c2e8d7] RtlUserThreadStart [0x0x7ffb7b3dc34c+44] | N/A | N/A | N/A | N/A | N/A
45036 | Erreur: Message: invalid session id Stacktrace: GetHandleVerifier [0x0x7ff6fbe63865+25605] (No symbol) [0x0x7ff6fbdb3970] (No symbol) [0x0x7ff6fbb7bf70] (No symbol) [0x0x7ff6fbbbc853] (No symbol) [0x0x7ff6fbbe9d12] (No symbol) [0x0x7ff6fbb94e2b] (No symbol) [0x0x7ff6fbbe6917] (No symbol) [0x0x7ff6fbbe602c] (No symbol) [0x0x7ff6fbb52c75] (No symbol) [0x0x7ff6fbcbe10d] (No symbol) [0x0x7ff6fbccdce8] Microsoft::Applications::Events::EventProperty::to_string [0x0x7ff6fbf48839+265161] Microsoft::Applications::Events::EventProperty::to_string [0x0x7ff6fbf50111+296097] (No symbol) [0x0x7ff6fbdc2111] (No symbol) [0x0x7ff6fbb517a7] Microsoft::Applications::Events::EventProperty::to_string [0x0x7ff6fc09c418+1656744] (No symbol) [0x0x7ffb79c2e8d7] RtlUserThreadStart [0x0x7ffb7b3dc34c+44] | N/A | N/A | N/A | N/A | N/A
45352 | Erreur: Message: invalid session id Stacktrace: GetHandleVerifier [0x0x7ff6fbe63865+25605] (No symbol) [0x0x7ff6fbdb3970] (No symbol) [0x0x7ff6fbb7bf70] (No symbol) [0x0x7ff6fbbbc853] (No symbol) [0x0x7ff6fbbe9d12] (No symbol) [0x0x7ff6fbb94e2b] (No symbol) [0x0x7ff6fbbe6917] (No symbol) [0x0x7ff6fbbe602c] (No symbol) [0x0x7ff6fbb52c75] (No symbol) [0x0x7ff6fbcbe10d] (No symbol) [0x0x7ff6fbccdce8] Microsoft::Applications::Events::EventProperty::to_string [0x0x7ff6fbf48839+265161] Microsoft::Applications::Events::EventProperty::to_string [0x0x7ff6fbf50111+296097] (No symbol) [0x0x7ff6fbdc2111] (No symbol) [0x0x7ff6fbb517a7] Microsoft::Applications::Events::EventProperty::to_string [0x0x7ff6fc09c418+1656744] (No symbol) [0x0x7ffb79c2e8d7] RtlUserThreadStart [0x0x7ffb7b3dc34c+44] | N/A | N/A | N/A | N/A | N/A
43505 | Erreur: Message: invalid session id Stacktrace: GetHandleVerifier [0x0x7ff6fbe63865+25605] (No symbol) [0x0x7ff6fbdb3970] (No symbol) [0x0x7ff6fbb7bf70] (No symbol) [0x0x7ff6fbbbc853] (No symbol) [0x0x7ff6fbbe9d12] (No symbol) [0x0x7ff6fbb94e2b] (No symbol) [0x0x7ff6fbbe6917] (No symbol) [0x0x7ff6fbbe602c] (No symbol) [0x0x7ff6fbb52c75] (No symbol) [0x0x7ff6fbcbe10d] (No symbol) [0x0x7ff6fbccdce8] Microsoft::Applications::Events::EventProperty::to_string [0x0x7ff6fbf48839+265161] Microsoft::Applications::Events::EventProperty::to_string [0x0x7ff6fbf50111+296097] (No symbol) [0x0x7ff6fbdc2111] (No symbol) [0x0x7ff6fbb517a7] Microsoft::Applications::Events::EventProperty::to_string [0x0x7ff6fc09c418+1656744] (No symbol) [0x0x7ffb79c2e8d7] RtlUserThreadStart [0x0x7ffb7b3dc34c+44] | N/A | N/A | N/A | N/A | N/A
43716 | Erreur: Message: invalid session id Stacktrace: GetHandleVerifier [0x0x7ff6fbe63865+25605] (No symbol) [0x0x7ff6fbdb3970] (No symbol) [0x0x7ff6fbb7bf70] (No symbol) [0x0x7ff6fbbbc853] (No symbol) [0x0x7ff6fbbe9d12] (No symbol) [0x0x7ff6fbb94e2b] (No symbol) [0x0x7ff6fbbe6917] (No symbol) [0x0x7ff6fbbe602c] (No symbol) [0x0x7ff6fbb52c75] (No symbol) [0x0x7ff6fbcbe10d] (No symbol) [0x0x7ff6fbccdce8] Microsoft::Applications::Events::EventProperty::to_string [0x0x7ff6fbf48839+265161] Microsoft::Applications::Events::EventProperty::to_string [0x0x7ff6fbf50111+296097] (No symbol) [0x0x7ff6fbdc2111] (No symbol) [0x0x7ff6fbb517a7] Microsoft::Applications::Events::EventProperty::to_string [0x0x7ff6fc09c418+1656744] (No symbol) [0x0x7ffb79c2e8d7] RtlUserThreadStart [0x0x7ffb7b3dc34c+44] | N/A | N/A | N/A | N/A | N/A
44887 | Erreur: Message: invalid session id Stacktrace: GetHandleVerifier [0x0x7ff6fbe63865+25605] (No symbol) [0x0x7ff6fbdb3970] (No symbol) [0x0x7ff6fbb7bf70] (No symbol) [0x0x7ff6fbbbc853] (No symbol) [0x0x7ff6fbbe9d12] (No symbol) [0x0x7ff6fbb94e2b] (No symbol) [0x0x7ff6fbbe6917] (No symbol) [0x0x7ff6fbbe602c] (No symbol) [0x0x7ff6fbb52c75] (No symbol) [0x0x7ff6fbcbe10d] (No symbol) [0x0x7ff6fbccdce8] Microsoft::Applications::Events::EventProperty::to_string [0x0x7ff6fbf48839+265161] Microsoft::Applications::Events::EventProperty::to_string [0x0x7ff6fbf50111+296097] (No symbol) [0x0x7ff6fbdc2111] (No symbol) [0x0x7ff6fbb517a7] Microsoft::Applications::Events::EventProperty::to_string [0x0x7ff6fc09c418+1656744] (No symbol) [0x0x7ffb79c2e8d7] RtlUserThreadStart [0x0x7ffb7b3dc34c+44] | N/A | N/A | N/A | N/A | N/A
44734 | Erreur: Message: invalid session id Stacktrace: GetHandleVerifier [0x0x7ff6fbe63865+25605] (No symbol) [0x0x7ff6fbdb3970] (No symbol) [0x0x7ff6fbb7bf70] (No symbol) [0x0x7ff6fbbbc853] (No symbol) [0x0x7ff6fbbe9d12] (No symbol) [0x0x7ff6fbb94e2b] (No symbol) [0x0x7ff6fbbe6917] (No symbol) [0x0x7ff6fbbe602c] (No symbol) [0x0x7ff6fbb52c75] (No symbol) [0x0x7ff6fbcbe10d] (No symbol) [0x0x7ff6fbccdce8] Microsoft::Applications::Events::EventProperty::to_string [0x0x7ff6fbf48839+265161] Microsoft::Applications::Events::EventProperty::to_string [0x0x7ff6fbf50111+296097] (No symbol) [0x0x7ff6fbdc2111] (No symbol) [0x0x7ff6fbb517a7] Microsoft::Applications::Events::EventProperty::to_string [0x0x7ff6fc09c418+1656744] (No symbol) [0x0x7ffb79c2e8d7] RtlUserThreadStart [0x0x7ffb7b3dc34c+44] | N/A | N/A | N/A | N/A | N/A
39929 | Erreur: Message: invalid session id Stacktrace: GetHandleVerifier [0x0x7ff6fbe63865+25605] (No symbol) [0x0x7ff6fbdb3970] (No symbol) [0x0x7ff6fbb7bf70] (No symbol) [0x0x7ff6fbbbc853] (No symbol) [0x0x7ff6fbbe9d12] (No symbol) [0x0x7ff6fbb94e2b] (No symbol) [0x0x7ff6fbbe6917] (No symbol) [0x0x7ff6fbbe602c] (No symbol) [0x0x7ff6fbb52c75] (No symbol) [0x0x7ff6fbcbe10d] (No symbol) [0x0x7ff6fbccdce8] Microsoft::Applications::Events::EventProperty::to_string [0x0x7ff6fbf48839+265161] Microsoft::Applications::Events::EventProperty::to_string [0x0x7ff6fbf50111+296097] (No symbol) [0x0x7ff6fbdc2111] (No symbol) [0x0x7ff6fbb517a7] Microsoft::Applications::Events::EventProperty::to_string [0x0x7ff6fc09c418+1656744] (No symbol) [0x0x7ffb79c2e8d7] RtlUserThreadStart [0x0x7ffb7b3dc34c+44] | N/A | N/A | N/A | N/A | N/A
44862 | Erreur: Message: invalid session id Stacktrace: GetHandleVerifier [0x0x7ff6fbe63865+25605] (No symbol) [0x0x7ff6fbdb3970] (No symbol) [0x0x7ff6fbb7bf70] (No symbol) [0x0x7ff6fbbbc853] (No symbol) [0x0x7ff6fbbe9d12] (No symbol) [0x0x7ff6fbb94e2b] (No symbol) [0x0x7ff6fbbe6917] (No symbol) [0x0x7ff6fbbe602c] (No symbol) [0x0x7ff6fbb52c75] (No symbol) [0x0x7ff6fbcbe10d] (No symbol) [0x0x7ff6fbccdce8] Microsoft::Applications::Events::EventProperty::to_string [0x0x7ff6fbf48839+265161] Microsoft::Applications::Events::EventProperty::to_string [0x0x7ff6fbf50111+296097] (No symbol) [0x0x7ff6fbdc2111] (No symbol) [0x0x7ff6fbb517a7] Microsoft::Applications::Events::EventProperty::to_string [0x0x7ff6fc09c418+1656744] (No symbol) [0x0x7ffb79c2e8d7] RtlUserThreadStart [0x0x7ffb7b3dc34c+44] | N/A | N/A | N/A | N/A | N/A
45152 | Erreur: Message: invalid session id Stacktrace: GetHandleVerifier [0x0x7ff6fbe63865+25605] (No symbol) [0x0x7ff6fbdb3970] (No symbol) [0x0x7ff6fbb7bf70] (No symbol) [0x0x7ff6fbbbc853] (No symbol) [0x0x7ff6fbbe9d12] (No symbol) [0x0x7ff6fbb94e2b] (No symbol) [0x0x7ff6fbbe6917] (No symbol) [0x0x7ff6fbbe602c] (No symbol) [0x0x7ff6fbb52c75] (No symbol) [0x0x7ff6fbcbe10d] (No symbol) [0x0x7ff6fbccdce8] Microsoft::Applications::Events::EventProperty::to_string [0x0x7ff6fbf48839+265161] Microsoft::Applications::Events::EventProperty::to_string [0x0x7ff6fbf50111+296097] (No symbol) [0x0x7ff6fbdc2111] (No symbol) [0x0x7ff6fbb517a7] Microsoft::Applications::Events::EventProperty::to_string [0x0x7ff6fc09c418+1656744] (No symbol) [0x0x7ffb79c2e8d7] RtlUserThreadStart [0x0x7ffb7b3dc34c+44] | N/A | N/A | N/A | N/A | N/A
45155 | Erreur: Message: invalid session id Stacktrace: GetHandleVerifier [0x0x7ff6fbe63865+25605] (No symbol) [0x0x7ff6fbdb3970] (No symbol) [0x0x7ff6fbb7bf70] (No symbol) [0x0x7ff6fbbbc853] (No symbol) [0x0x7ff6fbbe9d12] (No symbol) [0x0x7ff6fbb94e2b] (No symbol) [0x0x7ff6fbbe6917] (No symbol) [0x0x7ff6fbbe602c] (No symbol) [0x0x7ff6fbb52c75] (No symbol) [0x0x7ff6fbcbe10d] (No symbol) [0x0x7ff6fbccdce8] Microsoft::Applications::Events::EventProperty::to_string [0x0x7ff6fbf48839+265161] Microsoft::Applications::Events::EventProperty::to_string [0x0x7ff6fbf50111+296097] (No symbol) [0x0x7ff6fbdc2111] (No symbol) [0x0x7ff6fbb517a7] Microsoft::Applications::Events::EventProperty::to_string [0x0x7ff6fc09c418+1656744] (No symbol) [0x0x7ffb79c2e8d7] RtlUserThreadStart [0x0x7ffb7b3dc34c+44] | N/A | N/A | N/A | N/A | N/A
43435 | Erreur: Message: invalid session id Stacktrace: GetHandleVerifier [0x0x7ff6fbe63865+25605] (No symbol) [0x0x7ff6fbdb3970] (No symbol) [0x0x7ff6fbb7bf70] (No symbol) [0x0x7ff6fbbbc853] (No symbol) [0x0x7ff6fbbe9d12] (No symbol) [0x0x7ff6fbb94e2b] (No symbol) [0x0x7ff6fbbe6917] (No symbol) [0x0x7ff6fbbe602c] (No symbol) [0x0x7ff6fbb52c75] (No symbol) [0x0x7ff6fbcbe10d] (No symbol) [0x0x7ff6fbccdce8] Microsoft::Applications::Events::EventProperty::to_string [0x0x7ff6fbf48839+265161] Microsoft::Applications::Events::EventProperty::to_string [0x0x7ff6fbf50111+296097] (No symbol) [0x0x7ff6fbdc2111] (No symbol) [0x0x7ff6fbb517a7] Microsoft::Applications::Events::EventProperty::to_string [0x0x7ff6fc09c418+1656744] (No symbol) [0x0x7ffb79c2e8d7] RtlUserThreadStart [0x0x7ffb7b3dc34c+44] | N/A | N/A | N/A | N/A | N/A
42662 | Erreur: Message: invalid session id Stacktrace: GetHandleVerifier [0x0x7ff6fbe63865+25605] (No symbol) [0x0x7ff6fbdb3970] (No symbol) [0x0x7ff6fbb7bf70] (No symbol) [0x0x7ff6fbbbc853] (No symbol) [0x0x7ff6fbbe9d12] (No symbol) [0x0x7ff6fbb94e2b] (No symbol) [0x0x7ff6fbbe6917] (No symbol) [0x0x7ff6fbbe602c] (No symbol) [0x0x7ff6fbb52c75] (No symbol) [0x0x7ff6fbcbe10d] (No symbol) [0x0x7ff6fbccdce8] Microsoft::Applications::Events::EventProperty::to_string [0x0x7ff6fbf48839+265161] Microsoft::Applications::Events::EventProperty::to_string [0x0x7ff6fbf50111+296097] (No symbol) [0x0x7ff6fbdc2111] (No symbol) [0x0x7ff6fbb517a7] Microsoft::Applications::Events::EventProperty::to_string [0x0x7ff6fc09c418+1656744] (No symbol) [0x0x7ffb79c2e8d7] RtlUserThreadStart [0x0x7ffb7b3dc34c+44] | N/A | N/A | N/A | N/A | N/A
43423 | Erreur: Message: invalid session id Stacktrace: GetHandleVerifier [0x0x7ff6fbe63865+25605] (No symbol) [0x0x7ff6fbdb3970] (No symbol) [0x0x7ff6fbb7bf70] (No symbol) [0x0x7ff6fbbbc853] (No symbol) [0x0x7ff6fbbe9d12] (No symbol) [0x0x7ff6fbb94e2b] (No symbol) [0x0x7ff6fbbe6917] (No symbol) [0x0x7ff6fbbe602c] (No symbol) [0x0x7ff6fbb52c75] (No symbol) [0x0x7ff6fbcbe10d] (No symbol) [0x0x7ff6fbccdce8] Microsoft::Applications::Events::EventProperty::to_string [0x0x7ff6fbf48839+265161] Microsoft::Applications::Events::EventProperty::to_string [0x0x7ff6fbf50111+296097] (No symbol) [0x0x7ff6fbdc2111] (No symbol) [0x0x7ff6fbb517a7] Microsoft::Applications::Events::EventProperty::to_string [0x0x7ff6fc09c418+1656744] (No symbol) [0x0x7ffb79c2e8d7] RtlUserThreadStart [0x0x7ffb7b3dc34c+44] | N/A | N/A | N/A | N/A | N/A
43955 | Erreur: Message: invalid session id Stacktrace: GetHandleVerifier [0x0x7ff6fbe63865+25605] (No symbol) [0x0x7ff6fbdb3970] (No symbol) [0x0x7ff6fbb7bf70] (No symbol) [0x0x7ff6fbbbc853] (No symbol) [0x0x7ff6fbbe9d12] (No symbol) [0x0x7ff6fbb94e2b] (No symbol) [0x0x7ff6fbbe6917] (No symbol) [0x0x7ff6fbbe602c] (No symbol) [0x0x7ff6fbb52c75] (No symbol) [0x0x7ff6fbcbe10d] (No symbol) [0x0x7ff6fbccdce8] Microsoft::Applications::Events::EventProperty::to_string [0x0x7ff6fbf48839+265161] Microsoft::Applications::Events::EventProperty::to_string [0x0x7ff6fbf50111+296097] (No symbol) [0x0x7ff6fbdc2111] (No symbol) [0x0x7ff6fbb517a7] Microsoft::Applications::Events::EventProperty::to_string [0x0x7ff6fc09c418+1656744] (No symbol) [0x0x7ffb79c2e8d7] RtlUserThreadStart [0x0x7ffb7b3dc34c+44] | N/A | N/A | N/A | N/A | N/A
45091 | Erreur: Message: invalid session id Stacktrace: GetHandleVerifier [0x0x7ff6fbe63865+25605] (No symbol) [0x0x7ff6fbdb3970] (No symbol) [0x0x7ff6fbb7bf70] (No symbol) [0x0x7ff6fbbbc853] (No symbol) [0x0x7ff6fbbe9d12] (No symbol) [0x0x7ff6fbb94e2b] (No symbol) [0x0x7ff6fbbe6917] (No symbol) [0x0x7ff6fbbe602c] (No symbol) [0x0x7ff6fbb52c75] (No symbol) [0x0x7ff6fbcbe10d] (No symbol) [0x0x7ff6fbccdce8] Microsoft::Applications::Events::EventProperty::to_string [0x0x7ff6fbf48839+265161] Microsoft::Applications::Events::EventProperty::to_string [0x0x7ff6fbf50111+296097] (No symbol) [0x0x7ff6fbdc2111] (No symbol) [0x0x7ff6fbb517a7] Microsoft::Applications::Events::EventProperty::to_string [0x0x7ff6fc09c418+1656744] (No symbol) [0x0x7ffb79c2e8d7] RtlUserThreadStart [0x0x7ffb7b3dc34c+44] | N/A | N/A | N/A | N/A | N/A
43953 | Erreur: Message: invalid session id Stacktrace: GetHandleVerifier [0x0x7ff6fbe63865+25605] (No symbol) [0x0x7ff6fbdb3970] (No symbol) [0x0x7ff6fbb7bf70] (No symbol) [0x0x7ff6fbbbc853] (No symbol) [0x0x7ff6fbbe9d12] (No symbol) [0x0x7ff6fbb94e2b] (No symbol) [0x0x7ff6fbbe6917] (No symbol) [0x0x7ff6fbbe602c] (No symbol) [0x0x7ff6fbb52c75] (No symbol) [0x0x7ff6fbcbe10d] (No symbol) [0x0x7ff6fbccdce8] Microsoft::Applications::Events::EventProperty::to_string [0x0x7ff6fbf48839+265161] Microsoft::Applications::Events::EventProperty::to_string [0x0x7ff6fbf50111+296097] (No symbol) [0x0x7ff6fbdc2111] (No symbol) [0x0x7ff6fbb517a7] Microsoft::Applications::Events::EventProperty::to_string [0x0x7ff6fc09c418+1656744] (No symbol) [0x0x7ffb79c2e8d7] RtlUserThreadStart [0x0x7ffb7b3dc34c+44] | N/A | N/A | N/A | N/A | N/A
42720 | Erreur: Message: invalid session id Stacktrace: GetHandleVerifier [0x0x7ff6fbe63865+25605] (No symbol) [0x0x7ff6fbdb3970] (No symbol) [0x0x7ff6fbb7bf70] (No symbol) [0x0x7ff6fbbbc853] (No symbol) [0x0x7ff6fbbe9d12] (No symbol) [0x0x7ff6fbb94e2b] (No symbol) [0x0x7ff6fbbe6917] (No symbol) [0x0x7ff6fbbe602c] (No symbol) [0x0x7ff6fbb52c75] (No symbol) [0x0x7ff6fbcbe10d] (No symbol) [0x0x7ff6fbccdce8] Microsoft::Applications::Events::EventProperty::to_string [0x0x7ff6fbf48839+265161] Microsoft::Applications::Events::EventProperty::to_string [0x0x7ff6fbf50111+296097] (No symbol) [0x0x7ff6fbdc2111] (No symbol) [0x0x7ff6fbb517a7] Microsoft::Applications::Events::EventProperty::to_string [0x0x7ff6fc09c418+1656744] (No symbol) [0x0x7ffb79c2e8d7] RtlUserThreadStart [0x0x7ffb7b3dc34c+44] | N/A | N/A | N/A | N/A | N/A
45377 | Erreur: Message: invalid session id Stacktrace: GetHandleVerifier [0x0x7ff6fbe63865+25605] (No symbol) [0x0x7ff6fbdb3970] (No symbol) [0x0x7ff6fbb7bf70] (No symbol) [0x0x7ff6fbbbc853] (No symbol) [0x0x7ff6fbbe9d12] (No symbol) [0x0x7ff6fbb94e2b] (No symbol) [0x0x7ff6fbbe6917] (No symbol) [0x0x7ff6fbbe602c] (No symbol) [0x0x7ff6fbb52c75] (No symbol) [0x0x7ff6fbcbe10d] (No symbol) [0x0x7ff6fbccdce8] Microsoft::Applications::Events::EventProperty::to_string [0x0x7ff6fbf48839+265161] Microsoft::Applications::Events::EventProperty::to_string [0x0x7ff6fbf50111+296097] (No symbol) [0x0x7ff6fbdc2111] (No symbol) [0x0x7ff6fbb517a7] Microsoft::Applications::Events::EventProperty::to_string [0x0x7ff6fc09c418+1656744] (No symbol) [0x0x7ffb79c2e8d7] RtlUserThreadStart [0x0x7ffb7b3dc34c+44] | N/A | N/A | N/A | N/A | N/A
42610 | Erreur: Message: invalid session id Stacktrace: GetHandleVerifier [0x0x7ff6fbe63865+25605] (No symbol) [0x0x7ff6fbdb3970] (No symbol) [0x0x7ff6fbb7bf70] (No symbol) [0x0x7ff6fbbbc853] (No symbol) [0x0x7ff6fbbe9d12] (No symbol) [0x0x7ff6fbb94e2b] (No symbol) [0x0x7ff6fbbe6917] (No symbol) [0x0x7ff6fbbe602c] (No symbol) [0x0x7ff6fbb52c75] (No symbol) [0x0x7ff6fbcbe10d] (No symbol) [0x0x7ff6fbccdce8] Microsoft::Applications::Events::EventProperty::to_string [0x0x7ff6fbf48839+265161] Microsoft::Applications::Events::EventProperty::to_string [0x0x7ff6fbf50111+296097] (No symbol) [0x0x7ff6fbdc2111] (No symbol) [0x0x7ff6fbb517a7] Microsoft::Applications::Events::EventProperty::to_string [0x0x7ff6fc09c418+1656744] (No symbol) [0x0x7ffb79c2e8d7] RtlUserThreadStart [0x0x7ffb7b3dc34c+44] | N/A | N/A | N/A | N/A | N/A
44727 | Erreur: Message: invalid session id Stacktrace: GetHandleVerifier [0x0x7ff6fbe63865+25605] (No symbol) [0x0x7ff6fbdb3970] (No symbol) [0x0x7ff6fbb7bf70] (No symbol) [0x0x7ff6fbbbc853] (No symbol) [0x0x7ff6fbbe9d12] (No symbol) [0x0x7ff6fbb94e2b] (No symbol) [0x0x7ff6fbbe6917] (No symbol) [0x0x7ff6fbbe602c] (No symbol) [0x0x7ff6fbb52c75] (No symbol) [0x0x7ff6fbcbe10d] (No symbol) [0x0x7ff6fbccdce8] Microsoft::Applications::Events::EventProperty::to_string [0x0x7ff6fbf48839+265161] Microsoft::Applications::Events::EventProperty::to_string [0x0x7ff6fbf50111+296097] (No symbol) [0x0x7ff6fbdc2111] (No symbol) [0x0x7ff6fbb517a7] Microsoft::Applications::Events::EventProperty::to_string [0x0x7ff6fc09c418+1656744] (No symbol) [0x0x7ffb79c2e8d7] RtlUserThreadStart [0x0x7ffb7b3dc34c+44] | N/A | N/A | N/A | N/A | N/A
43257 | Erreur: Message: invalid session id Stacktrace: GetHandleVerifier [0x0x7ff6fbe63865+25605] (No symbol) [0x0x7ff6fbdb3970] (No symbol) [0x0x7ff6fbb7bf70] (No symbol) [0x0x7ff6fbbbc853] (No symbol) [0x0x7ff6fbbe9d12] (No symbol) [0x0x7ff6fbb94e2b] (No symbol) [0x0x7ff6fbbe6917] (No symbol) [0x0x7ff6fbbe602c] (No symbol) [0x0x7ff6fbb52c75] (No symbol) [0x0x7ff6fbcbe10d] (No symbol) [0x0x7ff6fbccdce8] Microsoft::Applications::Events::EventProperty::to_string [0x0x7ff6fbf48839+265161] Microsoft::Applications::Events::EventProperty::to_string [0x0x7ff6fbf50111+296097] (No symbol) [0x0x7ff6fbdc2111] (No symbol) [0x0x7ff6fbb517a7] Microsoft::Applications::Events::EventProperty::to_string [0x0x7ff6fc09c418+1656744] (No symbol) [0x0x7ffb79c2e8d7] RtlUserThreadStart [0x0x7ffb7b3dc34c+44] | N/A | N/A | N/A | N/A | N/A
45569 | Erreur: Message: invalid session id Stacktrace: GetHandleVerifier [0x0x7ff6fbe63865+25605] (No symbol) [0x0x7ff6fbdb3970] (No symbol) [0x0x7ff6fbb7bf70] (No symbol) [0x0x7ff6fbbbc853] (No symbol) [0x0x7ff6fbbe9d12] (No symbol) [0x0x7ff6fbb94e2b] (No symbol) [0x0x7ff6fbbe6917] (No symbol) [0x0x7ff6fbbe602c] (No symbol) [0x0x7ff6fbb52c75] (No symbol) [0x0x7ff6fbcbe10d] (No symbol) [0x0x7ff6fbccdce8] Microsoft::Applications::Events::EventProperty::to_string [0x0x7ff6fbf48839+265161] Microsoft::Applications::Events::EventProperty::to_string [0x0x7ff6fbf50111+296097] (No symbol) [0x0x7ff6fbdc2111] (No symbol) [0x0x7ff6fbb517a7] Microsoft::Applications::Events::EventProperty::to_string [0x0x7ff6fc09c418+1656744] (No symbol) [0x0x7ffb79c2e8d7] RtlUserThreadStart [0x0x7ffb7b3dc34c+44] | N/A | N/A | N/A | N/A | N/A
44988 | Erreur: Message: invalid session id Stacktrace: GetHandleVerifier [0x0x7ff6fbe63865+25605] (No symbol) [0x0x7ff6fbdb3970] (No symbol) [0x0x7ff6fbb7bf70] (No symbol) [0x0x7ff6fbbbc853] (No symbol) [0x0x7ff6fbbe9d12] (No symbol) [0x0x7ff6fbb94e2b] (No symbol) [0x0x7ff6fbbe6917] (No symbol) [0x0x7ff6fbbe602c] (No symbol) [0x0x7ff6fbb52c75] (No symbol) [0x0x7ff6fbcbe10d] (No symbol) [0x0x7ff6fbccdce8] Microsoft::Applications::Events::EventProperty::to_string [0x0x7ff6fbf48839+265161] Microsoft::Applications::Events::EventProperty::to_string [0x0x7ff6fbf50111+296097] (No symbol) [0x0x7ff6fbdc2111] (No symbol) [0x0x7ff6fbb517a7] Microsoft::Applications::Events::EventProperty::to_string [0x0x7ff6fc09c418+1656744] (No symbol) [0x0x7ffb79c2e8d7] RtlUserThreadStart [0x0x7ffb7b3dc34c+44] | N/A | N/A | N/A | N/A | N/A
43013 | Erreur: Message: invalid session id Stacktrace: GetHandleVerifier [0x0x7ff6fbe63865+25605] (No symbol) [0x0x7ff6fbdb3970] (No symbol) [0x0x7ff6fbb7bf70] (No symbol) [0x0x7ff6fbbbc853] (No symbol) [0x0x7ff6fbbe9d12] (No symbol) [0x0x7ff6fbb94e2b] (No symbol) [0x0x7ff6fbbe6917] (No symbol) [0x0x7ff6fbbe602c] (No symbol) [0x0x7ff6fbb52c75] (No symbol) [0x0x7ff6fbcbe10d] (No symbol) [0x0x7ff6fbccdce8] Microsoft::Applications::Events::EventProperty::to_string [0x0x7ff6fbf48839+265161] Microsoft::Applications::Events::EventProperty::to_string [0x0x7ff6fbf50111+296097] (No symbol) [0x0x7ff6fbdc2111] (No symbol) [0x0x7ff6fbb517a7] Microsoft::Applications::Events::EventProperty::to_string [0x0x7ff6fc09c418+1656744] (No symbol) [0x0x7ffb79c2e8d7] RtlUserThreadStart [0x0x7ffb7b3dc34c+44] | N/A | N/A | N/A | N/A | N/A
43007 | Erreur: Message: invalid session id Stacktrace: GetHandleVerifier [0x0x7ff6fbe63865+25605] (No symbol) [0x0x7ff6fbdb3970] (No symbol) [0x0x7ff6fbb7bf70] (No symbol) [0x0x7ff6fbbbc853] (No symbol) [0x0x7ff6fbbe9d12] (No symbol) [0x0x7ff6fbb94e2b] (No symbol) [0x0x7ff6fbbe6917] (No symbol) [0x0x7ff6fbbe602c] (No symbol) [0x0x7ff6fbb52c75] (No symbol) [0x0x7ff6fbcbe10d] (No symbol) [0x0x7ff6fbccdce8] Microsoft::Applications::Events::EventProperty::to_string [0x0x7ff6fbf48839+265161] Microsoft::Applications::Events::EventProperty::to_string [0x0x7ff6fbf50111+296097] (No symbol) [0x0x7ff6fbdc2111] (No symbol) [0x0x7ff6fbb517a7] Microsoft::Applications::Events::EventProperty::to_string [0x0x7ff6fc09c418+1656744] (No symbol) [0x0x7ffb79c2e8d7] RtlUserThreadStart [0x0x7ffb7b3dc34c+44] | N/A | N/A | N/A | N/A | N/A
43840 | Erreur: Message: invalid session id Stacktrace: GetHandleVerifier [0x0x7ff6fbe63865+25605] (No symbol) [0x0x7ff6fbdb3970] (No symbol) [0x0x7ff6fbb7bf70] (No symbol) [0x0x7ff6fbbbc853] (No symbol) [0x0x7ff6fbbe9d12] (No symbol) [0x0x7ff6fbb94e2b] (No symbol) [0x0x7ff6fbbe6917] (No symbol) [0x0x7ff6fbbe602c] (No symbol) [0x0x7ff6fbb52c75] (No symbol) [0x0x7ff6fbcbe10d] (No symbol) [0x0x7ff6fbccdce8] Microsoft::Applications::Events::EventProperty::to_string [0x0x7ff6fbf48839+265161] Microsoft::Applications::Events::EventProperty::to_string [0x0x7ff6fbf50111+296097] (No symbol) [0x0x7ff6fbdc2111] (No symbol) [0x0x7ff6fbb517a7] Microsoft::Applications::Events::EventProperty::to_string [0x0x7ff6fc09c418+1656744] (No symbol) [0x0x7ffb79c2e8d7] RtlUserThreadStart [0x0x7ffb7b3dc34c+44] | N/A | N/A | N/A | N/A | N/A
44722 | Erreur: Message: invalid session id Stacktrace: GetHandleVerifier [0x0x7ff6fbe63865+25605] (No symbol) [0x0x7ff6fbdb3970] (No symbol) [0x0x7ff6fbb7bf70] (No symbol) [0x0x7ff6fbbbc853] (No symbol) [0x0x7ff6fbbe9d12] (No symbol) [0x0x7ff6fbb94e2b] (No symbol) [0x0x7ff6fbbe6917] (No symbol) [0x0x7ff6fbbe602c] (No symbol) [0x0x7ff6fbb52c75] (No symbol) [0x0x7ff6fbcbe10d] (No symbol) [0x0x7ff6fbccdce8] Microsoft::Applications::Events::EventProperty::to_string [0x0x7ff6fbf48839+265161] Microsoft::Applications::Events::EventProperty::to_string [0x0x7ff6fbf50111+296097] (No symbol) [0x0x7ff6fbdc2111] (No symbol) [0x0x7ff6fbb517a7] Microsoft::Applications::Events::EventProperty::to_string [0x0x7ff6fc09c418+1656744] (No symbol) [0x0x7ffb79c2e8d7] RtlUserThreadStart [0x0x7ffb7b3dc34c+44] | N/A | N/A | N/A | N/A | N/A
43446 | Erreur: Message: invalid session id Stacktrace: GetHandleVerifier [0x0x7ff6fbe63865+25605] (No symbol) [0x0x7ff6fbdb3970] (No symbol) [0x0x7ff6fbb7bf70] (No symbol) [0x0x7ff6fbbbc853] (No symbol) [0x0x7ff6fbbe9d12] (No symbol) [0x0x7ff6fbb94e2b] (No symbol) [0x0x7ff6fbbe6917] (No symbol) [0x0x7ff6fbbe602c] (No symbol) [0x0x7ff6fbb52c75] (No symbol) [0x0x7ff6fbcbe10d] (No symbol) [0x0x7ff6fbccdce8] Microsoft::Applications::Events::EventProperty::to_string [0x0x7ff6fbf48839+265161] Microsoft::Applications::Events::EventProperty::to_string [0x0x7ff6fbf50111+296097] (No symbol) [0x0x7ff6fbdc2111] (No symbol) [0x0x7ff6fbb517a7] Microsoft::Applications::Events::EventProperty::to_string [0x0x7ff6fc09c418+1656744] (No symbol) [0x0x7ffb79c2e8d7] RtlUserThreadStart [0x0x7ffb7b3dc34c+44] | N/A | N/A | N/A | N/A | N/A
41798 | Erreur: Message: invalid session id Stacktrace: GetHandleVerifier [0x0x7ff6fbe63865+25605] (No symbol) [0x0x7ff6fbdb3970] (No symbol) [0x0x7ff6fbb7bf70] (No symbol) [0x0x7ff6fbbbc853] (No symbol) [0x0x7ff6fbbe9d12] (No symbol) [0x0x7ff6fbb94e2b] (No symbol) [0x0x7ff6fbbe6917] (No symbol) [0x0x7ff6fbbe602c] (No symbol) [0x0x7ff6fbb52c75] (No symbol) [0x0x7ff6fbcbe10d] (No symbol) [0x0x7ff6fbccdce8] Microsoft::Applications::Events::EventProperty::to_string [0x0x7ff6fbf48839+265161] Microsoft::Applications::Events::EventProperty::to_string [0x0x7ff6fbf50111+296097] (No symbol) [0x0x7ff6fbdc2111] (No symbol) [0x0x7ff6fbb517a7] Microsoft::Applications::Events::EventProperty::to_string [0x0x7ff6fc09c418+1656744] (No symbol) [0x0x7ffb79c2e8d7] RtlUserThreadStart [0x0x7ffb7b3dc34c+44] | N/A | N/A | N/A | N/A | N/A
45181 | Erreur: Message: invalid session id Stacktrace: GetHandleVerifier [0x0x7ff6fbe63865+25605] (No symbol) [0x0x7ff6fbdb3970] (No symbol) [0x0x7ff6fbb7bf70] (No symbol) [0x0x7ff6fbbbc853] (No symbol) [0x0x7ff6fbbe9d12] (No symbol) [0x0x7ff6fbb94e2b] (No symbol) [0x0x7ff6fbbe6917] (No symbol) [0x0x7ff6fbbe602c] (No symbol) [0x0x7ff6fbb52c75] (No symbol) [0x0x7ff6fbcbe10d] (No symbol) [0x0x7ff6fbccdce8] Microsoft::Applications::Events::EventProperty::to_string [0x0x7ff6fbf48839+265161] Microsoft::Applications::Events::EventProperty::to_string [0x0x7ff6fbf50111+296097] (No symbol) [0x0x7ff6fbdc2111] (No symbol) [0x0x7ff6fbb517a7] Microsoft::Applications::Events::EventProperty::to_string [0x0x7ff6fc09c418+1656744] (No symbol) [0x0x7ffb79c2e8d7] RtlUserThreadStart [0x0x7ffb7b3dc34c+44] | N/A | N/A | N/A | N/A | N/A
44910 | Erreur: Message: invalid session id Stacktrace: GetHandleVerifier [0x0x7ff6fbe63865+25605] (No symbol) [0x0x7ff6fbdb3970] (No symbol) [0x0x7ff6fbb7bf70] (No symbol) [0x0x7ff6fbbbc853] (No symbol) [0x0x7ff6fbbe9d12] (No symbol) [0x0x7ff6fbb94e2b] (No symbol) [0x0x7ff6fbbe6917] (No symbol) [0x0x7ff6fbbe602c] (No symbol) [0x0x7ff6fbb52c75] (No symbol) [0x0x7ff6fbcbe10d] (No symbol) [0x0x7ff6fbccdce8] Microsoft::Applications::Events::EventProperty::to_string [0x0x7ff6fbf48839+265161] Microsoft::Applications::Events::EventProperty::to_string [0x0x7ff6fbf50111+296097] (No symbol) [0x0x7ff6fbdc2111] (No symbol) [0x0x7ff6fbb517a7] Microsoft::Applications::Events::EventProperty::to_string [0x0x7ff6fc09c418+1656744] (No symbol) [0x0x7ffb79c2e8d7] RtlUserThreadStart [0x0x7ffb7b3dc34c+44] | N/A | N/A | N/A | N/A | N/A
45045 | Erreur: Message: invalid session id Stacktrace: GetHandleVerifier [0x0x7ff6fbe63865+25605] (No symbol) [0x0x7ff6fbdb3970] (No symbol) [0x0x7ff6fbb7bf70] (No symbol) [0x0x7ff6fbbbc853] (No symbol) [0x0x7ff6fbbe9d12] (No symbol) [0x0x7ff6fbb94e2b] (No symbol) [0x0x7ff6fbbe6917] (No symbol) [0x0x7ff6fbbe602c] (No symbol) [0x0x7ff6fbb52c75] (No symbol) [0x0x7ff6fbcbe10d] (No symbol) [0x0x7ff6fbccdce8] Microsoft::Applications::Events::EventProperty::to_string [0x0x7ff6fbf48839+265161] Microsoft::Applications::Events::EventProperty::to_string [0x0x7ff6fbf50111+296097] (No symbol) [0x0x7ff6fbdc2111] (No symbol) [0x0x7ff6fbb517a7] Microsoft::Applications::Events::EventProperty::to_string [0x0x7ff6fc09c418+1656744] (No symbol) [0x0x7ffb79c2e8d7] RtlUserThreadStart [0x0x7ffb7b3dc34c+44] | N/A | N/A | N/A | N/A | N/A
44834 | Erreur: Message: invalid session id Stacktrace: GetHandleVerifier [0x0x7ff6fbe63865+25605] (No symbol) [0x0x7ff6fbdb3970] (No symbol) [0x0x7ff6fbb7bf70] (No symbol) [0x0x7ff6fbbbc853] (No symbol) [0x0x7ff6fbbe9d12] (No symbol) [0x0x7ff6fbb94e2b] (No symbol) [0x0x7ff6fbbe6917] (No symbol) [0x0x7ff6fbbe602c] (No symbol) [0x0x7ff6fbb52c75] (No symbol) [0x0x7ff6fbcbe10d] (No symbol) [0x0x7ff6fbccdce8] Microsoft::Applications::Events::EventProperty::to_string [0x0x7ff6fbf48839+265161] Microsoft::Applications::Events::EventProperty::to_string [0x0x7ff6fbf50111+296097] (No symbol) [0x0x7ff6fbdc2111] (No symbol) [0x0x7ff6fbb517a7] Microsoft::Applications::Events::EventProperty::to_string [0x0x7ff6fc09c418+1656744] (No symbol) [0x0x7ffb79c2e8d7] RtlUserThreadStart [0x0x7ffb7b3dc34c+44] | N/A | N/A | N/A | N/A | N/A
45081 | Erreur: Message: invalid session id Stacktrace: GetHandleVerifier [0x0x7ff6fbe63865+25605] (No symbol) [0x0x7ff6fbdb3970] (No symbol) [0x0x7ff6fbb7bf70] (No symbol) [0x0x7ff6fbbbc853] (No symbol) [0x0x7ff6fbbe9d12] (No symbol) [0x0x7ff6fbb94e2b] (No symbol) [0x0x7ff6fbbe6917] (No symbol) [0x0x7ff6fbbe602c] (No symbol) [0x0x7ff6fbb52c75] (No symbol) [0x0x7ff6fbcbe10d] (No symbol) [0x0x7ff6fbccdce8] Microsoft::Applications::Events::EventProperty::to_string [0x0x7ff6fbf48839+265161] Microsoft::Applications::Events::EventProperty::to_string [0x0x7ff6fbf50111+296097] (No symbol) [0x0x7ff6fbdc2111] (No symbol) [0x0x7ff6fbb517a7] Microsoft::Applications::Events::EventProperty::to_string [0x0x7ff6fc09c418+1656744] (No symbol) [0x0x7ffb79c2e8d7] RtlUserThreadStart [0x0x7ffb7b3dc34c+44] | N/A | N/A | N/A | N/A | N/A
42776 | Erreur: Message: invalid session id Stacktrace: GetHandleVerifier [0x0x7ff6fbe63865+25605] (No symbol) [0x0x7ff6fbdb3970] (No symbol) [0x0x7ff6fbb7bf70] (No symbol) [0x0x7ff6fbbbc853] (No symbol) [0x0x7ff6fbbe9d12] (No symbol) [0x0x7ff6fbb94e2b] (No symbol) [0x0x7ff6fbbe6917] (No symbol) [0x0x7ff6fbbe602c] (No symbol) [0x0x7ff6fbb52c75] (No symbol) [0x0x7ff6fbcbe10d] (No symbol) [0x0x7ff6fbccdce8] Microsoft::Applications::Events::EventProperty::to_string [0x0x7ff6fbf48839+265161] Microsoft::Applications::Events::EventProperty::to_string [0x0x7ff6fbf50111+296097] (No symbol) [0x0x7ff6fbdc2111] (No symbol) [0x0x7ff6fbb517a7] Microsoft::Applications::Events::EventProperty::to_string [0x0x7ff6fc09c418+1656744] (No symbol) [0x0x7ffb79c2e8d7] RtlUserThreadStart [0x0x7ffb7b3dc34c+44] | N/A | N/A | N/A | N/A | N/A
45413 | Erreur: Message: invalid session id Stacktrace: GetHandleVerifier [0x0x7ff6fbe63865+25605] (No symbol) [0x0x7ff6fbdb3970] (No symbol) [0x0x7ff6fbb7bf70] (No symbol) [0x0x7ff6fbbbc853] (No symbol) [0x0x7ff6fbbe9d12] (No symbol) [0x0x7ff6fbb94e2b] (No symbol) [0x0x7ff6fbbe6917] (No symbol) [0x0x7ff6fbbe602c] (No symbol) [0x0x7ff6fbb52c75] (No symbol) [0x0x7ff6fbcbe10d] (No symbol) [0x0x7ff6fbccdce8] Microsoft::Applications::Events::EventProperty::to_string [0x0x7ff6fbf48839+265161] Microsoft::Applications::Events::EventProperty::to_string [0x0x7ff6fbf50111+296097] (No symbol) [0x0x7ff6fbdc2111] (No symbol) [0x0x7ff6fbb517a7] Microsoft::Applications::Events::EventProperty::to_string [0x0x7ff6fc09c418+1656744] (No symbol) [0x0x7ffb79c2e8d7] RtlUserThreadStart [0x0x7ffb7b3dc34c+44] | N/A | N/A | N/A | N/A | N/A
43414 | Erreur: Message: invalid session id Stacktrace: GetHandleVerifier [0x0x7ff6fbe63865+25605] (No symbol) [0x0x7ff6fbdb3970] (No symbol) [0x0x7ff6fbb7bf70] (No symbol) [0x0x7ff6fbbbc853] (No symbol) [0x0x7ff6fbbe9d12] (No symbol) [0x0x7ff6fbb94e2b] (No symbol) [0x0x7ff6fbbe6917] (No symbol) [0x0x7ff6fbbe602c] (No symbol) [0x0x7ff6fbb52c75] (No symbol) [0x0x7ff6fbcbe10d] (No symbol) [0x0x7ff6fbccdce8] Microsoft::Applications::Events::EventProperty::to_string [0x0x7ff6fbf48839+265161] Microsoft::Applications::Events::EventProperty::to_string [0x0x7ff6fbf50111+296097] (No symbol) [0x0x7ff6fbdc2111] (No symbol) [0x0x7ff6fbb517a7] Microsoft::Applications::Events::EventProperty::to_string [0x0x7ff6fc09c418+1656744] (No symbol) [0x0x7ffb79c2e8d7] RtlUserThreadStart [0x0x7ffb7b3dc34c+44] | N/A | N/A | N/A | N/A | N/A
43764 | Erreur: Message: invalid session id Stacktrace: GetHandleVerifier [0x0x7ff6fbe63865+25605] (No symbol) [0x0x7ff6fbdb3970] (No symbol) [0x0x7ff6fbb7bf70] (No symbol) [0x0x7ff6fbbbc853] (No symbol) [0x0x7ff6fbbe9d12] (No symbol) [0x0x7ff6fbb94e2b] (No symbol) [0x0x7ff6fbbe6917] (No symbol) [0x0x7ff6fbbe602c] (No symbol) [0x0x7ff6fbb52c75] (No symbol) [0x0x7ff6fbcbe10d] (No symbol) [0x0x7ff6fbccdce8] Microsoft::Applications::Events::EventProperty::to_string [0x0x7ff6fbf48839+265161] Microsoft::Applications::Events::EventProperty::to_string [0x0x7ff6fbf50111+296097] (No symbol) [0x0x7ff6fbdc2111] (No symbol) [0x0x7ff6fbb517a7] Microsoft::Applications::Events::EventProperty::to_string [0x0x7ff6fc09c418+1656744] (No symbol) [0x0x7ffb79c2e8d7] RtlUserThreadStart [0x0x7ffb7b3dc34c+44] | N/A | N/A | N/A | N/A | N/A
43421 | Erreur: Message: invalid session id Stacktrace: GetHandleVerifier [0x0x7ff6fbe63865+25605] (No symbol) [0x0x7ff6fbdb3970] (No symbol) [0x0x7ff6fbb7bf70] (No symbol) [0x0x7ff6fbbbc853] (No symbol) [0x0x7ff6fbbe9d12] (No symbol) [0x0x7ff6fbb94e2b] (No symbol) [0x0x7ff6fbbe6917] (No symbol) [0x0x7ff6fbbe602c] (No symbol) [0x0x7ff6fbb52c75] (No symbol) [0x0x7ff6fbcbe10d] (No symbol) [0x0x7ff6fbccdce8] Microsoft::Applications::Events::EventProperty::to_string [0x0x7ff6fbf48839+265161] Microsoft::Applications::Events::EventProperty::to_string [0x0x7ff6fbf50111+296097] (No symbol) [0x0x7ff6fbdc2111] (No symbol) [0x0x7ff6fbb517a7] Microsoft::Applications::Events::EventProperty::to_string [0x0x7ff6fc09c418+1656744] (No symbol) [0x0x7ffb79c2e8d7] RtlUserThreadStart [0x0x7ffb7b3dc34c+44] | N/A | N/A | N/A | N/A | N/A
43588 | Erreur: Message: invalid session id Stacktrace: GetHandleVerifier [0x0x7ff6fbe63865+25605] (No symbol) [0x0x7ff6fbdb3970] (No symbol) [0x0x7ff6fbb7bf70] (No symbol) [0x0x7ff6fbbbc853] (No symbol) [0x0x7ff6fbbe9d12] (No symbol) [0x0x7ff6fbb94e2b] (No symbol) [0x0x7ff6fbbe6917] (No symbol) [0x0x7ff6fbbe602c] (No symbol) [0x0x7ff6fbb52c75] (No symbol) [0x0x7ff6fbcbe10d] (No symbol) [0x0x7ff6fbccdce8] Microsoft::Applications::Events::EventProperty::to_string [0x0x7ff6fbf48839+265161] Microsoft::Applications::Events::EventProperty::to_string [0x0x7ff6fbf50111+296097] (No symbol) [0x0x7ff6fbdc2111] (No symbol) [0x0x7ff6fbb517a7] Microsoft::Applications::Events::EventProperty::to_string [0x0x7ff6fc09c418+1656744] (No symbol) [0x0x7ffb79c2e8d7] RtlUserThreadStart [0x0x7ffb7b3dc34c+44] | N/A | N/A | N/A | N/A | N/A
43585 | Erreur: Message: invalid session id Stacktrace: GetHandleVerifier [0x0x7ff6fbe63865+25605] (No symbol) [0x0x7ff6fbdb3970] (No symbol) [0x0x7ff6fbb7bf70] (No symbol) [0x0x7ff6fbbbc853] (No symbol) [0x0x7ff6fbbe9d12] (No symbol) [0x0x7ff6fbb94e2b] (No symbol) [0x0x7ff6fbbe6917] (No symbol) [0x0x7ff6fbbe602c] (No symbol) [0x0x7ff6fbb52c75] (No symbol) [0x0x7ff6fbcbe10d] (No symbol) [0x0x7ff6fbccdce8] Microsoft::Applications::Events::EventProperty::to_string [0x0x7ff6fbf48839+265161] Microsoft::Applications::Events::EventProperty::to_string [0x0x7ff6fbf50111+296097] (No symbol) [0x0x7ff6fbdc2111] (No symbol) [0x0x7ff6fbb517a7] Microsoft::Applications::Events::EventProperty::to_string [0x0x7ff6fc09c418+1656744] (No symbol) [0x0x7ffb79c2e8d7] RtlUserThreadStart [0x0x7ffb7b3dc34c+44] | N/A | N/A | N/A | N/A | N/A
43581 | Erreur: Message: invalid session id Stacktrace: GetHandleVerifier [0x0x7ff6fbe63865+25605] (No symbol) [0x0x7ff6fbdb3970] (No symbol) [0x0x7ff6fbb7bf70] (No symbol) [0x0x7ff6fbbbc853] (No symbol) [0x0x7ff6fbbe9d12] (No symbol) [0x0x7ff6fbb94e2b] (No symbol) [0x0x7ff6fbbe6917] (No symbol) [0x0x7ff6fbbe602c] (No symbol) [0x0x7ff6fbb52c75] (No symbol) [0x0x7ff6fbcbe10d] (No symbol) [0x0x7ff6fbccdce8] Microsoft::Applications::Events::EventProperty::to_string [0x0x7ff6fbf48839+265161] Microsoft::Applications::Events::EventProperty::to_string [0x0x7ff6fbf50111+296097] (No symbol) [0x0x7ff6fbdc2111] (No symbol) [0x0x7ff6fbb517a7] Microsoft::Applications::Events::EventProperty::to_string [0x0x7ff6fc09c418+1656744] (No symbol) [0x0x7ffb79c2e8d7] RtlUserThreadStart [0x0x7ffb7b3dc34c+44] | N/A | N/A | N/A | N/A | N/A
39024 | Erreur: Message: invalid session id Stacktrace: GetHandleVerifier [0x0x7ff6fbe63865+25605] (No symbol) [0x0x7ff6fbdb3970] (No symbol) [0x0x7ff6fbb7bf70] (No symbol) [0x0x7ff6fbbbc853] (No symbol) [0x0x7ff6fbbe9d12] (No symbol) [0x0x7ff6fbb94e2b] (No symbol) [0x0x7ff6fbbe6917] (No symbol) [0x0x7ff6fbbe602c] (No symbol) [0x0x7ff6fbb52c75] (No symbol) [0x0x7ff6fbcbe10d] (No symbol) [0x0x7ff6fbccdce8] Microsoft::Applications::Events::EventProperty::to_string [0x0x7ff6fbf48839+265161] Microsoft::Applications::Events::EventProperty::to_string [0x0x7ff6fbf50111+296097] (No symbol) [0x0x7ff6fbdc2111] (No symbol) [0x0x7ff6fbb517a7] Microsoft::Applications::Events::EventProperty::to_string [0x0x7ff6fc09c418+1656744] (No symbol) [0x0x7ffb79c2e8d7] RtlUserThreadStart [0x0x7ffb7b3dc34c+44] | N/A | N/A | N/A | N/A | N/A
44767 | Erreur: Message: invalid session id Stacktrace: GetHandleVerifier [0x0x7ff6fbe63865+25605] (No symbol) [0x0x7ff6fbdb3970] (No symbol) [0x0x7ff6fbb7bf70] (No symbol) [0x0x7ff6fbbbc853] (No symbol) [0x0x7ff6fbbe9d12] (No symbol) [0x0x7ff6fbb94e2b] (No symbol) [0x0x7ff6fbbe6917] (No symbol) [0x0x7ff6fbbe602c] (No symbol) [0x0x7ff6fbb52c75] (No symbol) [0x0x7ff6fbcbe10d] (No symbol) [0x0x7ff6fbccdce8] Microsoft::Applications::Events::EventProperty::to_string [0x0x7ff6fbf48839+265161] Microsoft::Applications::Events::EventProperty::to_string [0x0x7ff6fbf50111+296097] (No symbol) [0x0x7ff6fbdc2111] (No symbol) [0x0x7ff6fbb517a7] Microsoft::Applications::Events::EventProperty::to_string [0x0x7ff6fc09c418+1656744] (No symbol) [0x0x7ffb79c2e8d7] RtlUserThreadStart [0x0x7ffb7b3dc34c+44] | N/A | N/A | N/A | N/A | N/A
44817 | Erreur: Message: invalid session id Stacktrace: GetHandleVerifier [0x0x7ff6fbe63865+25605] (No symbol) [0x0x7ff6fbdb3970] (No symbol) [0x0x7ff6fbb7bf70] (No symbol) [0x0x7ff6fbbbc853] (No symbol) [0x0x7ff6fbbe9d12] (No symbol) [0x0x7ff6fbb94e2b] (No symbol) [0x0x7ff6fbbe6917] (No symbol) [0x0x7ff6fbbe602c] (No symbol) [0x0x7ff6fbb52c75] (No symbol) [0x0x7ff6fbcbe10d] (No symbol) [0x0x7ff6fbccdce8] Microsoft::Applications::Events::EventProperty::to_string [0x0x7ff6fbf48839+265161] Microsoft::Applications::Events::EventProperty::to_string [0x0x7ff6fbf50111+296097] (No symbol) [0x0x7ff6fbdc2111] (No symbol) [0x0x7ff6fbb517a7] Microsoft::Applications::Events::EventProperty::to_string [0x0x7ff6fc09c418+1656744] (No symbol) [0x0x7ffb79c2e8d7] RtlUserThreadStart [0x0x7ffb7b3dc34c+44] | N/A | N/A | N/A | N/A | N/A
43638 | Erreur: Message: invalid session id Stacktrace: GetHandleVerifier [0x0x7ff6fbe63865+25605] (No symbol) [0x0x7ff6fbdb3970] (No symbol) [0x0x7ff6fbb7bf70] (No symbol) [0x0x7ff6fbbbc853] (No symbol) [0x0x7ff6fbbe9d12] (No symbol) [0x0x7ff6fbb94e2b] (No symbol) [0x0x7ff6fbbe6917] (No symbol) [0x0x7ff6fbbe602c] (No symbol) [0x0x7ff6fbb52c75] (No symbol) [0x0x7ff6fbcbe10d] (No symbol) [0x0x7ff6fbccdce8] Microsoft::Applications::Events::EventProperty::to_string [0x0x7ff6fbf48839+265161] Microsoft::Applications::Events::EventProperty::to_string [0x0x7ff6fbf50111+296097] (No symbol) [0x0x7ff6fbdc2111] (No symbol) [0x0x7ff6fbb517a7] Microsoft::Applications::Events::EventProperty::to_string [0x0x7ff6fc09c418+1656744] (No symbol) [0x0x7ffb79c2e8d7] RtlUserThreadStart [0x0x7ffb7b3dc34c+44] | N/A | N/A | N/A | N/A | N/A
39928 | Erreur: Message: invalid session id Stacktrace: GetHandleVerifier [0x0x7ff6fbe63865+25605] (No symbol) [0x0x7ff6fbdb3970] (No symbol) [0x0x7ff6fbb7bf70] (No symbol) [0x0x7ff6fbbbc853] (No symbol) [0x0x7ff6fbbe9d12] (No symbol) [0x0x7ff6fbb94e2b] (No symbol) [0x0x7ff6fbbe6917] (No symbol) [0x0x7ff6fbbe602c] (No symbol) [0x0x7ff6fbb52c75] (No symbol) [0x0x7ff6fbcbe10d] (No symbol) [0x0x7ff6fbccdce8] Microsoft::Applications::Events::EventProperty::to_string [0x0x7ff6fbf48839+265161] Microsoft::Applications::Events::EventProperty::to_string [0x0x7ff6fbf50111+296097] (No symbol) [0x0x7ff6fbdc2111] (No symbol) [0x0x7ff6fbb517a7] Microsoft::Applications::Events::EventProperty::to_string [0x0x7ff6fc09c418+1656744] (No symbol) [0x0x7ffb79c2e8d7] RtlUserThreadStart [0x0x7ffb7b3dc34c+44] | N/A | N/A | N/A | N/A | N/A
45249 | Erreur: Message: invalid session id Stacktrace: GetHandleVerifier [0x0x7ff6fbe63865+25605] (No symbol) [0x0x7ff6fbdb3970] (No symbol) [0x0x7ff6fbb7bf70] (No symbol) [0x0x7ff6fbbbc853] (No symbol) [0x0x7ff6fbbe9d12] (No symbol) [0x0x7ff6fbb94e2b] (No symbol) [0x0x7ff6fbbe6917] (No symbol) [0x0x7ff6fbbe602c] (No symbol) [0x0x7ff6fbb52c75] (No symbol) [0x0x7ff6fbcbe10d] (No symbol) [0x0x7ff6fbccdce8] Microsoft::Applications::Events::EventProperty::to_string [0x0x7ff6fbf48839+265161] Microsoft::Applications::Events::EventProperty::to_string [0x0x7ff6fbf50111+296097] (No symbol) [0x0x7ff6fbdc2111] (No symbol) [0x0x7ff6fbb517a7] Microsoft::Applications::Events::EventProperty::to_string [0x0x7ff6fc09c418+1656744] (No symbol) [0x0x7ffb79c2e8d7] RtlUserThreadStart [0x0x7ffb7b3dc34c+44] | N/A | N/A | N/A | N/A | N/A
44747 | Erreur: Message: invalid session id Stacktrace: GetHandleVerifier [0x0x7ff6fbe63865+25605] (No symbol) [0x0x7ff6fbdb3970] (No symbol) [0x0x7ff6fbb7bf70] (No symbol) [0x0x7ff6fbbbc853] (No symbol) [0x0x7ff6fbbe9d12] (No symbol) [0x0x7ff6fbb94e2b] (No symbol) [0x0x7ff6fbbe6917] (No symbol) [0x0x7ff6fbbe602c] (No symbol) [0x0x7ff6fbb52c75] (No symbol) [0x0x7ff6fbcbe10d] (No symbol) [0x0x7ff6fbccdce8] Microsoft::Applications::Events::EventProperty::to_string [0x0x7ff6fbf48839+265161] Microsoft::Applications::Events::EventProperty::to_string [0x0x7ff6fbf50111+296097] (No symbol) [0x0x7ff6fbdc2111] (No symbol) [0x0x7ff6fbb517a7] Microsoft::Applications::Events::EventProperty::to_string [0x0x7ff6fc09c418+1656744] (No symbol) [0x0x7ffb79c2e8d7] RtlUserThreadStart [0x0x7ffb7b3dc34c+44] | N/A | N/A | N/A | N/A | N/A
43670 | Erreur: Message: invalid session id Stacktrace: GetHandleVerifier [0x0x7ff6fbe63865+25605] (No symbol) [0x0x7ff6fbdb3970] (No symbol) [0x0x7ff6fbb7bf70] (No symbol) [0x0x7ff6fbbbc853] (No symbol) [0x0x7ff6fbbe9d12] (No symbol) [0x0x7ff6fbb94e2b] (No symbol) [0x0x7ff6fbbe6917] (No symbol) [0x0x7ff6fbbe602c] (No symbol) [0x0x7ff6fbb52c75] (No symbol) [0x0x7ff6fbcbe10d] (No symbol) [0x0x7ff6fbccdce8] Microsoft::Applications::Events::EventProperty::to_string [0x0x7ff6fbf48839+265161] Microsoft::Applications::Events::EventProperty::to_string [0x0x7ff6fbf50111+296097] (No symbol) [0x0x7ff6fbdc2111] (No symbol) [0x0x7ff6fbb517a7] Microsoft::Applications::Events::EventProperty::to_string [0x0x7ff6fc09c418+1656744] (No symbol) [0x0x7ffb79c2e8d7] RtlUserThreadStart [0x0x7ffb7b3dc34c+44] | N/A | N/A | N/A | N/A | N/A
44998 | Erreur: Message: invalid session id Stacktrace: GetHandleVerifier [0x0x7ff6fbe63865+25605] (No symbol) [0x0x7ff6fbdb3970] (No symbol) [0x0x7ff6fbb7bf70] (No symbol) [0x0x7ff6fbbbc853] (No symbol) [0x0x7ff6fbbe9d12] (No symbol) [0x0x7ff6fbb94e2b] (No symbol) [0x0x7ff6fbbe6917] (No symbol) [0x0x7ff6fbbe602c] (No symbol) [0x0x7ff6fbb52c75] (No symbol) [0x0x7ff6fbcbe10d] (No symbol) [0x0x7ff6fbccdce8] Microsoft::Applications::Events::EventProperty::to_string [0x0x7ff6fbf48839+265161] Microsoft::Applications::Events::EventProperty::to_string [0x0x7ff6fbf50111+296097] (No symbol) [0x0x7ff6fbdc2111] (No symbol) [0x0x7ff6fbb517a7] Microsoft::Applications::Events::EventProperty::to_string [0x0x7ff6fc09c418+1656744] (No symbol) [0x0x7ffb79c2e8d7] RtlUserThreadStart [0x0x7ffb7b3dc34c+44] | N/A | N/A | N/A | N/A | N/A
45296 | Erreur: Message: invalid session id Stacktrace: GetHandleVerifier [0x0x7ff6fbe63865+25605] (No symbol) [0x0x7ff6fbdb3970] (No symbol) [0x0x7ff6fbb7bf70] (No symbol) [0x0x7ff6fbbbc853] (No symbol) [0x0x7ff6fbbe9d12] (No symbol) [0x0x7ff6fbb94e2b] (No symbol) [0x0x7ff6fbbe6917] (No symbol) [0x0x7ff6fbbe602c] (No symbol) [0x0x7ff6fbb52c75] (No symbol) [0x0x7ff6fbcbe10d] (No symbol) [0x0x7ff6fbccdce8] Microsoft::Applications::Events::EventProperty::to_string [0x0x7ff6fbf48839+265161] Microsoft::Applications::Events::EventProperty::to_string [0x0x7ff6fbf50111+296097] (No symbol) [0x0x7ff6fbdc2111] (No symbol) [0x0x7ff6fbb517a7] Microsoft::Applications::Events::EventProperty::to_string [0x0x7ff6fc09c418+1656744] (No symbol) [0x0x7ffb79c2e8d7] RtlUserThreadStart [0x0x7ffb7b3dc34c+44] | N/A | N/A | N/A | N/A | N/A
45246 | Erreur: Message: invalid session id Stacktrace: GetHandleVerifier [0x0x7ff6fbe63865+25605] (No symbol) [0x0x7ff6fbdb3970] (No symbol) [0x0x7ff6fbb7bf70] (No symbol) [0x0x7ff6fbbbc853] (No symbol) [0x0x7ff6fbbe9d12] (No symbol) [0x0x7ff6fbb94e2b] (No symbol) [0x0x7ff6fbbe6917] (No symbol) [0x0x7ff6fbbe602c] (No symbol) [0x0x7ff6fbb52c75] (No symbol) [0x0x7ff6fbcbe10d] (No symbol) [0x0x7ff6fbccdce8] Microsoft::Applications::Events::EventProperty::to_string [0x0x7ff6fbf48839+265161] Microsoft::Applications::Events::EventProperty::to_string [0x0x7ff6fbf50111+296097] (No symbol) [0x0x7ff6fbdc2111] (No symbol) [0x0x7ff6fbb517a7] Microsoft::Applications::Events::EventProperty::to_string [0x0x7ff6fc09c418+1656744] (No symbol) [0x0x7ffb79c2e8d7] RtlUserThreadStart [0x0x7ffb7b3dc34c+44] | N/A | N/A | N/A | N/A | N/A
45331 | Erreur: Message: invalid session id Stacktrace: GetHandleVerifier [0x0x7ff6fbe63865+25605] (No symbol) [0x0x7ff6fbdb3970] (No symbol) [0x0x7ff6fbb7bf70] (No symbol) [0x0x7ff6fbbbc853] (No symbol) [0x0x7ff6fbbe9d12] (No symbol) [0x0x7ff6fbb94e2b] (No symbol) [0x0x7ff6fbbe6917] (No symbol) [0x0x7ff6fbbe602c] (No symbol) [0x0x7ff6fbb52c75] (No symbol) [0x0x7ff6fbcbe10d] (No symbol) [0x0x7ff6fbccdce8] Microsoft::Applications::Events::EventProperty::to_string [0x0x7ff6fbf48839+265161] Microsoft::Applications::Events::EventProperty::to_string [0x0x7ff6fbf50111+296097] (No symbol) [0x0x7ff6fbdc2111] (No symbol) [0x0x7ff6fbb517a7] Microsoft::Applications::Events::EventProperty::to_string [0x0x7ff6fc09c418+1656744] (No symbol) [0x0x7ffb79c2e8d7] RtlUserThreadStart [0x0x7ffb7b3dc34c+44] | N/A | N/A | N/A | N/A | N/A
44004 | Erreur: Message: invalid session id Stacktrace: GetHandleVerifier [0x0x7ff6fbe63865+25605] (No symbol) [0x0x7ff6fbdb3970] (No symbol) [0x0x7ff6fbb7bf70] (No symbol) [0x0x7ff6fbbbc853] (No symbol) [0x0x7ff6fbbe9d12] (No symbol) [0x0x7ff6fbb94e2b] (No symbol) [0x0x7ff6fbbe6917] (No symbol) [0x0x7ff6fbbe602c] (No symbol) [0x0x7ff6fbb52c75] (No symbol) [0x0x7ff6fbcbe10d] (No symbol) [0x0x7ff6fbccdce8] Microsoft::Applications::Events::EventProperty::to_string [0x0x7ff6fbf48839+265161] Microsoft::Applications::Events::EventProperty::to_string [0x0x7ff6fbf50111+296097] (No symbol) [0x0x7ff6fbdc2111] (No symbol) [0x0x7ff6fbb517a7] Microsoft::Applications::Events::EventProperty::to_string [0x0x7ff6fc09c418+1656744] (No symbol) [0x0x7ffb79c2e8d7] RtlUserThreadStart [0x0x7ffb7b3dc34c+44] | N/A | N/A | N/A | N/A | N/A
43317 | Erreur: Message: invalid session id Stacktrace: GetHandleVerifier [0x0x7ff6fbe63865+25605] (No symbol) [0x0x7ff6fbdb3970] (No symbol) [0x0x7ff6fbb7bf70] (No symbol) [0x0x7ff6fbbbc853] (No symbol) [0x0x7ff6fbbe9d12] (No symbol) [0x0x7ff6fbb94e2b] (No symbol) [0x0x7ff6fbbe6917] (No symbol) [0x0x7ff6fbbe602c] (No symbol) [0x0x7ff6fbb52c75] (No symbol) [0x0x7ff6fbcbe10d] (No symbol) [0x0x7ff6fbccdce8] Microsoft::Applications::Events::EventProperty::to_string [0x0x7ff6fbf48839+265161] Microsoft::Applications::Events::EventProperty::to_string [0x0x7ff6fbf50111+296097] (No symbol) [0x0x7ff6fbdc2111] (No symbol) [0x0x7ff6fbb517a7] Microsoft::Applications::Events::EventProperty::to_string [0x0x7ff6fc09c418+1656744] (No symbol) [0x0x7ffb79c2e8d7] RtlUserThreadStart [0x0x7ffb7b3dc34c+44] | N/A | N/A | N/A | N/A | N/A
43678 | Erreur: Message: invalid session id Stacktrace: GetHandleVerifier [0x0x7ff6fbe63865+25605] (No symbol) [0x0x7ff6fbdb3970] (No symbol) [0x0x7ff6fbb7bf70] (No symbol) [0x0x7ff6fbbbc853] (No symbol) [0x0x7ff6fbbe9d12] (No symbol) [0x0x7ff6fbb94e2b] (No symbol) [0x0x7ff6fbbe6917] (No symbol) [0x0x7ff6fbbe602c] (No symbol) [0x0x7ff6fbb52c75] (No symbol) [0x0x7ff6fbcbe10d] (No symbol) [0x0x7ff6fbccdce8] Microsoft::Applications::Events::EventProperty::to_string [0x0x7ff6fbf48839+265161] Microsoft::Applications::Events::EventProperty::to_string [0x0x7ff6fbf50111+296097] (No symbol) [0x0x7ff6fbdc2111] (No symbol) [0x0x7ff6fbb517a7] Microsoft::Applications::Events::EventProperty::to_string [0x0x7ff6fc09c418+1656744] (No symbol) [0x0x7ffb79c2e8d7] RtlUserThreadStart [0x0x7ffb7b3dc34c+44] | N/A | N/A | N/A | N/A | N/A
42765 | Erreur: Message: invalid session id Stacktrace: GetHandleVerifier [0x0x7ff6fbe63865+25605] (No symbol) [0x0x7ff6fbdb3970] (No symbol) [0x0x7ff6fbb7bf70] (No symbol) [0x0x7ff6fbbbc853] (No symbol) [0x0x7ff6fbbe9d12] (No symbol) [0x0x7ff6fbb94e2b] (No symbol) [0x0x7ff6fbbe6917] (No symbol) [0x0x7ff6fbbe602c] (No symbol) [0x0x7ff6fbb52c75] (No symbol) [0x0x7ff6fbcbe10d] (No symbol) [0x0x7ff6fbccdce8] Microsoft::Applications::Events::EventProperty::to_string [0x0x7ff6fbf48839+265161] Microsoft::Applications::Events::EventProperty::to_string [0x0x7ff6fbf50111+296097] (No symbol) [0x0x7ff6fbdc2111] (No symbol) [0x0x7ff6fbb517a7] Microsoft::Applications::Events::EventProperty::to_string [0x0x7ff6fc09c418+1656744] (No symbol) [0x0x7ffb79c2e8d7] RtlUserThreadStart [0x0x7ffb7b3dc34c+44] | N/A | N/A | N/A | N/A | N/A
44773 | Erreur: Message: invalid session id Stacktrace: GetHandleVerifier [0x0x7ff6fbe63865+25605] (No symbol) [0x0x7ff6fbdb3970] (No symbol) [0x0x7ff6fbb7bf70] (No symbol) [0x0x7ff6fbbbc853] (No symbol) [0x0x7ff6fbbe9d12] (No symbol) [0x0x7ff6fbb94e2b] (No symbol) [0x0x7ff6fbbe6917] (No symbol) [0x0x7ff6fbbe602c] (No symbol) [0x0x7ff6fbb52c75] (No symbol) [0x0x7ff6fbcbe10d] (No symbol) [0x0x7ff6fbccdce8] Microsoft::Applications::Events::EventProperty::to_string [0x0x7ff6fbf48839+265161] Microsoft::Applications::Events::EventProperty::to_string [0x0x7ff6fbf50111+296097] (No symbol) [0x0x7ff6fbdc2111] (No symbol) [0x0x7ff6fbb517a7] Microsoft::Applications::Events::EventProperty::to_string [0x0x7ff6fc09c418+1656744] (No symbol) [0x0x7ffb79c2e8d7] RtlUserThreadStart [0x0x7ffb7b3dc34c+44] | N/A | N/A | N/A | N/A | N/A
44013 | Erreur: Message: invalid session id Stacktrace: GetHandleVerifier [0x0x7ff6fbe63865+25605] (No symbol) [0x0x7ff6fbdb3970] (No symbol) [0x0x7ff6fbb7bf70] (No symbol) [0x0x7ff6fbbbc853] (No symbol) [0x0x7ff6fbbe9d12] (No symbol) [0x0x7ff6fbb94e2b] (No symbol) [0x0x7ff6fbbe6917] (No symbol) [0x0x7ff6fbbe602c] (No symbol) [0x0x7ff6fbb52c75] (No symbol) [0x0x7ff6fbcbe10d] (No symbol) [0x0x7ff6fbccdce8] Microsoft::Applications::Events::EventProperty::to_string [0x0x7ff6fbf48839+265161] Microsoft::Applications::Events::EventProperty::to_string [0x0x7ff6fbf50111+296097] (No symbol) [0x0x7ff6fbdc2111] (No symbol) [0x0x7ff6fbb517a7] Microsoft::Applications::Events::EventProperty::to_string [0x0x7ff6fc09c418+1656744] (No symbol) [0x0x7ffb79c2e8d7] RtlUserThreadStart [0x0x7ffb7b3dc34c+44] | N/A | N/A | N/A | N/A | N/A
45158 | Erreur: Message: invalid session id Stacktrace: GetHandleVerifier [0x0x7ff6fbe63865+25605] (No symbol) [0x0x7ff6fbdb3970] (No symbol) [0x0x7ff6fbb7bf70] (No symbol) [0x0x7ff6fbbbc853] (No symbol) [0x0x7ff6fbbe9d12] (No symbol) [0x0x7ff6fbb94e2b] (No symbol) [0x0x7ff6fbbe6917] (No symbol) [0x0x7ff6fbbe602c] (No symbol) [0x0x7ff6fbb52c75] (No symbol) [0x0x7ff6fbcbe10d] (No symbol) [0x0x7ff6fbccdce8] Microsoft::Applications::Events::EventProperty::to_string [0x0x7ff6fbf48839+265161] Microsoft::Applications::Events::EventProperty::to_string [0x0x7ff6fbf50111+296097] (No symbol) [0x0x7ff6fbdc2111] (No symbol) [0x0x7ff6fbb517a7] Microsoft::Applications::Events::EventProperty::to_string [0x0x7ff6fc09c418+1656744] (No symbol) [0x0x7ffb79c2e8d7] RtlUserThreadStart [0x0x7ffb7b3dc34c+44] | N/A | N/A | N/A | N/A | N/A
44913 | Erreur: Message: invalid session id Stacktrace: GetHandleVerifier [0x0x7ff6fbe63865+25605] (No symbol) [0x0x7ff6fbdb3970] (No symbol) [0x0x7ff6fbb7bf70] (No symbol) [0x0x7ff6fbbbc853] (No symbol) [0x0x7ff6fbbe9d12] (No symbol) [0x0x7ff6fbb94e2b] (No symbol) [0x0x7ff6fbbe6917] (No symbol) [0x0x7ff6fbbe602c] (No symbol) [0x0x7ff6fbb52c75] (No symbol) [0x0x7ff6fbcbe10d] (No symbol) [0x0x7ff6fbccdce8] Microsoft::Applications::Events::EventProperty::to_string [0x0x7ff6fbf48839+265161] Microsoft::Applications::Events::EventProperty::to_string [0x0x7ff6fbf50111+296097] (No symbol) [0x0x7ff6fbdc2111] (No symbol) [0x0x7ff6fbb517a7] Microsoft::Applications::Events::EventProperty::to_string [0x0x7ff6fc09c418+1656744] (No symbol) [0x0x7ffb79c2e8d7] RtlUserThreadStart [0x0x7ffb7b3dc34c+44] | N/A | N/A | N/A | N/A | N/A
45276 | Erreur: Message: invalid session id Stacktrace: GetHandleVerifier [0x0x7ff6fbe63865+25605] (No symbol) [0x0x7ff6fbdb3970] (No symbol) [0x0x7ff6fbb7bf70] (No symbol) [0x0x7ff6fbbbc853] (No symbol) [0x0x7ff6fbbe9d12] (No symbol) [0x0x7ff6fbb94e2b] (No symbol) [0x0x7ff6fbbe6917] (No symbol) [0x0x7ff6fbbe602c] (No symbol) [0x0x7ff6fbb52c75] (No symbol) [0x0x7ff6fbcbe10d] (No symbol) [0x0x7ff6fbccdce8] Microsoft::Applications::Events::EventProperty::to_string [0x0x7ff6fbf48839+265161] Microsoft::Applications::Events::EventProperty::to_string [0x0x7ff6fbf50111+296097] (No symbol) [0x0x7ff6fbdc2111] (No symbol) [0x0x7ff6fbb517a7] Microsoft::Applications::Events::EventProperty::to_string [0x0x7ff6fc09c418+1656744] (No symbol) [0x0x7ffb79c2e8d7] RtlUserThreadStart [0x0x7ffb7b3dc34c+44] | N/A | N/A | N/A | N/A | N/A
43181 | Erreur: Message: invalid session id Stacktrace: GetHandleVerifier [0x0x7ff6fbe63865+25605] (No symbol) [0x0x7ff6fbdb3970] (No symbol) [0x0x7ff6fbb7bf70] (No symbol) [0x0x7ff6fbbbc853] (No symbol) [0x0x7ff6fbbe9d12] (No symbol) [0x0x7ff6fbb94e2b] (No symbol) [0x0x7ff6fbbe6917] (No symbol) [0x0x7ff6fbbe602c] (No symbol) [0x0x7ff6fbb52c75] (No symbol) [0x0x7ff6fbcbe10d] (No symbol) [0x0x7ff6fbccdce8] Microsoft::Applications::Events::EventProperty::to_string [0x0x7ff6fbf48839+265161] Microsoft::Applications::Events::EventProperty::to_string [0x0x7ff6fbf50111+296097] (No symbol) [0x0x7ff6fbdc2111] (No symbol) [0x0x7ff6fbb517a7] Microsoft::Applications::Events::EventProperty::to_string [0x0x7ff6fc09c418+1656744] (No symbol) [0x0x7ffb79c2e8d7] RtlUserThreadStart [0x0x7ffb7b3dc34c+44] | N/A | N/A | N/A | N/A | N/A
43664 | Erreur: Message: invalid session id Stacktrace: GetHandleVerifier [0x0x7ff6fbe63865+25605] (No symbol) [0x0x7ff6fbdb3970] (No symbol) [0x0x7ff6fbb7bf70] (No symbol) [0x0x7ff6fbbbc853] (No symbol) [0x0x7ff6fbbe9d12] (No symbol) [0x0x7ff6fbb94e2b] (No symbol) [0x0x7ff6fbbe6917] (No symbol) [0x0x7ff6fbbe602c] (No symbol) [0x0x7ff6fbb52c75] (No symbol) [0x0x7ff6fbcbe10d] (No symbol) [0x0x7ff6fbccdce8] Microsoft::Applications::Events::EventProperty::to_string [0x0x7ff6fbf48839+265161] Microsoft::Applications::Events::EventProperty::to_string [0x0x7ff6fbf50111+296097] (No symbol) [0x0x7ff6fbdc2111] (No symbol) [0x0x7ff6fbb517a7] Microsoft::Applications::Events::EventProperty::to_string [0x0x7ff6fc09c418+1656744] (No symbol) [0x0x7ffb79c2e8d7] RtlUserThreadStart [0x0x7ffb7b3dc34c+44] | N/A | N/A | N/A | N/A | N/A
43258 | Erreur: Message: invalid session id Stacktrace: GetHandleVerifier [0x0x7ff6fbe63865+25605] (No symbol) [0x0x7ff6fbdb3970] (No symbol) [0x0x7ff6fbb7bf70] (No symbol) [0x0x7ff6fbbbc853] (No symbol) [0x0x7ff6fbbe9d12] (No symbol) [0x0x7ff6fbb94e2b] (No symbol) [0x0x7ff6fbbe6917] (No symbol) [0x0x7ff6fbbe602c] (No symbol) [0x0x7ff6fbb52c75] (No symbol) [0x0x7ff6fbcbe10d] (No symbol) [0x0x7ff6fbccdce8] Microsoft::Applications::Events::EventProperty::to_string [0x0x7ff6fbf48839+265161] Microsoft::Applications::Events::EventProperty::to_string [0x0x7ff6fbf50111+296097] (No symbol) [0x0x7ff6fbdc2111] (No symbol) [0x0x7ff6fbb517a7] Microsoft::Applications::Events::EventProperty::to_string [0x0x7ff6fc09c418+1656744] (No symbol) [0x0x7ffb79c2e8d7] RtlUserThreadStart [0x0x7ffb7b3dc34c+44] | N/A | N/A | N/A | N/A | N/A
39884 | Erreur: Message: invalid session id Stacktrace: GetHandleVerifier [0x0x7ff6fbe63865+25605] (No symbol) [0x0x7ff6fbdb3970] (No symbol) [0x0x7ff6fbb7bf70] (No symbol) [0x0x7ff6fbbbc853] (No symbol) [0x0x7ff6fbbe9d12] (No symbol) [0x0x7ff6fbb94e2b] (No symbol) [0x0x7ff6fbbe6917] (No symbol) [0x0x7ff6fbbe602c] (No symbol) [0x0x7ff6fbb52c75] (No symbol) [0x0x7ff6fbcbe10d] (No symbol) [0x0x7ff6fbccdce8] Microsoft::Applications::Events::EventProperty::to_string [0x0x7ff6fbf48839+265161] Microsoft::Applications::Events::EventProperty::to_string [0x0x7ff6fbf50111+296097] (No symbol) [0x0x7ff6fbdc2111] (No symbol) [0x0x7ff6fbb517a7] Microsoft::Applications::Events::EventProperty::to_string [0x0x7ff6fc09c418+1656744] (No symbol) [0x0x7ffb79c2e8d7] RtlUserThreadStart [0x0x7ffb7b3dc34c+44] | N/A | N/A | N/A | N/A | N/A
43130 | Erreur: Message: invalid session id Stacktrace: GetHandleVerifier [0x0x7ff6fbe63865+25605] (No symbol) [0x0x7ff6fbdb3970] (No symbol) [0x0x7ff6fbb7bf70] (No symbol) [0x0x7ff6fbbbc853] (No symbol) [0x0x7ff6fbbe9d12] (No symbol) [0x0x7ff6fbb94e2b] (No symbol) [0x0x7ff6fbbe6917] (No symbol) [0x0x7ff6fbbe602c] (No symbol) [0x0x7ff6fbb52c75] (No symbol) [0x0x7ff6fbcbe10d] (No symbol) [0x0x7ff6fbccdce8] Microsoft::Applications::Events::EventProperty::to_string [0x0x7ff6fbf48839+265161] Microsoft::Applications::Events::EventProperty::to_string [0x0x7ff6fbf50111+296097] (No symbol) [0x0x7ff6fbdc2111] (No symbol) [0x0x7ff6fbb517a7] Microsoft::Applications::Events::EventProperty::to_string [0x0x7ff6fc09c418+1656744] (No symbol) [0x0x7ffb79c2e8d7] RtlUserThreadStart [0x0x7ffb7b3dc34c+44] | N/A | N/A | N/A | N/A | N/A
44940 | Erreur: Message: invalid session id Stacktrace: GetHandleVerifier [0x0x7ff6fbe63865+25605] (No symbol) [0x0x7ff6fbdb3970] (No symbol) [0x0x7ff6fbb7bf70] (No symbol) [0x0x7ff6fbbbc853] (No symbol) [0x0x7ff6fbbe9d12] (No symbol) [0x0x7ff6fbb94e2b] (No symbol) [0x0x7ff6fbbe6917] (No symbol) [0x0x7ff6fbbe602c] (No symbol) [0x0x7ff6fbb52c75] (No symbol) [0x0x7ff6fbcbe10d] (No symbol) [0x0x7ff6fbccdce8] Microsoft::Applications::Events::EventProperty::to_string [0x0x7ff6fbf48839+265161] Microsoft::Applications::Events::EventProperty::to_string [0x0x7ff6fbf50111+296097] (No symbol) [0x0x7ff6fbdc2111] (No symbol) [0x0x7ff6fbb517a7] Microsoft::Applications::Events::EventProperty::to_string [0x0x7ff6fc09c418+1656744] (No symbol) [0x0x7ffb79c2e8d7] RtlUserThreadStart [0x0x7ffb7b3dc34c+44] | N/A | N/A | N/A | N/A | N/A
43703 | Erreur: Message: invalid session id Stacktrace: GetHandleVerifier [0x0x7ff6fbe63865+25605] (No symbol) [0x0x7ff6fbdb3970] (No symbol) [0x0x7ff6fbb7bf70] (No symbol) [0x0x7ff6fbbbc853] (No symbol) [0x0x7ff6fbbe9d12] (No symbol) [0x0x7ff6fbb94e2b] (No symbol) [0x0x7ff6fbbe6917] (No symbol) [0x0x7ff6fbbe602c] (No symbol) [0x0x7ff6fbb52c75] (No symbol) [0x0x7ff6fbcbe10d] (No symbol) [0x0x7ff6fbccdce8] Microsoft::Applications::Events::EventProperty::to_string [0x0x7ff6fbf48839+265161] Microsoft::Applications::Events::EventProperty::to_string [0x0x7ff6fbf50111+296097] (No symbol) [0x0x7ff6fbdc2111] (No symbol) [0x0x7ff6fbb517a7] Microsoft::Applications::Events::EventProperty::to_string [0x0x7ff6fc09c418+1656744] (No symbol) [0x0x7ffb79c2e8d7] RtlUserThreadStart [0x0x7ffb7b3dc34c+44] | N/A | N/A | N/A | N/A | N/A
43750 | Erreur: Message: invalid session id Stacktrace: GetHandleVerifier [0x0x7ff6fbe63865+25605] (No symbol) [0x0x7ff6fbdb3970] (No symbol) [0x0x7ff6fbb7bf70] (No symbol) [0x0x7ff6fbbbc853] (No symbol) [0x0x7ff6fbbe9d12] (No symbol) [0x0x7ff6fbb94e2b] (No symbol) [0x0x7ff6fbbe6917] (No symbol) [0x0x7ff6fbbe602c] (No symbol) [0x0x7ff6fbb52c75] (No symbol) [0x0x7ff6fbcbe10d] (No symbol) [0x0x7ff6fbccdce8] Microsoft::Applications::Events::EventProperty::to_string [0x0x7ff6fbf48839+265161] Microsoft::Applications::Events::EventProperty::to_string [0x0x7ff6fbf50111+296097] (No symbol) [0x0x7ff6fbdc2111] (No symbol) [0x0x7ff6fbb517a7] Microsoft::Applications::Events::EventProperty::to_string [0x0x7ff6fc09c418+1656744] (No symbol) [0x0x7ffb79c2e8d7] RtlUserThreadStart [0x0x7ffb7b3dc34c+44] | N/A | N/A | N/A | N/A | N/A
45247 | Erreur: Message: invalid session id Stacktrace: GetHandleVerifier [0x0x7ff6fbe63865+25605] (No symbol) [0x0x7ff6fbdb3970] (No symbol) [0x0x7ff6fbb7bf70] (No symbol) [0x0x7ff6fbbbc853] (No symbol) [0x0x7ff6fbbe9d12] (No symbol) [0x0x7ff6fbb94e2b] (No symbol) [0x0x7ff6fbbe6917] (No symbol) [0x0x7ff6fbbe602c] (No symbol) [0x0x7ff6fbb52c75] (No symbol) [0x0x7ff6fbcbe10d] (No symbol) [0x0x7ff6fbccdce8] Microsoft::Applications::Events::EventProperty::to_string [0x0x7ff6fbf48839+265161] Microsoft::Applications::Events::EventProperty::to_string [0x0x7ff6fbf50111+296097] (No symbol) [0x0x7ff6fbdc2111] (No symbol) [0x0x7ff6fbb517a7] Microsoft::Applications::Events::EventProperty::to_string [0x0x7ff6fc09c418+1656744] (No symbol) [0x0x7ffb79c2e8d7] RtlUserThreadStart [0x0x7ffb7b3dc34c+44] | N/A | N/A | N/A | N/A | N/A
44562 | Erreur: Message: invalid session id Stacktrace: GetHandleVerifier [0x0x7ff6fbe63865+25605] (No symbol) [0x0x7ff6fbdb3970] (No symbol) [0x0x7ff6fbb7bf70] (No symbol) [0x0x7ff6fbbbc853] (No symbol) [0x0x7ff6fbbe9d12] (No symbol) [0x0x7ff6fbb94e2b] (No symbol) [0x0x7ff6fbbe6917] (No symbol) [0x0x7ff6fbbe602c] (No symbol) [0x0x7ff6fbb52c75] (No symbol) [0x0x7ff6fbcbe10d] (No symbol) [0x0x7ff6fbccdce8] Microsoft::Applications::Events::EventProperty::to_string [0x0x7ff6fbf48839+265161] Microsoft::Applications::Events::EventProperty::to_string [0x0x7ff6fbf50111+296097] (No symbol) [0x0x7ff6fbdc2111] (No symbol) [0x0x7ff6fbb517a7] Microsoft::Applications::Events::EventProperty::to_string [0x0x7ff6fc09c418+1656744] (No symbol) [0x0x7ffb79c2e8d7] RtlUserThreadStart [0x0x7ffb7b3dc34c+44] | N/A | N/A | N/A | N/A | N/A
42766 | Erreur: Message: invalid session id Stacktrace: GetHandleVerifier [0x0x7ff6fbe63865+25605] (No symbol) [0x0x7ff6fbdb3970] (No symbol) [0x0x7ff6fbb7bf70] (No symbol) [0x0x7ff6fbbbc853] (No symbol) [0x0x7ff6fbbe9d12] (No symbol) [0x0x7ff6fbb94e2b] (No symbol) [0x0x7ff6fbbe6917] (No symbol) [0x0x7ff6fbbe602c] (No symbol) [0x0x7ff6fbb52c75] (No symbol) [0x0x7ff6fbcbe10d] (No symbol) [0x0x7ff6fbccdce8] Microsoft::Applications::Events::EventProperty::to_string [0x0x7ff6fbf48839+265161] Microsoft::Applications::Events::EventProperty::to_string [0x0x7ff6fbf50111+296097] (No symbol) [0x0x7ff6fbdc2111] (No symbol) [0x0x7ff6fbb517a7] Microsoft::Applications::Events::EventProperty::to_string [0x0x7ff6fc09c418+1656744] (No symbol) [0x0x7ffb79c2e8d7] RtlUserThreadStart [0x0x7ffb7b3dc34c+44] | N/A | N/A | N/A | N/A | N/A
44972 | Erreur: Message: invalid session id Stacktrace: GetHandleVerifier [0x0x7ff6fbe63865+25605] (No symbol) [0x0x7ff6fbdb3970] (No symbol) [0x0x7ff6fbb7bf70] (No symbol) [0x0x7ff6fbbbc853] (No symbol) [0x0x7ff6fbbe9d12] (No symbol) [0x0x7ff6fbb94e2b] (No symbol) [0x0x7ff6fbbe6917] (No symbol) [0x0x7ff6fbbe602c] (No symbol) [0x0x7ff6fbb52c75] (No symbol) [0x0x7ff6fbcbe10d] (No symbol) [0x0x7ff6fbccdce8] Microsoft::Applications::Events::EventProperty::to_string [0x0x7ff6fbf48839+265161] Microsoft::Applications::Events::EventProperty::to_string [0x0x7ff6fbf50111+296097] (No symbol) [0x0x7ff6fbdc2111] (No symbol) [0x0x7ff6fbb517a7] Microsoft::Applications::Events::EventProperty::to_string [0x0x7ff6fc09c418+1656744] (No symbol) [0x0x7ffb79c2e8d7] RtlUserThreadStart [0x0x7ffb7b3dc34c+44] | N/A | N/A | N/A | N/A | N/A
44595 | Erreur: Message: invalid session id Stacktrace: GetHandleVerifier [0x0x7ff6fbe63865+25605] (No symbol) [0x0x7ff6fbdb3970] (No symbol) [0x0x7ff6fbb7bf70] (No symbol) [0x0x7ff6fbbbc853] (No symbol) [0x0x7ff6fbbe9d12] (No symbol) [0x0x7ff6fbb94e2b] (No symbol) [0x0x7ff6fbbe6917] (No symbol) [0x0x7ff6fbbe602c] (No symbol) [0x0x7ff6fbb52c75] (No symbol) [0x0x7ff6fbcbe10d] (No symbol) [0x0x7ff6fbccdce8] Microsoft::Applications::Events::EventProperty::to_string [0x0x7ff6fbf48839+265161] Microsoft::Applications::Events::EventProperty::to_string [0x0x7ff6fbf50111+296097] (No symbol) [0x0x7ff6fbdc2111] (No symbol) [0x0x7ff6fbb517a7] Microsoft::Applications::Events::EventProperty::to_string [0x0x7ff6fc09c418+1656744] (No symbol) [0x0x7ffb79c2e8d7] RtlUserThreadStart [0x0x7ffb7b3dc34c+44] | N/A | N/A | N/A | N/A | N/A
44770 | Erreur: Message: invalid session id Stacktrace: GetHandleVerifier [0x0x7ff6fbe63865+25605] (No symbol) [0x0x7ff6fbdb3970] (No symbol) [0x0x7ff6fbb7bf70] (No symbol) [0x0x7ff6fbbbc853] (No symbol) [0x0x7ff6fbbe9d12] (No symbol) [0x0x7ff6fbb94e2b] (No symbol) [0x0x7ff6fbbe6917] (No symbol) [0x0x7ff6fbbe602c] (No symbol) [0x0x7ff6fbb52c75] (No symbol) [0x0x7ff6fbcbe10d] (No symbol) [0x0x7ff6fbccdce8] Microsoft::Applications::Events::EventProperty::to_string [0x0x7ff6fbf48839+265161] Microsoft::Applications::Events::EventProperty::to_string [0x0x7ff6fbf50111+296097] (No symbol) [0x0x7ff6fbdc2111] (No symbol) [0x0x7ff6fbb517a7] Microsoft::Applications::Events::EventProperty::to_string [0x0x7ff6fc09c418+1656744] (No symbol) [0x0x7ffb79c2e8d7] RtlUserThreadStart [0x0x7ffb7b3dc34c+44] | N/A | N/A | N/A | N/A | N/A
44741 | Erreur: Message: invalid session id Stacktrace: GetHandleVerifier [0x0x7ff6fbe63865+25605] (No symbol) [0x0x7ff6fbdb3970] (No symbol) [0x0x7ff6fbb7bf70] (No symbol) [0x0x7ff6fbbbc853] (No symbol) [0x0x7ff6fbbe9d12] (No symbol) [0x0x7ff6fbb94e2b] (No symbol) [0x0x7ff6fbbe6917] (No symbol) [0x0x7ff6fbbe602c] (No symbol) [0x0x7ff6fbb52c75] (No symbol) [0x0x7ff6fbcbe10d] (No symbol) [0x0x7ff6fbccdce8] Microsoft::Applications::Events::EventProperty::to_string [0x0x7ff6fbf48839+265161] Microsoft::Applications::Events::EventProperty::to_string [0x0x7ff6fbf50111+296097] (No symbol) [0x0x7ff6fbdc2111] (No symbol) [0x0x7ff6fbb517a7] Microsoft::Applications::Events::EventProperty::to_string [0x0x7ff6fc09c418+1656744] (No symbol) [0x0x7ffb79c2e8d7] RtlUserThreadStart [0x0x7ffb7b3dc34c+44] | N/A | N/A | N/A | N/A | N/A
45004 | Erreur: Message: invalid session id Stacktrace: GetHandleVerifier [0x0x7ff6fbe63865+25605] (No symbol) [0x0x7ff6fbdb3970] (No symbol) [0x0x7ff6fbb7bf70] (No symbol) [0x0x7ff6fbbbc853] (No symbol) [0x0x7ff6fbbe9d12] (No symbol) [0x0x7ff6fbb94e2b] (No symbol) [0x0x7ff6fbbe6917] (No symbol) [0x0x7ff6fbbe602c] (No symbol) [0x0x7ff6fbb52c75] (No symbol) [0x0x7ff6fbcbe10d] (No symbol) [0x0x7ff6fbccdce8] Microsoft::Applications::Events::EventProperty::to_string [0x0x7ff6fbf48839+265161] Microsoft::Applications::Events::EventProperty::to_string [0x0x7ff6fbf50111+296097] (No symbol) [0x0x7ff6fbdc2111] (No symbol) [0x0x7ff6fbb517a7] Microsoft::Applications::Events::EventProperty::to_string [0x0x7ff6fc09c418+1656744] (No symbol) [0x0x7ffb79c2e8d7] RtlUserThreadStart [0x0x7ffb7b3dc34c+44] | N/A | N/A | N/A | N/A | N/A
43754 | Erreur: Message: invalid session id Stacktrace: GetHandleVerifier [0x0x7ff6fbe63865+25605] (No symbol) [0x0x7ff6fbdb3970] (No symbol) [0x0x7ff6fbb7bf70] (No symbol) [0x0x7ff6fbbbc853] (No symbol) [0x0x7ff6fbbe9d12] (No symbol) [0x0x7ff6fbb94e2b] (No symbol) [0x0x7ff6fbbe6917] (No symbol) [0x0x7ff6fbbe602c] (No symbol) [0x0x7ff6fbb52c75] (No symbol) [0x0x7ff6fbcbe10d] (No symbol) [0x0x7ff6fbccdce8] Microsoft::Applications::Events::EventProperty::to_string [0x0x7ff6fbf48839+265161] Microsoft::Applications::Events::EventProperty::to_string [0x0x7ff6fbf50111+296097] (No symbol) [0x0x7ff6fbdc2111] (No symbol) [0x0x7ff6fbb517a7] Microsoft::Applications::Events::EventProperty::to_string [0x0x7ff6fc09c418+1656744] (No symbol) [0x0x7ffb79c2e8d7] RtlUserThreadStart [0x0x7ffb7b3dc34c+44] | N/A | N/A | N/A | N/A | N/A
42498 | Erreur: Message: invalid session id Stacktrace: GetHandleVerifier [0x0x7ff6fbe63865+25605] (No symbol) [0x0x7ff6fbdb3970] (No symbol) [0x0x7ff6fbb7bf70] (No symbol) [0x0x7ff6fbbbc853] (No symbol) [0x0x7ff6fbbe9d12] (No symbol) [0x0x7ff6fbb94e2b] (No symbol) [0x0x7ff6fbbe6917] (No symbol) [0x0x7ff6fbbe602c] (No symbol) [0x0x7ff6fbb52c75] (No symbol) [0x0x7ff6fbcbe10d] (No symbol) [0x0x7ff6fbccdce8] Microsoft::Applications::Events::EventProperty::to_string [0x0x7ff6fbf48839+265161] Microsoft::Applications::Events::EventProperty::to_string [0x0x7ff6fbf50111+296097] (No symbol) [0x0x7ff6fbdc2111] (No symbol) [0x0x7ff6fbb517a7] Microsoft::Applications::Events::EventProperty::to_string [0x0x7ff6fc09c418+1656744] (No symbol) [0x0x7ffb79c2e8d7] RtlUserThreadStart [0x0x7ffb7b3dc34c+44] | N/A | N/A | N/A | N/A | N/A
44745 | Erreur: Message: invalid session id Stacktrace: GetHandleVerifier [0x0x7ff6fbe63865+25605] (No symbol) [0x0x7ff6fbdb3970] (No symbol) [0x0x7ff6fbb7bf70] (No symbol) [0x0x7ff6fbbbc853] (No symbol) [0x0x7ff6fbbe9d12] (No symbol) [0x0x7ff6fbb94e2b] (No symbol) [0x0x7ff6fbbe6917] (No symbol) [0x0x7ff6fbbe602c] (No symbol) [0x0x7ff6fbb52c75] (No symbol) [0x0x7ff6fbcbe10d] (No symbol) [0x0x7ff6fbccdce8] Microsoft::Applications::Events::EventProperty::to_string [0x0x7ff6fbf48839+265161] Microsoft::Applications::Events::EventProperty::to_string [0x0x7ff6fbf50111+296097] (No symbol) [0x0x7ff6fbdc2111] (No symbol) [0x0x7ff6fbb517a7] Microsoft::Applications::Events::EventProperty::to_string [0x0x7ff6fc09c418+1656744] (No symbol) [0x0x7ffb79c2e8d7] RtlUserThreadStart [0x0x7ffb7b3dc34c+44] | N/A | N/A | N/A | N/A | N/A
44955 | Erreur: Message: invalid session id Stacktrace: GetHandleVerifier [0x0x7ff6fbe63865+25605] (No symbol) [0x0x7ff6fbdb3970] (No symbol) [0x0x7ff6fbb7bf70] (No symbol) [0x0x7ff6fbbbc853] (No symbol) [0x0x7ff6fbbe9d12] (No symbol) [0x0x7ff6fbb94e2b] (No symbol) [0x0x7ff6fbbe6917] (No symbol) [0x0x7ff6fbbe602c] (No symbol) [0x0x7ff6fbb52c75] (No symbol) [0x0x7ff6fbcbe10d] (No symbol) [0x0x7ff6fbccdce8] Microsoft::Applications::Events::EventProperty::to_string [0x0x7ff6fbf48839+265161] Microsoft::Applications::Events::EventProperty::to_string [0x0x7ff6fbf50111+296097] (No symbol) [0x0x7ff6fbdc2111] (No symbol) [0x0x7ff6fbb517a7] Microsoft::Applications::Events::EventProperty::to_string [0x0x7ff6fc09c418+1656744] (No symbol) [0x0x7ffb79c2e8d7] RtlUserThreadStart [0x0x7ffb7b3dc34c+44] | N/A | N/A | N/A | N/A | N/A
41753 | Erreur: Message: invalid session id Stacktrace: GetHandleVerifier [0x0x7ff6fbe63865+25605] (No symbol) [0x0x7ff6fbdb3970] (No symbol) [0x0x7ff6fbb7bf70] (No symbol) [0x0x7ff6fbbbc853] (No symbol) [0x0x7ff6fbbe9d12] (No symbol) [0x0x7ff6fbb94e2b] (No symbol) [0x0x7ff6fbbe6917] (No symbol) [0x0x7ff6fbbe602c] (No symbol) [0x0x7ff6fbb52c75] (No symbol) [0x0x7ff6fbcbe10d] (No symbol) [0x0x7ff6fbccdce8] Microsoft::Applications::Events::EventProperty::to_string [0x0x7ff6fbf48839+265161] Microsoft::Applications::Events::EventProperty::to_string [0x0x7ff6fbf50111+296097] (No symbol) [0x0x7ff6fbdc2111] (No symbol) [0x0x7ff6fbb517a7] Microsoft::Applications::Events::EventProperty::to_string [0x0x7ff6fc09c418+1656744] (No symbol) [0x0x7ffb79c2e8d7] RtlUserThreadStart [0x0x7ffb7b3dc34c+44] | N/A | N/A | N/A | N/A | N/A
43358 | Erreur: Message: invalid session id Stacktrace: GetHandleVerifier [0x0x7ff6fbe63865+25605] (No symbol) [0x0x7ff6fbdb3970] (No symbol) [0x0x7ff6fbb7bf70] (No symbol) [0x0x7ff6fbbbc853] (No symbol) [0x0x7ff6fbbe9d12] (No symbol) [0x0x7ff6fbb94e2b] (No symbol) [0x0x7ff6fbbe6917] (No symbol) [0x0x7ff6fbbe602c] (No symbol) [0x0x7ff6fbb52c75] (No symbol) [0x0x7ff6fbcbe10d] (No symbol) [0x0x7ff6fbccdce8] Microsoft::Applications::Events::EventProperty::to_string [0x0x7ff6fbf48839+265161] Microsoft::Applications::Events::EventProperty::to_string [0x0x7ff6fbf50111+296097] (No symbol) [0x0x7ff6fbdc2111] (No symbol) [0x0x7ff6fbb517a7] Microsoft::Applications::Events::EventProperty::to_string [0x0x7ff6fc09c418+1656744] (No symbol) [0x0x7ffb79c2e8d7] RtlUserThreadStart [0x0x7ffb7b3dc34c+44] | N/A | N/A | N/A | N/A | N/A
45135 | Erreur: Message: invalid session id Stacktrace: GetHandleVerifier [0x0x7ff6fbe63865+25605] (No symbol) [0x0x7ff6fbdb3970] (No symbol) [0x0x7ff6fbb7bf70] (No symbol) [0x0x7ff6fbbbc853] (No symbol) [0x0x7ff6fbbe9d12] (No symbol) [0x0x7ff6fbb94e2b] (No symbol) [0x0x7ff6fbbe6917] (No symbol) [0x0x7ff6fbbe602c] (No symbol) [0x0x7ff6fbb52c75] (No symbol) [0x0x7ff6fbcbe10d] (No symbol) [0x0x7ff6fbccdce8] Microsoft::Applications::Events::EventProperty::to_string [0x0x7ff6fbf48839+265161] Microsoft::Applications::Events::EventProperty::to_string [0x0x7ff6fbf50111+296097] (No symbol) [0x0x7ff6fbdc2111] (No symbol) [0x0x7ff6fbb517a7] Microsoft::Applications::Events::EventProperty::to_string [0x0x7ff6fc09c418+1656744] (No symbol) [0x0x7ffb79c2e8d7] RtlUserThreadStart [0x0x7ffb7b3dc34c+44] | N/A | N/A | N/A | N/A | N/A
33704 | Erreur: Message: invalid session id Stacktrace: GetHandleVerifier [0x0x7ff6fbe63865+25605] (No symbol) [0x0x7ff6fbdb3970] (No symbol) [0x0x7ff6fbb7bf70] (No symbol) [0x0x7ff6fbbbc853] (No symbol) [0x0x7ff6fbbe9d12] (No symbol) [0x0x7ff6fbb94e2b] (No symbol) [0x0x7ff6fbbe6917] (No symbol) [0x0x7ff6fbbe602c] (No symbol) [0x0x7ff6fbb52c75] (No symbol) [0x0x7ff6fbcbe10d] (No symbol) [0x0x7ff6fbccdce8] Microsoft::Applications::Events::EventProperty::to_string [0x0x7ff6fbf48839+265161] Microsoft::Applications::Events::EventProperty::to_string [0x0x7ff6fbf50111+296097] (No symbol) [0x0x7ff6fbdc2111] (No symbol) [0x0x7ff6fbb517a7] Microsoft::Applications::Events::EventProperty::to_string [0x0x7ff6fc09c418+1656744] (No symbol) [0x0x7ffb79c2e8d7] RtlUserThreadStart [0x0x7ffb7b3dc34c+44] | N/A | N/A | N/A | N/A | N/A
42667 | Erreur: Message: invalid session id Stacktrace: GetHandleVerifier [0x0x7ff6fbe63865+25605] (No symbol) [0x0x7ff6fbdb3970] (No symbol) [0x0x7ff6fbb7bf70] (No symbol) [0x0x7ff6fbbbc853] (No symbol) [0x0x7ff6fbbe9d12] (No symbol) [0x0x7ff6fbb94e2b] (No symbol) [0x0x7ff6fbbe6917] (No symbol) [0x0x7ff6fbbe602c] (No symbol) [0x0x7ff6fbb52c75] (No symbol) [0x0x7ff6fbcbe10d] (No symbol) [0x0x7ff6fbccdce8] Microsoft::Applications::Events::EventProperty::to_string [0x0x7ff6fbf48839+265161] Microsoft::Applications::Events::EventProperty::to_string [0x0x7ff6fbf50111+296097] (No symbol) [0x0x7ff6fbdc2111] (No symbol) [0x0x7ff6fbb517a7] Microsoft::Applications::Events::EventProperty::to_string [0x0x7ff6fc09c418+1656744] (No symbol) [0x0x7ffb79c2e8d7] RtlUserThreadStart [0x0x7ffb7b3dc34c+44] | N/A | N/A | N/A | N/A | N/A
42356 | Erreur: Message: invalid session id Stacktrace: GetHandleVerifier [0x0x7ff6fbe63865+25605] (No symbol) [0x0x7ff6fbdb3970] (No symbol) [0x0x7ff6fbb7bf70] (No symbol) [0x0x7ff6fbbbc853] (No symbol) [0x0x7ff6fbbe9d12] (No symbol) [0x0x7ff6fbb94e2b] (No symbol) [0x0x7ff6fbbe6917] (No symbol) [0x0x7ff6fbbe602c] (No symbol) [0x0x7ff6fbb52c75] (No symbol) [0x0x7ff6fbcbe10d] (No symbol) [0x0x7ff6fbccdce8] Microsoft::Applications::Events::EventProperty::to_string [0x0x7ff6fbf48839+265161] Microsoft::Applications::Events::EventProperty::to_string [0x0x7ff6fbf50111+296097] (No symbol) [0x0x7ff6fbdc2111] (No symbol) [0x0x7ff6fbb517a7] Microsoft::Applications::Events::EventProperty::to_string [0x0x7ff6fc09c418+1656744] (No symbol) [0x0x7ffb79c2e8d7] RtlUserThreadStart [0x0x7ffb7b3dc34c+44] | N/A | N/A | N/A | N/A | N/A
38897 | Erreur: Message: invalid session id Stacktrace: GetHandleVerifier [0x0x7ff6fbe63865+25605] (No symbol) [0x0x7ff6fbdb3970] (No symbol) [0x0x7ff6fbb7bf70] (No symbol) [0x0x7ff6fbbbc853] (No symbol) [0x0x7ff6fbbe9d12] (No symbol) [0x0x7ff6fbb94e2b] (No symbol) [0x0x7ff6fbbe6917] (No symbol) [0x0x7ff6fbbe602c] (No symbol) [0x0x7ff6fbb52c75] (No symbol) [0x0x7ff6fbcbe10d] (No symbol) [0x0x7ff6fbccdce8] Microsoft::Applications::Events::EventProperty::to_string [0x0x7ff6fbf48839+265161] Microsoft::Applications::Events::EventProperty::to_string [0x0x7ff6fbf50111+296097] (No symbol) [0x0x7ff6fbdc2111] (No symbol) [0x0x7ff6fbb517a7] Microsoft::Applications::Events::EventProperty::to_string [0x0x7ff6fc09c418+1656744] (No symbol) [0x0x7ffb79c2e8d7] RtlUserThreadStart [0x0x7ffb7b3dc34c+44] | N/A | N/A | N/A | N/A | N/A
33690 | Erreur: Message: invalid session id Stacktrace: GetHandleVerifier [0x0x7ff6fbe63865+25605] (No symbol) [0x0x7ff6fbdb3970] (No symbol) [0x0x7ff6fbb7bf70] (No symbol) [0x0x7ff6fbbbc853] (No symbol) [0x0x7ff6fbbe9d12] (No symbol) [0x0x7ff6fbb94e2b] (No symbol) [0x0x7ff6fbbe6917] (No symbol) [0x0x7ff6fbbe602c] (No symbol) [0x0x7ff6fbb52c75] (No symbol) [0x0x7ff6fbcbe10d] (No symbol) [0x0x7ff6fbccdce8] Microsoft::Applications::Events::EventProperty::to_string [0x0x7ff6fbf48839+265161] Microsoft::Applications::Events::EventProperty::to_string [0x0x7ff6fbf50111+296097] (No symbol) [0x0x7ff6fbdc2111] (No symbol) [0x0x7ff6fbb517a7] Microsoft::Applications::Events::EventProperty::to_string [0x0x7ff6fc09c418+1656744] (No symbol) [0x0x7ffb79c2e8d7] RtlUserThreadStart [0x0x7ffb7b3dc34c+44] | N/A | N/A | N/A | N/A | N/A
39931 | Erreur: Message: invalid session id Stacktrace: GetHandleVerifier [0x0x7ff6fbe63865+25605] (No symbol) [0x0x7ff6fbdb3970] (No symbol) [0x0x7ff6fbb7bf70] (No symbol) [0x0x7ff6fbbbc853] (No symbol) [0x0x7ff6fbbe9d12] (No symbol) [0x0x7ff6fbb94e2b] (No symbol) [0x0x7ff6fbbe6917] (No symbol) [0x0x7ff6fbbe602c] (No symbol) [0x0x7ff6fbb52c75] (No symbol) [0x0x7ff6fbcbe10d] (No symbol) [0x0x7ff6fbccdce8] Microsoft::Applications::Events::EventProperty::to_string [0x0x7ff6fbf48839+265161] Microsoft::Applications::Events::EventProperty::to_string [0x0x7ff6fbf50111+296097] (No symbol) [0x0x7ff6fbdc2111] (No symbol) [0x0x7ff6fbb517a7] Microsoft::Applications::Events::EventProperty::to_string [0x0x7ff6fc09c418+1656744] (No symbol) [0x0x7ffb79c2e8d7] RtlUserThreadStart [0x0x7ffb7b3dc34c+44] | N/A | N/A | N/A | N/A | N/A
42224 | Erreur: Message: invalid session id Stacktrace: GetHandleVerifier [0x0x7ff6fbe63865+25605] (No symbol) [0x0x7ff6fbdb3970] (No symbol) [0x0x7ff6fbb7bf70] (No symbol) [0x0x7ff6fbbbc853] (No symbol) [0x0x7ff6fbbe9d12] (No symbol) [0x0x7ff6fbb94e2b] (No symbol) [0x0x7ff6fbbe6917] (No symbol) [0x0x7ff6fbbe602c] (No symbol) [0x0x7ff6fbb52c75] (No symbol) [0x0x7ff6fbcbe10d] (No symbol) [0x0x7ff6fbccdce8] Microsoft::Applications::Events::EventProperty::to_string [0x0x7ff6fbf48839+265161] Microsoft::Applications::Events::EventProperty::to_string [0x0x7ff6fbf50111+296097] (No symbol) [0x0x7ff6fbdc2111] (No symbol) [0x0x7ff6fbb517a7] Microsoft::Applications::Events::EventProperty::to_string [0x0x7ff6fc09c418+1656744] (No symbol) [0x0x7ffb79c2e8d7] RtlUserThreadStart [0x0x7ffb7b3dc34c+44] | N/A | N/A | N/A | N/A | N/A
45517 | Erreur: Message: invalid session id Stacktrace: GetHandleVerifier [0x0x7ff6fbe63865+25605] (No symbol) [0x0x7ff6fbdb3970] (No symbol) [0x0x7ff6fbb7bf70] (No symbol) [0x0x7ff6fbbbc853] (No symbol) [0x0x7ff6fbbe9d12] (No symbol) [0x0x7ff6fbb94e2b] (No symbol) [0x0x7ff6fbbe6917] (No symbol) [0x0x7ff6fbbe602c] (No symbol) [0x0x7ff6fbb52c75] (No symbol) [0x0x7ff6fbcbe10d] (No symbol) [0x0x7ff6fbccdce8] Microsoft::Applications::Events::EventProperty::to_string [0x0x7ff6fbf48839+265161] Microsoft::Applications::Events::EventProperty::to_string [0x0x7ff6fbf50111+296097] (No symbol) [0x0x7ff6fbdc2111] (No symbol) [0x0x7ff6fbb517a7] Microsoft::Applications::Events::EventProperty::to_string [0x0x7ff6fc09c418+1656744] (No symbol) [0x0x7ffb79c2e8d7] RtlUserThreadStart [0x0x7ffb7b3dc34c+44] | N/A | N/A | N/A | N/A | N/A
42089 | Erreur: Message: invalid session id Stacktrace: GetHandleVerifier [0x0x7ff6fbe63865+25605] (No symbol) [0x0x7ff6fbdb3970] (No symbol) [0x0x7ff6fbb7bf70] (No symbol) [0x0x7ff6fbbbc853] (No symbol) [0x0x7ff6fbbe9d12] (No symbol) [0x0x7ff6fbb94e2b] (No symbol) [0x0x7ff6fbbe6917] (No symbol) [0x0x7ff6fbbe602c] (No symbol) [0x0x7ff6fbb52c75] (No symbol) [0x0x7ff6fbcbe10d] (No symbol) [0x0x7ff6fbccdce8] Microsoft::Applications::Events::EventProperty::to_string [0x0x7ff6fbf48839+265161] Microsoft::Applications::Events::EventProperty::to_string [0x0x7ff6fbf50111+296097] (No symbol) [0x0x7ff6fbdc2111] (No symbol) [0x0x7ff6fbb517a7] Microsoft::Applications::Events::EventProperty::to_string [0x0x7ff6fc09c418+1656744] (No symbol) [0x0x7ffb79c2e8d7] RtlUserThreadStart [0x0x7ffb7b3dc34c+44] | N/A | N/A | N/A | N/A | N/A
45022 | Erreur: Message: invalid session id Stacktrace: GetHandleVerifier [0x0x7ff6fbe63865+25605] (No symbol) [0x0x7ff6fbdb3970] (No symbol) [0x0x7ff6fbb7bf70] (No symbol) [0x0x7ff6fbbbc853] (No symbol) [0x0x7ff6fbbe9d12] (No symbol) [0x0x7ff6fbb94e2b] (No symbol) [0x0x7ff6fbbe6917] (No symbol) [0x0x7ff6fbbe602c] (No symbol) [0x0x7ff6fbb52c75] (No symbol) [0x0x7ff6fbcbe10d] (No symbol) [0x0x7ff6fbccdce8] Microsoft::Applications::Events::EventProperty::to_string [0x0x7ff6fbf48839+265161] Microsoft::Applications::Events::EventProperty::to_string [0x0x7ff6fbf50111+296097] (No symbol) [0x0x7ff6fbdc2111] (No symbol) [0x0x7ff6fbb517a7] Microsoft::Applications::Events::EventProperty::to_string [0x0x7ff6fc09c418+1656744] (No symbol) [0x0x7ffb79c2e8d7] RtlUserThreadStart [0x0x7ffb7b3dc34c+44] | N/A | N/A | N/A | N/A | N/A
44970 | Erreur: Message: invalid session id Stacktrace: GetHandleVerifier [0x0x7ff6fbe63865+25605] (No symbol) [0x0x7ff6fbdb3970] (No symbol) [0x0x7ff6fbb7bf70] (No symbol) [0x0x7ff6fbbbc853] (No symbol) [0x0x7ff6fbbe9d12] (No symbol) [0x0x7ff6fbb94e2b] (No symbol) [0x0x7ff6fbbe6917] (No symbol) [0x0x7ff6fbbe602c] (No symbol) [0x0x7ff6fbb52c75] (No symbol) [0x0x7ff6fbcbe10d] (No symbol) [0x0x7ff6fbccdce8] Microsoft::Applications::Events::EventProperty::to_string [0x0x7ff6fbf48839+265161] Microsoft::Applications::Events::EventProperty::to_string [0x0x7ff6fbf50111+296097] (No symbol) [0x0x7ff6fbdc2111] (No symbol) [0x0x7ff6fbb517a7] Microsoft::Applications::Events::EventProperty::to_string [0x0x7ff6fc09c418+1656744] (No symbol) [0x0x7ffb79c2e8d7] RtlUserThreadStart [0x0x7ffb7b3dc34c+44] | N/A | N/A | N/A | N/A | N/A
45146 | Erreur: Message: invalid session id Stacktrace: GetHandleVerifier [0x0x7ff6fbe63865+25605] (No symbol) [0x0x7ff6fbdb3970] (No symbol) [0x0x7ff6fbb7bf70] (No symbol) [0x0x7ff6fbbbc853] (No symbol) [0x0x7ff6fbbe9d12] (No symbol) [0x0x7ff6fbb94e2b] (No symbol) [0x0x7ff6fbbe6917] (No symbol) [0x0x7ff6fbbe602c] (No symbol) [0x0x7ff6fbb52c75] (No symbol) [0x0x7ff6fbcbe10d] (No symbol) [0x0x7ff6fbccdce8] Microsoft::Applications::Events::EventProperty::to_string [0x0x7ff6fbf48839+265161] Microsoft::Applications::Events::EventProperty::to_string [0x0x7ff6fbf50111+296097] (No symbol) [0x0x7ff6fbdc2111] (No symbol) [0x0x7ff6fbb517a7] Microsoft::Applications::Events::EventProperty::to_string [0x0x7ff6fc09c418+1656744] (No symbol) [0x0x7ffb79c2e8d7] RtlUserThreadStart [0x0x7ffb7b3dc34c+44] | N/A | N/A | N/A | N/A | N/A
45295 | Erreur: Message: invalid session id Stacktrace: GetHandleVerifier [0x0x7ff6fbe63865+25605] (No symbol) [0x0x7ff6fbdb3970] (No symbol) [0x0x7ff6fbb7bf70] (No symbol) [0x0x7ff6fbbbc853] (No symbol) [0x0x7ff6fbbe9d12] (No symbol) [0x0x7ff6fbb94e2b] (No symbol) [0x0x7ff6fbbe6917] (No symbol) [0x0x7ff6fbbe602c] (No symbol) [0x0x7ff6fbb52c75] (No symbol) [0x0x7ff6fbcbe10d] (No symbol) [0x0x7ff6fbccdce8] Microsoft::Applications::Events::EventProperty::to_string [0x0x7ff6fbf48839+265161] Microsoft::Applications::Events::EventProperty::to_string [0x0x7ff6fbf50111+296097] (No symbol) [0x0x7ff6fbdc2111] (No symbol) [0x0x7ff6fbb517a7] Microsoft::Applications::Events::EventProperty::to_string [0x0x7ff6fc09c418+1656744] (No symbol) [0x0x7ffb79c2e8d7] RtlUserThreadStart [0x0x7ffb7b3dc34c+44] | N/A | N/A | N/A | N/A | N/A
45119 | Erreur: Message: invalid session id Stacktrace: GetHandleVerifier [0x0x7ff6fbe63865+25605] (No symbol) [0x0x7ff6fbdb3970] (No symbol) [0x0x7ff6fbb7bf70] (No symbol) [0x0x7ff6fbbbc853] (No symbol) [0x0x7ff6fbbe9d12] (No symbol) [0x0x7ff6fbb94e2b] (No symbol) [0x0x7ff6fbbe6917] (No symbol) [0x0x7ff6fbbe602c] (No symbol) [0x0x7ff6fbb52c75] (No symbol) [0x0x7ff6fbcbe10d] (No symbol) [0x0x7ff6fbccdce8] Microsoft::Applications::Events::EventProperty::to_string [0x0x7ff6fbf48839+265161] Microsoft::Applications::Events::EventProperty::to_string [0x0x7ff6fbf50111+296097] (No symbol) [0x0x7ff6fbdc2111] (No symbol) [0x0x7ff6fbb517a7] Microsoft::Applications::Events::EventProperty::to_string [0x0x7ff6fc09c418+1656744] (No symbol) [0x0x7ffb79c2e8d7] RtlUserThreadStart [0x0x7ffb7b3dc34c+44] | N/A | N/A | N/A | N/A | N/A
43901 | Erreur: Message: invalid session id Stacktrace: GetHandleVerifier [0x0x7ff6fbe63865+25605] (No symbol) [0x0x7ff6fbdb3970] (No symbol) [0x0x7ff6fbb7bf70] (No symbol) [0x0x7ff6fbbbc853] (No symbol) [0x0x7ff6fbbe9d12] (No symbol) [0x0x7ff6fbb94e2b] (No symbol) [0x0x7ff6fbbe6917] (No symbol) [0x0x7ff6fbbe602c] (No symbol) [0x0x7ff6fbb52c75] (No symbol) [0x0x7ff6fbcbe10d] (No symbol) [0x0x7ff6fbccdce8] Microsoft::Applications::Events::EventProperty::to_string [0x0x7ff6fbf48839+265161] Microsoft::Applications::Events::EventProperty::to_string [0x0x7ff6fbf50111+296097] (No symbol) [0x0x7ff6fbdc2111] (No symbol) [0x0x7ff6fbb517a7] Microsoft::Applications::Events::EventProperty::to_string [0x0x7ff6fc09c418+1656744] (No symbol) [0x0x7ffb79c2e8d7] RtlUserThreadStart [0x0x7ffb7b3dc34c+44] | N/A | N/A | N/A | N/A | N/A
44733 | Erreur: Message: invalid session id Stacktrace: GetHandleVerifier [0x0x7ff6fbe63865+25605] (No symbol) [0x0x7ff6fbdb3970] (No symbol) [0x0x7ff6fbb7bf70] (No symbol) [0x0x7ff6fbbbc853] (No symbol) [0x0x7ff6fbbe9d12] (No symbol) [0x0x7ff6fbb94e2b] (No symbol) [0x0x7ff6fbbe6917] (No symbol) [0x0x7ff6fbbe602c] (No symbol) [0x0x7ff6fbb52c75] (No symbol) [0x0x7ff6fbcbe10d] (No symbol) [0x0x7ff6fbccdce8] Microsoft::Applications::Events::EventProperty::to_string [0x0x7ff6fbf48839+265161] Microsoft::Applications::Events::EventProperty::to_string [0x0x7ff6fbf50111+296097] (No symbol) [0x0x7ff6fbdc2111] (No symbol) [0x0x7ff6fbb517a7] Microsoft::Applications::Events::EventProperty::to_string [0x0x7ff6fc09c418+1656744] (No symbol) [0x0x7ffb79c2e8d7] RtlUserThreadStart [0x0x7ffb7b3dc34c+44] | N/A | N/A | N/A | N/A | N/A
43467 | Erreur: Message: invalid session id Stacktrace: GetHandleVerifier [0x0x7ff6fbe63865+25605] (No symbol) [0x0x7ff6fbdb3970] (No symbol) [0x0x7ff6fbb7bf70] (No symbol) [0x0x7ff6fbbbc853] (No symbol) [0x0x7ff6fbbe9d12] (No symbol) [0x0x7ff6fbb94e2b] (No symbol) [0x0x7ff6fbbe6917] (No symbol) [0x0x7ff6fbbe602c] (No symbol) [0x0x7ff6fbb52c75] (No symbol) [0x0x7ff6fbcbe10d] (No symbol) [0x0x7ff6fbccdce8] Microsoft::Applications::Events::EventProperty::to_string [0x0x7ff6fbf48839+265161] Microsoft::Applications::Events::EventProperty::to_string [0x0x7ff6fbf50111+296097] (No symbol) [0x0x7ff6fbdc2111] (No symbol) [0x0x7ff6fbb517a7] Microsoft::Applications::Events::EventProperty::to_string [0x0x7ff6fc09c418+1656744] (No symbol) [0x0x7ffb79c2e8d7] RtlUserThreadStart [0x0x7ffb7b3dc34c+44] | N/A | N/A | N/A | N/A | N/A
45156 | Erreur: Message: invalid session id Stacktrace: GetHandleVerifier [0x0x7ff6fbe63865+25605] (No symbol) [0x0x7ff6fbdb3970] (No symbol) [0x0x7ff6fbb7bf70] (No symbol) [0x0x7ff6fbbbc853] (No symbol) [0x0x7ff6fbbe9d12] (No symbol) [0x0x7ff6fbb94e2b] (No symbol) [0x0x7ff6fbbe6917] (No symbol) [0x0x7ff6fbbe602c] (No symbol) [0x0x7ff6fbb52c75] (No symbol) [0x0x7ff6fbcbe10d] (No symbol) [0x0x7ff6fbccdce8] Microsoft::Applications::Events::EventProperty::to_string [0x0x7ff6fbf48839+265161] Microsoft::Applications::Events::EventProperty::to_string [0x0x7ff6fbf50111+296097] (No symbol) [0x0x7ff6fbdc2111] (No symbol) [0x0x7ff6fbb517a7] Microsoft::Applications::Events::EventProperty::to_string [0x0x7ff6fc09c418+1656744] (No symbol) [0x0x7ffb79c2e8d7] RtlUserThreadStart [0x0x7ffb7b3dc34c+44] | N/A | N/A | N/A | N/A | N/A
45030 | Erreur: Message: invalid session id Stacktrace: GetHandleVerifier [0x0x7ff6fbe63865+25605] (No symbol) [0x0x7ff6fbdb3970] (No symbol) [0x0x7ff6fbb7bf70] (No symbol) [0x0x7ff6fbbbc853] (No symbol) [0x0x7ff6fbbe9d12] (No symbol) [0x0x7ff6fbb94e2b] (No symbol) [0x0x7ff6fbbe6917] (No symbol) [0x0x7ff6fbbe602c] (No symbol) [0x0x7ff6fbb52c75] (No symbol) [0x0x7ff6fbcbe10d] (No symbol) [0x0x7ff6fbccdce8] Microsoft::Applications::Events::EventProperty::to_string [0x0x7ff6fbf48839+265161] Microsoft::Applications::Events::EventProperty::to_string [0x0x7ff6fbf50111+296097] (No symbol) [0x0x7ff6fbdc2111] (No symbol) [0x0x7ff6fbb517a7] Microsoft::Applications::Events::EventProperty::to_string [0x0x7ff6fc09c418+1656744] (No symbol) [0x0x7ffb79c2e8d7] RtlUserThreadStart [0x0x7ffb7b3dc34c+44] | N/A | N/A | N/A | N/A | N/A
44808 | Erreur: Message: invalid session id Stacktrace: GetHandleVerifier [0x0x7ff6fbe63865+25605] (No symbol) [0x0x7ff6fbdb3970] (No symbol) [0x0x7ff6fbb7bf70] (No symbol) [0x0x7ff6fbbbc853] (No symbol) [0x0x7ff6fbbe9d12] (No symbol) [0x0x7ff6fbb94e2b] (No symbol) [0x0x7ff6fbbe6917] (No symbol) [0x0x7ff6fbbe602c] (No symbol) [0x0x7ff6fbb52c75] (No symbol) [0x0x7ff6fbcbe10d] (No symbol) [0x0x7ff6fbccdce8] Microsoft::Applications::Events::EventProperty::to_string [0x0x7ff6fbf48839+265161] Microsoft::Applications::Events::EventProperty::to_string [0x0x7ff6fbf50111+296097] (No symbol) [0x0x7ff6fbdc2111] (No symbol) [0x0x7ff6fbb517a7] Microsoft::Applications::Events::EventProperty::to_string [0x0x7ff6fc09c418+1656744] (No symbol) [0x0x7ffb79c2e8d7] RtlUserThreadStart [0x0x7ffb7b3dc34c+44] | N/A | N/A | N/A | N/A | N/A
44719 | Erreur: Message: invalid session id Stacktrace: GetHandleVerifier [0x0x7ff6fbe63865+25605] (No symbol) [0x0x7ff6fbdb3970] (No symbol) [0x0x7ff6fbb7bf70] (No symbol) [0x0x7ff6fbbbc853] (No symbol) [0x0x7ff6fbbe9d12] (No symbol) [0x0x7ff6fbb94e2b] (No symbol) [0x0x7ff6fbbe6917] (No symbol) [0x0x7ff6fbbe602c] (No symbol) [0x0x7ff6fbb52c75] (No symbol) [0x0x7ff6fbcbe10d] (No symbol) [0x0x7ff6fbccdce8] Microsoft::Applications::Events::EventProperty::to_string [0x0x7ff6fbf48839+265161] Microsoft::Applications::Events::EventProperty::to_string [0x0x7ff6fbf50111+296097] (No symbol) [0x0x7ff6fbdc2111] (No symbol) [0x0x7ff6fbb517a7] Microsoft::Applications::Events::EventProperty::to_string [0x0x7ff6fc09c418+1656744] (No symbol) [0x0x7ffb79c2e8d7] RtlUserThreadStart [0x0x7ffb7b3dc34c+44] | N/A | N/A | N/A | N/A | N/A
43390 | Erreur: Message: invalid session id Stacktrace: GetHandleVerifier [0x0x7ff6fbe63865+25605] (No symbol) [0x0x7ff6fbdb3970] (No symbol) [0x0x7ff6fbb7bf70] (No symbol) [0x0x7ff6fbbbc853] (No symbol) [0x0x7ff6fbbe9d12] (No symbol) [0x0x7ff6fbb94e2b] (No symbol) [0x0x7ff6fbbe6917] (No symbol) [0x0x7ff6fbbe602c] (No symbol) [0x0x7ff6fbb52c75] (No symbol) [0x0x7ff6fbcbe10d] (No symbol) [0x0x7ff6fbccdce8] Microsoft::Applications::Events::EventProperty::to_string [0x0x7ff6fbf48839+265161] Microsoft::Applications::Events::EventProperty::to_string [0x0x7ff6fbf50111+296097] (No symbol) [0x0x7ff6fbdc2111] (No symbol) [0x0x7ff6fbb517a7] Microsoft::Applications::Events::EventProperty::to_string [0x0x7ff6fc09c418+1656744] (No symbol) [0x0x7ffb79c2e8d7] RtlUserThreadStart [0x0x7ffb7b3dc34c+44] | N/A | N/A | N/A | N/A | N/A
43932 | Erreur: Message: invalid session id Stacktrace: GetHandleVerifier [0x0x7ff6fbe63865+25605] (No symbol) [0x0x7ff6fbdb3970] (No symbol) [0x0x7ff6fbb7bf70] (No symbol) [0x0x7ff6fbbbc853] (No symbol) [0x0x7ff6fbbe9d12] (No symbol) [0x0x7ff6fbb94e2b] (No symbol) [0x0x7ff6fbbe6917] (No symbol) [0x0x7ff6fbbe602c] (No symbol) [0x0x7ff6fbb52c75] (No symbol) [0x0x7ff6fbcbe10d] (No symbol) [0x0x7ff6fbccdce8] Microsoft::Applications::Events::EventProperty::to_string [0x0x7ff6fbf48839+265161] Microsoft::Applications::Events::EventProperty::to_string [0x0x7ff6fbf50111+296097] (No symbol) [0x0x7ff6fbdc2111] (No symbol) [0x0x7ff6fbb517a7] Microsoft::Applications::Events::EventProperty::to_string [0x0x7ff6fc09c418+1656744] (No symbol) [0x0x7ffb79c2e8d7] RtlUserThreadStart [0x0x7ffb7b3dc34c+44] | N/A | N/A | N/A | N/A | N/A
45513 | Erreur: Message: invalid session id Stacktrace: GetHandleVerifier [0x0x7ff6fbe63865+25605] (No symbol) [0x0x7ff6fbdb3970] (No symbol) [0x0x7ff6fbb7bf70] (No symbol) [0x0x7ff6fbbbc853] (No symbol) [0x0x7ff6fbbe9d12] (No symbol) [0x0x7ff6fbb94e2b] (No symbol) [0x0x7ff6fbbe6917] (No symbol) [0x0x7ff6fbbe602c] (No symbol) [0x0x7ff6fbb52c75] (No symbol) [0x0x7ff6fbcbe10d] (No symbol) [0x0x7ff6fbccdce8] Microsoft::Applications::Events::EventProperty::to_string [0x0x7ff6fbf48839+265161] Microsoft::Applications::Events::EventProperty::to_string [0x0x7ff6fbf50111+296097] (No symbol) [0x0x7ff6fbdc2111] (No symbol) [0x0x7ff6fbb517a7] Microsoft::Applications::Events::EventProperty::to_string [0x0x7ff6fc09c418+1656744] (No symbol) [0x0x7ffb79c2e8d7] RtlUserThreadStart [0x0x7ffb7b3dc34c+44] | N/A | N/A | N/A | N/A | N/A
43751 | Erreur: Message: invalid session id Stacktrace: GetHandleVerifier [0x0x7ff6fbe63865+25605] (No symbol) [0x0x7ff6fbdb3970] (No symbol) [0x0x7ff6fbb7bf70] (No symbol) [0x0x7ff6fbbbc853] (No symbol) [0x0x7ff6fbbe9d12] (No symbol) [0x0x7ff6fbb94e2b] (No symbol) [0x0x7ff6fbbe6917] (No symbol) [0x0x7ff6fbbe602c] (No symbol) [0x0x7ff6fbb52c75] (No symbol) [0x0x7ff6fbcbe10d] (No symbol) [0x0x7ff6fbccdce8] Microsoft::Applications::Events::EventProperty::to_string [0x0x7ff6fbf48839+265161] Microsoft::Applications::Events::EventProperty::to_string [0x0x7ff6fbf50111+296097] (No symbol) [0x0x7ff6fbdc2111] (No symbol) [0x0x7ff6fbb517a7] Microsoft::Applications::Events::EventProperty::to_string [0x0x7ff6fc09c418+1656744] (No symbol) [0x0x7ffb79c2e8d7] RtlUserThreadStart [0x0x7ffb7b3dc34c+44] | N/A | N/A | N/A | N/A | N/A
43763 | Erreur: Message: invalid session id Stacktrace: GetHandleVerifier [0x0x7ff6fbe63865+25605] (No symbol) [0x0x7ff6fbdb3970] (No symbol) [0x0x7ff6fbb7bf70] (No symbol) [0x0x7ff6fbbbc853] (No symbol) [0x0x7ff6fbbe9d12] (No symbol) [0x0x7ff6fbb94e2b] (No symbol) [0x0x7ff6fbbe6917] (No symbol) [0x0x7ff6fbbe602c] (No symbol) [0x0x7ff6fbb52c75] (No symbol) [0x0x7ff6fbcbe10d] (No symbol) [0x0x7ff6fbccdce8] Microsoft::Applications::Events::EventProperty::to_string [0x0x7ff6fbf48839+265161] Microsoft::Applications::Events::EventProperty::to_string [0x0x7ff6fbf50111+296097] (No symbol) [0x0x7ff6fbdc2111] (No symbol) [0x0x7ff6fbb517a7] Microsoft::Applications::Events::EventProperty::to_string [0x0x7ff6fc09c418+1656744] (No symbol) [0x0x7ffb79c2e8d7] RtlUserThreadStart [0x0x7ffb7b3dc34c+44] | N/A | N/A | N/A | N/A | N/A
44895 | Erreur: Message: invalid session id Stacktrace: GetHandleVerifier [0x0x7ff6fbe63865+25605] (No symbol) [0x0x7ff6fbdb3970] (No symbol) [0x0x7ff6fbb7bf70] (No symbol) [0x0x7ff6fbbbc853] (No symbol) [0x0x7ff6fbbe9d12] (No symbol) [0x0x7ff6fbb94e2b] (No symbol) [0x0x7ff6fbbe6917] (No symbol) [0x0x7ff6fbbe602c] (No symbol) [0x0x7ff6fbb52c75] (No symbol) [0x0x7ff6fbcbe10d] (No symbol) [0x0x7ff6fbccdce8] Microsoft::Applications::Events::EventProperty::to_string [0x0x7ff6fbf48839+265161] Microsoft::Applications::Events::EventProperty::to_string [0x0x7ff6fbf50111+296097] (No symbol) [0x0x7ff6fbdc2111] (No symbol) [0x0x7ff6fbb517a7] Microsoft::Applications::Events::EventProperty::to_string [0x0x7ff6fc09c418+1656744] (No symbol) [0x0x7ffb79c2e8d7] RtlUserThreadStart [0x0x7ffb7b3dc34c+44] | N/A | N/A | N/A | N/A | N/A
44936 | Erreur: Message: invalid session id Stacktrace: GetHandleVerifier [0x0x7ff6fbe63865+25605] (No symbol) [0x0x7ff6fbdb3970] (No symbol) [0x0x7ff6fbb7bf70] (No symbol) [0x0x7ff6fbbbc853] (No symbol) [0x0x7ff6fbbe9d12] (No symbol) [0x0x7ff6fbb94e2b] (No symbol) [0x0x7ff6fbbe6917] (No symbol) [0x0x7ff6fbbe602c] (No symbol) [0x0x7ff6fbb52c75] (No symbol) [0x0x7ff6fbcbe10d] (No symbol) [0x0x7ff6fbccdce8] Microsoft::Applications::Events::EventProperty::to_string [0x0x7ff6fbf48839+265161] Microsoft::Applications::Events::EventProperty::to_string [0x0x7ff6fbf50111+296097] (No symbol) [0x0x7ff6fbdc2111] (No symbol) [0x0x7ff6fbb517a7] Microsoft::Applications::Events::EventProperty::to_string [0x0x7ff6fc09c418+1656744] (No symbol) [0x0x7ffb79c2e8d7] RtlUserThreadStart [0x0x7ffb7b3dc34c+44] | N/A | N/A | N/A | N/A | N/A
43350 | Erreur: Message: invalid session id Stacktrace: GetHandleVerifier [0x0x7ff6fbe63865+25605] (No symbol) [0x0x7ff6fbdb3970] (No symbol) [0x0x7ff6fbb7bf70] (No symbol) [0x0x7ff6fbbbc853] (No symbol) [0x0x7ff6fbbe9d12] (No symbol) [0x0x7ff6fbb94e2b] (No symbol) [0x0x7ff6fbbe6917] (No symbol) [0x0x7ff6fbbe602c] (No symbol) [0x0x7ff6fbb52c75] (No symbol) [0x0x7ff6fbcbe10d] (No symbol) [0x0x7ff6fbccdce8] Microsoft::Applications::Events::EventProperty::to_string [0x0x7ff6fbf48839+265161] Microsoft::Applications::Events::EventProperty::to_string [0x0x7ff6fbf50111+296097] (No symbol) [0x0x7ff6fbdc2111] (No symbol) [0x0x7ff6fbb517a7] Microsoft::Applications::Events::EventProperty::to_string [0x0x7ff6fc09c418+1656744] (No symbol) [0x0x7ffb79c2e8d7] RtlUserThreadStart [0x0x7ffb7b3dc34c+44] | N/A | N/A | N/A | N/A | N/A
44082 | Erreur: Message: invalid session id Stacktrace: GetHandleVerifier [0x0x7ff6fbe63865+25605] (No symbol) [0x0x7ff6fbdb3970] (No symbol) [0x0x7ff6fbb7bf70] (No symbol) [0x0x7ff6fbbbc853] (No symbol) [0x0x7ff6fbbe9d12] (No symbol) [0x0x7ff6fbb94e2b] (No symbol) [0x0x7ff6fbbe6917] (No symbol) [0x0x7ff6fbbe602c] (No symbol) [0x0x7ff6fbb52c75] (No symbol) [0x0x7ff6fbcbe10d] (No symbol) [0x0x7ff6fbccdce8] Microsoft::Applications::Events::EventProperty::to_string [0x0x7ff6fbf48839+265161] Microsoft::Applications::Events::EventProperty::to_string [0x0x7ff6fbf50111+296097] (No symbol) [0x0x7ff6fbdc2111] (No symbol) [0x0x7ff6fbb517a7] Microsoft::Applications::Events::EventProperty::to_string [0x0x7ff6fc09c418+1656744] (No symbol) [0x0x7ffb79c2e8d7] RtlUserThreadStart [0x0x7ffb7b3dc34c+44] | N/A | N/A | N/A | N/A | N/A
43369 | Erreur: Message: invalid session id Stacktrace: GetHandleVerifier [0x0x7ff6fbe63865+25605] (No symbol) [0x0x7ff6fbdb3970] (No symbol) [0x0x7ff6fbb7bf70] (No symbol) [0x0x7ff6fbbbc853] (No symbol) [0x0x7ff6fbbe9d12] (No symbol) [0x0x7ff6fbb94e2b] (No symbol) [0x0x7ff6fbbe6917] (No symbol) [0x0x7ff6fbbe602c] (No symbol) [0x0x7ff6fbb52c75] (No symbol) [0x0x7ff6fbcbe10d] (No symbol) [0x0x7ff6fbccdce8] Microsoft::Applications::Events::EventProperty::to_string [0x0x7ff6fbf48839+265161] Microsoft::Applications::Events::EventProperty::to_string [0x0x7ff6fbf50111+296097] (No symbol) [0x0x7ff6fbdc2111] (No symbol) [0x0x7ff6fbb517a7] Microsoft::Applications::Events::EventProperty::to_string [0x0x7ff6fc09c418+1656744] (No symbol) [0x0x7ffb79c2e8d7] RtlUserThreadStart [0x0x7ffb7b3dc34c+44] | N/A | N/A | N/A | N/A | N/A
43722 | Erreur: Message: invalid session id Stacktrace: GetHandleVerifier [0x0x7ff6fbe63865+25605] (No symbol) [0x0x7ff6fbdb3970] (No symbol) [0x0x7ff6fbb7bf70] (No symbol) [0x0x7ff6fbbbc853] (No symbol) [0x0x7ff6fbbe9d12] (No symbol) [0x0x7ff6fbb94e2b] (No symbol) [0x0x7ff6fbbe6917] (No symbol) [0x0x7ff6fbbe602c] (No symbol) [0x0x7ff6fbb52c75] (No symbol) [0x0x7ff6fbcbe10d] (No symbol) [0x0x7ff6fbccdce8] Microsoft::Applications::Events::EventProperty::to_string [0x0x7ff6fbf48839+265161] Microsoft::Applications::Events::EventProperty::to_string [0x0x7ff6fbf50111+296097] (No symbol) [0x0x7ff6fbdc2111] (No symbol) [0x0x7ff6fbb517a7] Microsoft::Applications::Events::EventProperty::to_string [0x0x7ff6fc09c418+1656744] (No symbol) [0x0x7ffb79c2e8d7] RtlUserThreadStart [0x0x7ffb7b3dc34c+44] | N/A | N/A | N/A | N/A | N/A
44726 | Erreur: Message: invalid session id Stacktrace: GetHandleVerifier [0x0x7ff6fbe63865+25605] (No symbol) [0x0x7ff6fbdb3970] (No symbol) [0x0x7ff6fbb7bf70] (No symbol) [0x0x7ff6fbbbc853] (No symbol) [0x0x7ff6fbbe9d12] (No symbol) [0x0x7ff6fbb94e2b] (No symbol) [0x0x7ff6fbbe6917] (No symbol) [0x0x7ff6fbbe602c] (No symbol) [0x0x7ff6fbb52c75] (No symbol) [0x0x7ff6fbcbe10d] (No symbol) [0x0x7ff6fbccdce8] Microsoft::Applications::Events::EventProperty::to_string [0x0x7ff6fbf48839+265161] Microsoft::Applications::Events::EventProperty::to_string [0x0x7ff6fbf50111+296097] (No symbol) [0x0x7ff6fbdc2111] (No symbol) [0x0x7ff6fbb517a7] Microsoft::Applications::Events::EventProperty::to_string [0x0x7ff6fc09c418+1656744] (No symbol) [0x0x7ffb79c2e8d7] RtlUserThreadStart [0x0x7ffb7b3dc34c+44] | N/A | N/A | N/A | N/A | N/A
43489 | Erreur: Message: invalid session id Stacktrace: GetHandleVerifier [0x0x7ff6fbe63865+25605] (No symbol) [0x0x7ff6fbdb3970] (No symbol) [0x0x7ff6fbb7bf70] (No symbol) [0x0x7ff6fbbbc853] (No symbol) [0x0x7ff6fbbe9d12] (No symbol) [0x0x7ff6fbb94e2b] (No symbol) [0x0x7ff6fbbe6917] (No symbol) [0x0x7ff6fbbe602c] (No symbol) [0x0x7ff6fbb52c75] (No symbol) [0x0x7ff6fbcbe10d] (No symbol) [0x0x7ff6fbccdce8] Microsoft::Applications::Events::EventProperty::to_string [0x0x7ff6fbf48839+265161] Microsoft::Applications::Events::EventProperty::to_string [0x0x7ff6fbf50111+296097] (No symbol) [0x0x7ff6fbdc2111] (No symbol) [0x0x7ff6fbb517a7] Microsoft::Applications::Events::EventProperty::to_string [0x0x7ff6fc09c418+1656744] (No symbol) [0x0x7ffb79c2e8d7] RtlUserThreadStart [0x0x7ffb7b3dc34c+44] | N/A | N/A | N/A | N/A | N/A
44911 | Erreur: Message: invalid session id Stacktrace: GetHandleVerifier [0x0x7ff6fbe63865+25605] (No symbol) [0x0x7ff6fbdb3970] (No symbol) [0x0x7ff6fbb7bf70] (No symbol) [0x0x7ff6fbbbc853] (No symbol) [0x0x7ff6fbbe9d12] (No symbol) [0x0x7ff6fbb94e2b] (No symbol) [0x0x7ff6fbbe6917] (No symbol) [0x0x7ff6fbbe602c] (No symbol) [0x0x7ff6fbb52c75] (No symbol) [0x0x7ff6fbcbe10d] (No symbol) [0x0x7ff6fbccdce8] Microsoft::Applications::Events::EventProperty::to_string [0x0x7ff6fbf48839+265161] Microsoft::Applications::Events::EventProperty::to_string [0x0x7ff6fbf50111+296097] (No symbol) [0x0x7ff6fbdc2111] (No symbol) [0x0x7ff6fbb517a7] Microsoft::Applications::Events::EventProperty::to_string [0x0x7ff6fc09c418+1656744] (No symbol) [0x0x7ffb79c2e8d7] RtlUserThreadStart [0x0x7ffb7b3dc34c+44] | N/A | N/A | N/A | N/A | N/A
38401 | Erreur: Message: invalid session id Stacktrace: GetHandleVerifier [0x0x7ff6fbe63865+25605] (No symbol) [0x0x7ff6fbdb3970] (No symbol) [0x0x7ff6fbb7bf70] (No symbol) [0x0x7ff6fbbbc853] (No symbol) [0x0x7ff6fbbe9d12] (No symbol) [0x0x7ff6fbb94e2b] (No symbol) [0x0x7ff6fbbe6917] (No symbol) [0x0x7ff6fbbe602c] (No symbol) [0x0x7ff6fbb52c75] (No symbol) [0x0x7ff6fbcbe10d] (No symbol) [0x0x7ff6fbccdce8] Microsoft::Applications::Events::EventProperty::to_string [0x0x7ff6fbf48839+265161] Microsoft::Applications::Events::EventProperty::to_string [0x0x7ff6fbf50111+296097] (No symbol) [0x0x7ff6fbdc2111] (No symbol) [0x0x7ff6fbb517a7] Microsoft::Applications::Events::EventProperty::to_string [0x0x7ff6fc09c418+1656744] (No symbol) [0x0x7ffb79c2e8d7] RtlUserThreadStart [0x0x7ffb7b3dc34c+44] | N/A | N/A | N/A | N/A | N/A
44923 | Erreur: Message: invalid session id Stacktrace: GetHandleVerifier [0x0x7ff6fbe63865+25605] (No symbol) [0x0x7ff6fbdb3970] (No symbol) [0x0x7ff6fbb7bf70] (No symbol) [0x0x7ff6fbbbc853] (No symbol) [0x0x7ff6fbbe9d12] (No symbol) [0x0x7ff6fbb94e2b] (No symbol) [0x0x7ff6fbbe6917] (No symbol) [0x0x7ff6fbbe602c] (No symbol) [0x0x7ff6fbb52c75] (No symbol) [0x0x7ff6fbcbe10d] (No symbol) [0x0x7ff6fbccdce8] Microsoft::Applications::Events::EventProperty::to_string [0x0x7ff6fbf48839+265161] Microsoft::Applications::Events::EventProperty::to_string [0x0x7ff6fbf50111+296097] (No symbol) [0x0x7ff6fbdc2111] (No symbol) [0x0x7ff6fbb517a7] Microsoft::Applications::Events::EventProperty::to_string [0x0x7ff6fc09c418+1656744] (No symbol) [0x0x7ffb79c2e8d7] RtlUserThreadStart [0x0x7ffb7b3dc34c+44] | N/A | N/A | N/A | N/A | N/A
42017 | Erreur: Message: invalid session id Stacktrace: GetHandleVerifier [0x0x7ff6fbe63865+25605] (No symbol) [0x0x7ff6fbdb3970] (No symbol) [0x0x7ff6fbb7bf70] (No symbol) [0x0x7ff6fbbbc853] (No symbol) [0x0x7ff6fbbe9d12] (No symbol) [0x0x7ff6fbb94e2b] (No symbol) [0x0x7ff6fbbe6917] (No symbol) [0x0x7ff6fbbe602c] (No symbol) [0x0x7ff6fbb52c75] (No symbol) [0x0x7ff6fbcbe10d] (No symbol) [0x0x7ff6fbccdce8] Microsoft::Applications::Events::EventProperty::to_string [0x0x7ff6fbf48839+265161] Microsoft::Applications::Events::EventProperty::to_string [0x0x7ff6fbf50111+296097] (No symbol) [0x0x7ff6fbdc2111] (No symbol) [0x0x7ff6fbb517a7] Microsoft::Applications::Events::EventProperty::to_string [0x0x7ff6fc09c418+1656744] (No symbol) [0x0x7ffb79c2e8d7] RtlUserThreadStart [0x0x7ffb7b3dc34c+44] | N/A | N/A | N/A | N/A | N/A
42719 | Erreur: Message: invalid session id Stacktrace: GetHandleVerifier [0x0x7ff6fbe63865+25605] (No symbol) [0x0x7ff6fbdb3970] (No symbol) [0x0x7ff6fbb7bf70] (No symbol) [0x0x7ff6fbbbc853] (No symbol) [0x0x7ff6fbbe9d12] (No symbol) [0x0x7ff6fbb94e2b] (No symbol) [0x0x7ff6fbbe6917] (No symbol) [0x0x7ff6fbbe602c] (No symbol) [0x0x7ff6fbb52c75] (No symbol) [0x0x7ff6fbcbe10d] (No symbol) [0x0x7ff6fbccdce8] Microsoft::Applications::Events::EventProperty::to_string [0x0x7ff6fbf48839+265161] Microsoft::Applications::Events::EventProperty::to_string [0x0x7ff6fbf50111+296097] (No symbol) [0x0x7ff6fbdc2111] (No symbol) [0x0x7ff6fbb517a7] Microsoft::Applications::Events::EventProperty::to_string [0x0x7ff6fc09c418+1656744] (No symbol) [0x0x7ffb79c2e8d7] RtlUserThreadStart [0x0x7ffb7b3dc34c+44] | N/A | N/A | N/A | N/A | N/A
44711 | Erreur: Message: invalid session id Stacktrace: GetHandleVerifier [0x0x7ff6fbe63865+25605] (No symbol) [0x0x7ff6fbdb3970] (No symbol) [0x0x7ff6fbb7bf70] (No symbol) [0x0x7ff6fbbbc853] (No symbol) [0x0x7ff6fbbe9d12] (No symbol) [0x0x7ff6fbb94e2b] (No symbol) [0x0x7ff6fbbe6917] (No symbol) [0x0x7ff6fbbe602c] (No symbol) [0x0x7ff6fbb52c75] (No symbol) [0x0x7ff6fbcbe10d] (No symbol) [0x0x7ff6fbccdce8] Microsoft::Applications::Events::EventProperty::to_string [0x0x7ff6fbf48839+265161] Microsoft::Applications::Events::EventProperty::to_string [0x0x7ff6fbf50111+296097] (No symbol) [0x0x7ff6fbdc2111] (No symbol) [0x0x7ff6fbb517a7] Microsoft::Applications::Events::EventProperty::to_string [0x0x7ff6fc09c418+1656744] (No symbol) [0x0x7ffb79c2e8d7] RtlUserThreadStart [0x0x7ffb7b3dc34c+44] | N/A | N/A | N/A | N/A | N/A
43810 | Erreur: Message: invalid session id Stacktrace: GetHandleVerifier [0x0x7ff6fbe63865+25605] (No symbol) [0x0x7ff6fbdb3970] (No symbol) [0x0x7ff6fbb7bf70] (No symbol) [0x0x7ff6fbbbc853] (No symbol) [0x0x7ff6fbbe9d12] (No symbol) [0x0x7ff6fbb94e2b] (No symbol) [0x0x7ff6fbbe6917] (No symbol) [0x0x7ff6fbbe602c] (No symbol) [0x0x7ff6fbb52c75] (No symbol) [0x0x7ff6fbcbe10d] (No symbol) [0x0x7ff6fbccdce8] Microsoft::Applications::Events::EventProperty::to_string [0x0x7ff6fbf48839+265161] Microsoft::Applications::Events::EventProperty::to_string [0x0x7ff6fbf50111+296097] (No symbol) [0x0x7ff6fbdc2111] (No symbol) [0x0x7ff6fbb517a7] Microsoft::Applications::Events::EventProperty::to_string [0x0x7ff6fc09c418+1656744] (No symbol) [0x0x7ffb79c2e8d7] RtlUserThreadStart [0x0x7ffb7b3dc34c+44] | N/A | N/A | N/A | N/A | N/A
44939 | Erreur: Message: invalid session id Stacktrace: GetHandleVerifier [0x0x7ff6fbe63865+25605] (No symbol) [0x0x7ff6fbdb3970] (No symbol) [0x0x7ff6fbb7bf70] (No symbol) [0x0x7ff6fbbbc853] (No symbol) [0x0x7ff6fbbe9d12] (No symbol) [0x0x7ff6fbb94e2b] (No symbol) [0x0x7ff6fbbe6917] (No symbol) [0x0x7ff6fbbe602c] (No symbol) [0x0x7ff6fbb52c75] (No symbol) [0x0x7ff6fbcbe10d] (No symbol) [0x0x7ff6fbccdce8] Microsoft::Applications::Events::EventProperty::to_string [0x0x7ff6fbf48839+265161] Microsoft::Applications::Events::EventProperty::to_string [0x0x7ff6fbf50111+296097] (No symbol) [0x0x7ff6fbdc2111] (No symbol) [0x0x7ff6fbb517a7] Microsoft::Applications::Events::EventProperty::to_string [0x0x7ff6fc09c418+1656744] (No symbol) [0x0x7ffb79c2e8d7] RtlUserThreadStart [0x0x7ffb7b3dc34c+44] | N/A | N/A | N/A | N/A | N/A
45389 | Erreur: Message: invalid session id Stacktrace: GetHandleVerifier [0x0x7ff6fbe63865+25605] (No symbol) [0x0x7ff6fbdb3970] (No symbol) [0x0x7ff6fbb7bf70] (No symbol) [0x0x7ff6fbbbc853] (No symbol) [0x0x7ff6fbbe9d12] (No symbol) [0x0x7ff6fbb94e2b] (No symbol) [0x0x7ff6fbbe6917] (No symbol) [0x0x7ff6fbbe602c] (No symbol) [0x0x7ff6fbb52c75] (No symbol) [0x0x7ff6fbcbe10d] (No symbol) [0x0x7ff6fbccdce8] Microsoft::Applications::Events::EventProperty::to_string [0x0x7ff6fbf48839+265161] Microsoft::Applications::Events::EventProperty::to_string [0x0x7ff6fbf50111+296097] (No symbol) [0x0x7ff6fbdc2111] (No symbol) [0x0x7ff6fbb517a7] Microsoft::Applications::Events::EventProperty::to_string [0x0x7ff6fc09c418+1656744] (No symbol) [0x0x7ffb79c2e8d7] RtlUserThreadStart [0x0x7ffb7b3dc34c+44] | N/A | N/A | N/A | N/A | N/A
45053 | Erreur: Message: invalid session id Stacktrace: GetHandleVerifier [0x0x7ff6fbe63865+25605] (No symbol) [0x0x7ff6fbdb3970] (No symbol) [0x0x7ff6fbb7bf70] (No symbol) [0x0x7ff6fbbbc853] (No symbol) [0x0x7ff6fbbe9d12] (No symbol) [0x0x7ff6fbb94e2b] (No symbol) [0x0x7ff6fbbe6917] (No symbol) [0x0x7ff6fbbe602c] (No symbol) [0x0x7ff6fbb52c75] (No symbol) [0x0x7ff6fbcbe10d] (No symbol) [0x0x7ff6fbccdce8] Microsoft::Applications::Events::EventProperty::to_string [0x0x7ff6fbf48839+265161] Microsoft::Applications::Events::EventProperty::to_string [0x0x7ff6fbf50111+296097] (No symbol) [0x0x7ff6fbdc2111] (No symbol) [0x0x7ff6fbb517a7] Microsoft::Applications::Events::EventProperty::to_string [0x0x7ff6fc09c418+1656744] (No symbol) [0x0x7ffb79c2e8d7] RtlUserThreadStart [0x0x7ffb7b3dc34c+44] | N/A | N/A | N/A | N/A | N/A
43017 | Erreur: Message: invalid session id Stacktrace: GetHandleVerifier [0x0x7ff6fbe63865+25605] (No symbol) [0x0x7ff6fbdb3970] (No symbol) [0x0x7ff6fbb7bf70] (No symbol) [0x0x7ff6fbbbc853] (No symbol) [0x0x7ff6fbbe9d12] (No symbol) [0x0x7ff6fbb94e2b] (No symbol) [0x0x7ff6fbbe6917] (No symbol) [0x0x7ff6fbbe602c] (No symbol) [0x0x7ff6fbb52c75] (No symbol) [0x0x7ff6fbcbe10d] (No symbol) [0x0x7ff6fbccdce8] Microsoft::Applications::Events::EventProperty::to_string [0x0x7ff6fbf48839+265161] Microsoft::Applications::Events::EventProperty::to_string [0x0x7ff6fbf50111+296097] (No symbol) [0x0x7ff6fbdc2111] (No symbol) [0x0x7ff6fbb517a7] Microsoft::Applications::Events::EventProperty::to_string [0x0x7ff6fc09c418+1656744] (No symbol) [0x0x7ffb79c2e8d7] RtlUserThreadStart [0x0x7ffb7b3dc34c+44] | N/A | N/A | N/A | N/A | N/A
43481 | Erreur: Message: invalid session id Stacktrace: GetHandleVerifier [0x0x7ff6fbe63865+25605] (No symbol) [0x0x7ff6fbdb3970] (No symbol) [0x0x7ff6fbb7bf70] (No symbol) [0x0x7ff6fbbbc853] (No symbol) [0x0x7ff6fbbe9d12] (No symbol) [0x0x7ff6fbb94e2b] (No symbol) [0x0x7ff6fbbe6917] (No symbol) [0x0x7ff6fbbe602c] (No symbol) [0x0x7ff6fbb52c75] (No symbol) [0x0x7ff6fbcbe10d] (No symbol) [0x0x7ff6fbccdce8] Microsoft::Applications::Events::EventProperty::to_string [0x0x7ff6fbf48839+265161] Microsoft::Applications::Events::EventProperty::to_string [0x0x7ff6fbf50111+296097] (No symbol) [0x0x7ff6fbdc2111] (No symbol) [0x0x7ff6fbb517a7] Microsoft::Applications::Events::EventProperty::to_string [0x0x7ff6fc09c418+1656744] (No symbol) [0x0x7ffb79c2e8d7] RtlUserThreadStart [0x0x7ffb7b3dc34c+44] | N/A | N/A | N/A | N/A | N/A
44573 | Erreur: Message: invalid session id Stacktrace: GetHandleVerifier [0x0x7ff6fbe63865+25605] (No symbol) [0x0x7ff6fbdb3970] (No symbol) [0x0x7ff6fbb7bf70] (No symbol) [0x0x7ff6fbbbc853] (No symbol) [0x0x7ff6fbbe9d12] (No symbol) [0x0x7ff6fbb94e2b] (No symbol) [0x0x7ff6fbbe6917] (No symbol) [0x0x7ff6fbbe602c] (No symbol) [0x0x7ff6fbb52c75] (No symbol) [0x0x7ff6fbcbe10d] (No symbol) [0x0x7ff6fbccdce8] Microsoft::Applications::Events::EventProperty::to_string [0x0x7ff6fbf48839+265161] Microsoft::Applications::Events::EventProperty::to_string [0x0x7ff6fbf50111+296097] (No symbol) [0x0x7ff6fbdc2111] (No symbol) [0x0x7ff6fbb517a7] Microsoft::Applications::Events::EventProperty::to_string [0x0x7ff6fc09c418+1656744] (No symbol) [0x0x7ffb79c2e8d7] RtlUserThreadStart [0x0x7ffb7b3dc34c+44] | N/A | N/A | N/A | N/A | N/A
43698 | Erreur: Message: invalid session id Stacktrace: GetHandleVerifier [0x0x7ff6fbe63865+25605] (No symbol) [0x0x7ff6fbdb3970] (No symbol) [0x0x7ff6fbb7bf70] (No symbol) [0x0x7ff6fbbbc853] (No symbol) [0x0x7ff6fbbe9d12] (No symbol) [0x0x7ff6fbb94e2b] (No symbol) [0x0x7ff6fbbe6917] (No symbol) [0x0x7ff6fbbe602c] (No symbol) [0x0x7ff6fbb52c75] (No symbol) [0x0x7ff6fbcbe10d] (No symbol) [0x0x7ff6fbccdce8] Microsoft::Applications::Events::EventProperty::to_string [0x0x7ff6fbf48839+265161] Microsoft::Applications::Events::EventProperty::to_string [0x0x7ff6fbf50111+296097] (No symbol) [0x0x7ff6fbdc2111] (No symbol) [0x0x7ff6fbb517a7] Microsoft::Applications::Events::EventProperty::to_string [0x0x7ff6fc09c418+1656744] (No symbol) [0x0x7ffb79c2e8d7] RtlUserThreadStart [0x0x7ffb7b3dc34c+44] | N/A | N/A | N/A | N/A | N/A
44786 | Erreur: Message: invalid session id Stacktrace: GetHandleVerifier [0x0x7ff6fbe63865+25605] (No symbol) [0x0x7ff6fbdb3970] (No symbol) [0x0x7ff6fbb7bf70] (No symbol) [0x0x7ff6fbbbc853] (No symbol) [0x0x7ff6fbbe9d12] (No symbol) [0x0x7ff6fbb94e2b] (No symbol) [0x0x7ff6fbbe6917] (No symbol) [0x0x7ff6fbbe602c] (No symbol) [0x0x7ff6fbb52c75] (No symbol) [0x0x7ff6fbcbe10d] (No symbol) [0x0x7ff6fbccdce8] Microsoft::Applications::Events::EventProperty::to_string [0x0x7ff6fbf48839+265161] Microsoft::Applications::Events::EventProperty::to_string [0x0x7ff6fbf50111+296097] (No symbol) [0x0x7ff6fbdc2111] (No symbol) [0x0x7ff6fbb517a7] Microsoft::Applications::Events::EventProperty::to_string [0x0x7ff6fc09c418+1656744] (No symbol) [0x0x7ffb79c2e8d7] RtlUserThreadStart [0x0x7ffb7b3dc34c+44] | N/A | N/A | N/A | N/A | N/A
42741 | Erreur: Message: invalid session id Stacktrace: GetHandleVerifier [0x0x7ff6fbe63865+25605] (No symbol) [0x0x7ff6fbdb3970] (No symbol) [0x0x7ff6fbb7bf70] (No symbol) [0x0x7ff6fbbbc853] (No symbol) [0x0x7ff6fbbe9d12] (No symbol) [0x0x7ff6fbb94e2b] (No symbol) [0x0x7ff6fbbe6917] (No symbol) [0x0x7ff6fbbe602c] (No symbol) [0x0x7ff6fbb52c75] (No symbol) [0x0x7ff6fbcbe10d] (No symbol) [0x0x7ff6fbccdce8] Microsoft::Applications::Events::EventProperty::to_string [0x0x7ff6fbf48839+265161] Microsoft::Applications::Events::EventProperty::to_string [0x0x7ff6fbf50111+296097] (No symbol) [0x0x7ff6fbdc2111] (No symbol) [0x0x7ff6fbb517a7] Microsoft::Applications::Events::EventProperty::to_string [0x0x7ff6fc09c418+1656744] (No symbol) [0x0x7ffb79c2e8d7] RtlUserThreadStart [0x0x7ffb7b3dc34c+44] | N/A | N/A | N/A | N/A | N/A
38275 | Erreur: Message: invalid session id Stacktrace: GetHandleVerifier [0x0x7ff6fbe63865+25605] (No symbol) [0x0x7ff6fbdb3970] (No symbol) [0x0x7ff6fbb7bf70] (No symbol) [0x0x7ff6fbbbc853] (No symbol) [0x0x7ff6fbbe9d12] (No symbol) [0x0x7ff6fbb94e2b] (No symbol) [0x0x7ff6fbbe6917] (No symbol) [0x0x7ff6fbbe602c] (No symbol) [0x0x7ff6fbb52c75] (No symbol) [0x0x7ff6fbcbe10d] (No symbol) [0x0x7ff6fbccdce8] Microsoft::Applications::Events::EventProperty::to_string [0x0x7ff6fbf48839+265161] Microsoft::Applications::Events::EventProperty::to_string [0x0x7ff6fbf50111+296097] (No symbol) [0x0x7ff6fbdc2111] (No symbol) [0x0x7ff6fbb517a7] Microsoft::Applications::Events::EventProperty::to_string [0x0x7ff6fc09c418+1656744] (No symbol) [0x0x7ffb79c2e8d7] RtlUserThreadStart [0x0x7ffb7b3dc34c+44] | N/A | N/A | N/A | N/A | N/A
45501 | Erreur: Message: invalid session id Stacktrace: GetHandleVerifier [0x0x7ff6fbe63865+25605] (No symbol) [0x0x7ff6fbdb3970] (No symbol) [0x0x7ff6fbb7bf70] (No symbol) [0x0x7ff6fbbbc853] (No symbol) [0x0x7ff6fbbe9d12] (No symbol) [0x0x7ff6fbb94e2b] (No symbol) [0x0x7ff6fbbe6917] (No symbol) [0x0x7ff6fbbe602c] (No symbol) [0x0x7ff6fbb52c75] (No symbol) [0x0x7ff6fbcbe10d] (No symbol) [0x0x7ff6fbccdce8] Microsoft::Applications::Events::EventProperty::to_string [0x0x7ff6fbf48839+265161] Microsoft::Applications::Events::EventProperty::to_string [0x0x7ff6fbf50111+296097] (No symbol) [0x0x7ff6fbdc2111] (No symbol) [0x0x7ff6fbb517a7] Microsoft::Applications::Events::EventProperty::to_string [0x0x7ff6fc09c418+1656744] (No symbol) [0x0x7ffb79c2e8d7] RtlUserThreadStart [0x0x7ffb7b3dc34c+44] | N/A | N/A | N/A | N/A | N/A
45103 | Erreur: Message: invalid session id Stacktrace: GetHandleVerifier [0x0x7ff6fbe63865+25605] (No symbol) [0x0x7ff6fbdb3970] (No symbol) [0x0x7ff6fbb7bf70] (No symbol) [0x0x7ff6fbbbc853] (No symbol) [0x0x7ff6fbbe9d12] (No symbol) [0x0x7ff6fbb94e2b] (No symbol) [0x0x7ff6fbbe6917] (No symbol) [0x0x7ff6fbbe602c] (No symbol) [0x0x7ff6fbb52c75] (No symbol) [0x0x7ff6fbcbe10d] (No symbol) [0x0x7ff6fbccdce8] Microsoft::Applications::Events::EventProperty::to_string [0x0x7ff6fbf48839+265161] Microsoft::Applications::Events::EventProperty::to_string [0x0x7ff6fbf50111+296097] (No symbol) [0x0x7ff6fbdc2111] (No symbol) [0x0x7ff6fbb517a7] Microsoft::Applications::Events::EventProperty::to_string [0x0x7ff6fc09c418+1656744] (No symbol) [0x0x7ffb79c2e8d7] RtlUserThreadStart [0x0x7ffb7b3dc34c+44] | N/A | N/A | N/A | N/A | N/A
43725 | Erreur: Message: invalid session id Stacktrace: GetHandleVerifier [0x0x7ff6fbe63865+25605] (No symbol) [0x0x7ff6fbdb3970] (No symbol) [0x0x7ff6fbb7bf70] (No symbol) [0x0x7ff6fbbbc853] (No symbol) [0x0x7ff6fbbe9d12] (No symbol) [0x0x7ff6fbb94e2b] (No symbol) [0x0x7ff6fbbe6917] (No symbol) [0x0x7ff6fbbe602c] (No symbol) [0x0x7ff6fbb52c75] (No symbol) [0x0x7ff6fbcbe10d] (No symbol) [0x0x7ff6fbccdce8] Microsoft::Applications::Events::EventProperty::to_string [0x0x7ff6fbf48839+265161] Microsoft::Applications::Events::EventProperty::to_string [0x0x7ff6fbf50111+296097] (No symbol) [0x0x7ff6fbdc2111] (No symbol) [0x0x7ff6fbb517a7] Microsoft::Applications::Events::EventProperty::to_string [0x0x7ff6fc09c418+1656744] (No symbol) [0x0x7ffb79c2e8d7] RtlUserThreadStart [0x0x7ffb7b3dc34c+44] | N/A | N/A | N/A | N/A | N/A
45079 | Erreur: Message: invalid session id Stacktrace: GetHandleVerifier [0x0x7ff6fbe63865+25605] (No symbol) [0x0x7ff6fbdb3970] (No symbol) [0x0x7ff6fbb7bf70] (No symbol) [0x0x7ff6fbbbc853] (No symbol) [0x0x7ff6fbbe9d12] (No symbol) [0x0x7ff6fbb94e2b] (No symbol) [0x0x7ff6fbbe6917] (No symbol) [0x0x7ff6fbbe602c] (No symbol) [0x0x7ff6fbb52c75] (No symbol) [0x0x7ff6fbcbe10d] (No symbol) [0x0x7ff6fbccdce8] Microsoft::Applications::Events::EventProperty::to_string [0x0x7ff6fbf48839+265161] Microsoft::Applications::Events::EventProperty::to_string [0x0x7ff6fbf50111+296097] (No symbol) [0x0x7ff6fbdc2111] (No symbol) [0x0x7ff6fbb517a7] Microsoft::Applications::Events::EventProperty::to_string [0x0x7ff6fc09c418+1656744] (No symbol) [0x0x7ffb79c2e8d7] RtlUserThreadStart [0x0x7ffb7b3dc34c+44] | N/A | N/A | N/A | N/A | N/A
45243 | Erreur: Message: invalid session id Stacktrace: GetHandleVerifier [0x0x7ff6fbe63865+25605] (No symbol) [0x0x7ff6fbdb3970] (No symbol) [0x0x7ff6fbb7bf70] (No symbol) [0x0x7ff6fbbbc853] (No symbol) [0x0x7ff6fbbe9d12] (No symbol) [0x0x7ff6fbb94e2b] (No symbol) [0x0x7ff6fbbe6917] (No symbol) [0x0x7ff6fbbe602c] (No symbol) [0x0x7ff6fbb52c75] (No symbol) [0x0x7ff6fbcbe10d] (No symbol) [0x0x7ff6fbccdce8] Microsoft::Applications::Events::EventProperty::to_string [0x0x7ff6fbf48839+265161] Microsoft::Applications::Events::EventProperty::to_string [0x0x7ff6fbf50111+296097] (No symbol) [0x0x7ff6fbdc2111] (No symbol) [0x0x7ff6fbb517a7] Microsoft::Applications::Events::EventProperty::to_string [0x0x7ff6fc09c418+1656744] (No symbol) [0x0x7ffb79c2e8d7] RtlUserThreadStart [0x0x7ffb7b3dc34c+44] | N/A | N/A | N/A | N/A | N/A
43756 | Erreur: Message: invalid session id Stacktrace: GetHandleVerifier [0x0x7ff6fbe63865+25605] (No symbol) [0x0x7ff6fbdb3970] (No symbol) [0x0x7ff6fbb7bf70] (No symbol) [0x0x7ff6fbbbc853] (No symbol) [0x0x7ff6fbbe9d12] (No symbol) [0x0x7ff6fbb94e2b] (No symbol) [0x0x7ff6fbbe6917] (No symbol) [0x0x7ff6fbbe602c] (No symbol) [0x0x7ff6fbb52c75] (No symbol) [0x0x7ff6fbcbe10d] (No symbol) [0x0x7ff6fbccdce8] Microsoft::Applications::Events::EventProperty::to_string [0x0x7ff6fbf48839+265161] Microsoft::Applications::Events::EventProperty::to_string [0x0x7ff6fbf50111+296097] (No symbol) [0x0x7ff6fbdc2111] (No symbol) [0x0x7ff6fbb517a7] Microsoft::Applications::Events::EventProperty::to_string [0x0x7ff6fc09c418+1656744] (No symbol) [0x0x7ffb79c2e8d7] RtlUserThreadStart [0x0x7ffb7b3dc34c+44] | N/A | N/A | N/A | N/A | N/A
42573 | Erreur: Message: invalid session id Stacktrace: GetHandleVerifier [0x0x7ff6fbe63865+25605] (No symbol) [0x0x7ff6fbdb3970] (No symbol) [0x0x7ff6fbb7bf70] (No symbol) [0x0x7ff6fbbbc853] (No symbol) [0x0x7ff6fbbe9d12] (No symbol) [0x0x7ff6fbb94e2b] (No symbol) [0x0x7ff6fbbe6917] (No symbol) [0x0x7ff6fbbe602c] (No symbol) [0x0x7ff6fbb52c75] (No symbol) [0x0x7ff6fbcbe10d] (No symbol) [0x0x7ff6fbccdce8] Microsoft::Applications::Events::EventProperty::to_string [0x0x7ff6fbf48839+265161] Microsoft::Applications::Events::EventProperty::to_string [0x0x7ff6fbf50111+296097] (No symbol) [0x0x7ff6fbdc2111] (No symbol) [0x0x7ff6fbb517a7] Microsoft::Applications::Events::EventProperty::to_string [0x0x7ff6fc09c418+1656744] (No symbol) [0x0x7ffb79c2e8d7] RtlUserThreadStart [0x0x7ffb7b3dc34c+44] | N/A | N/A | N/A | N/A | N/A
42045 | Erreur: Message: invalid session id Stacktrace: GetHandleVerifier [0x0x7ff6fbe63865+25605] (No symbol) [0x0x7ff6fbdb3970] (No symbol) [0x0x7ff6fbb7bf70] (No symbol) [0x0x7ff6fbbbc853] (No symbol) [0x0x7ff6fbbe9d12] (No symbol) [0x0x7ff6fbb94e2b] (No symbol) [0x0x7ff6fbbe6917] (No symbol) [0x0x7ff6fbbe602c] (No symbol) [0x0x7ff6fbb52c75] (No symbol) [0x0x7ff6fbcbe10d] (No symbol) [0x0x7ff6fbccdce8] Microsoft::Applications::Events::EventProperty::to_string [0x0x7ff6fbf48839+265161] Microsoft::Applications::Events::EventProperty::to_string [0x0x7ff6fbf50111+296097] (No symbol) [0x0x7ff6fbdc2111] (No symbol) [0x0x7ff6fbb517a7] Microsoft::Applications::Events::EventProperty::to_string [0x0x7ff6fc09c418+1656744] (No symbol) [0x0x7ffb79c2e8d7] RtlUserThreadStart [0x0x7ffb7b3dc34c+44] | N/A | N/A | N/A | N/A | N/A
43957 | Erreur: Message: invalid session id Stacktrace: GetHandleVerifier [0x0x7ff6fbe63865+25605] (No symbol) [0x0x7ff6fbdb3970] (No symbol) [0x0x7ff6fbb7bf70] (No symbol) [0x0x7ff6fbbbc853] (No symbol) [0x0x7ff6fbbe9d12] (No symbol) [0x0x7ff6fbb94e2b] (No symbol) [0x0x7ff6fbbe6917] (No symbol) [0x0x7ff6fbbe602c] (No symbol) [0x0x7ff6fbb52c75] (No symbol) [0x0x7ff6fbcbe10d] (No symbol) [0x0x7ff6fbccdce8] Microsoft::Applications::Events::EventProperty::to_string [0x0x7ff6fbf48839+265161] Microsoft::Applications::Events::EventProperty::to_string [0x0x7ff6fbf50111+296097] (No symbol) [0x0x7ff6fbdc2111] (No symbol) [0x0x7ff6fbb517a7] Microsoft::Applications::Events::EventProperty::to_string [0x0x7ff6fc09c418+1656744] (No symbol) [0x0x7ffb79c2e8d7] RtlUserThreadStart [0x0x7ffb7b3dc34c+44] | N/A | N/A | N/A | N/A | N/A
44033 | Erreur: Message: invalid session id Stacktrace: GetHandleVerifier [0x0x7ff6fbe63865+25605] (No symbol) [0x0x7ff6fbdb3970] (No symbol) [0x0x7ff6fbb7bf70] (No symbol) [0x0x7ff6fbbbc853] (No symbol) [0x0x7ff6fbbe9d12] (No symbol) [0x0x7ff6fbb94e2b] (No symbol) [0x0x7ff6fbbe6917] (No symbol) [0x0x7ff6fbbe602c] (No symbol) [0x0x7ff6fbb52c75] (No symbol) [0x0x7ff6fbcbe10d] (No symbol) [0x0x7ff6fbccdce8] Microsoft::Applications::Events::EventProperty::to_string [0x0x7ff6fbf48839+265161] Microsoft::Applications::Events::EventProperty::to_string [0x0x7ff6fbf50111+296097] (No symbol) [0x0x7ff6fbdc2111] (No symbol) [0x0x7ff6fbb517a7] Microsoft::Applications::Events::EventProperty::to_string [0x0x7ff6fc09c418+1656744] (No symbol) [0x0x7ffb79c2e8d7] RtlUserThreadStart [0x0x7ffb7b3dc34c+44] | N/A | N/A | N/A | N/A | N/A
43325 | Erreur: Message: invalid session id Stacktrace: GetHandleVerifier [0x0x7ff6fbe63865+25605] (No symbol) [0x0x7ff6fbdb3970] (No symbol) [0x0x7ff6fbb7bf70] (No symbol) [0x0x7ff6fbbbc853] (No symbol) [0x0x7ff6fbbe9d12] (No symbol) [0x0x7ff6fbb94e2b] (No symbol) [0x0x7ff6fbbe6917] (No symbol) [0x0x7ff6fbbe602c] (No symbol) [0x0x7ff6fbb52c75] (No symbol) [0x0x7ff6fbcbe10d] (No symbol) [0x0x7ff6fbccdce8] Microsoft::Applications::Events::EventProperty::to_string [0x0x7ff6fbf48839+265161] Microsoft::Applications::Events::EventProperty::to_string [0x0x7ff6fbf50111+296097] (No symbol) [0x0x7ff6fbdc2111] (No symbol) [0x0x7ff6fbb517a7] Microsoft::Applications::Events::EventProperty::to_string [0x0x7ff6fc09c418+1656744] (No symbol) [0x0x7ffb79c2e8d7] RtlUserThreadStart [0x0x7ffb7b3dc34c+44] | N/A | N/A | N/A | N/A | N/A
44729 | Erreur: Message: invalid session id Stacktrace: GetHandleVerifier [0x0x7ff6fbe63865+25605] (No symbol) [0x0x7ff6fbdb3970] (No symbol) [0x0x7ff6fbb7bf70] (No symbol) [0x0x7ff6fbbbc853] (No symbol) [0x0x7ff6fbbe9d12] (No symbol) [0x0x7ff6fbb94e2b] (No symbol) [0x0x7ff6fbbe6917] (No symbol) [0x0x7ff6fbbe602c] (No symbol) [0x0x7ff6fbb52c75] (No symbol) [0x0x7ff6fbcbe10d] (No symbol) [0x0x7ff6fbccdce8] Microsoft::Applications::Events::EventProperty::to_string [0x0x7ff6fbf48839+265161] Microsoft::Applications::Events::EventProperty::to_string [0x0x7ff6fbf50111+296097] (No symbol) [0x0x7ff6fbdc2111] (No symbol) [0x0x7ff6fbb517a7] Microsoft::Applications::Events::EventProperty::to_string [0x0x7ff6fc09c418+1656744] (No symbol) [0x0x7ffb79c2e8d7] RtlUserThreadStart [0x0x7ffb7b3dc34c+44] | N/A | N/A | N/A | N/A | N/A
42717 | Erreur: Message: invalid session id Stacktrace: GetHandleVerifier [0x0x7ff6fbe63865+25605] (No symbol) [0x0x7ff6fbdb3970] (No symbol) [0x0x7ff6fbb7bf70] (No symbol) [0x0x7ff6fbbbc853] (No symbol) [0x0x7ff6fbbe9d12] (No symbol) [0x0x7ff6fbb94e2b] (No symbol) [0x0x7ff6fbbe6917] (No symbol) [0x0x7ff6fbbe602c] (No symbol) [0x0x7ff6fbb52c75] (No symbol) [0x0x7ff6fbcbe10d] (No symbol) [0x0x7ff6fbccdce8] Microsoft::Applications::Events::EventProperty::to_string [0x0x7ff6fbf48839+265161] Microsoft::Applications::Events::EventProperty::to_string [0x0x7ff6fbf50111+296097] (No symbol) [0x0x7ff6fbdc2111] (No symbol) [0x0x7ff6fbb517a7] Microsoft::Applications::Events::EventProperty::to_string [0x0x7ff6fc09c418+1656744] (No symbol) [0x0x7ffb79c2e8d7] RtlUserThreadStart [0x0x7ffb7b3dc34c+44] | N/A | N/A | N/A | N/A | N/A
43690 | Erreur: Message: invalid session id Stacktrace: GetHandleVerifier [0x0x7ff6fbe63865+25605] (No symbol) [0x0x7ff6fbdb3970] (No symbol) [0x0x7ff6fbb7bf70] (No symbol) [0x0x7ff6fbbbc853] (No symbol) [0x0x7ff6fbbe9d12] (No symbol) [0x0x7ff6fbb94e2b] (No symbol) [0x0x7ff6fbbe6917] (No symbol) [0x0x7ff6fbbe602c] (No symbol) [0x0x7ff6fbb52c75] (No symbol) [0x0x7ff6fbcbe10d] (No symbol) [0x0x7ff6fbccdce8] Microsoft::Applications::Events::EventProperty::to_string [0x0x7ff6fbf48839+265161] Microsoft::Applications::Events::EventProperty::to_string [0x0x7ff6fbf50111+296097] (No symbol) [0x0x7ff6fbdc2111] (No symbol) [0x0x7ff6fbb517a7] Microsoft::Applications::Events::EventProperty::to_string [0x0x7ff6fc09c418+1656744] (No symbol) [0x0x7ffb79c2e8d7] RtlUserThreadStart [0x0x7ffb7b3dc34c+44] | N/A | N/A | N/A | N/A | N/A
42460 | Erreur: Message: invalid session id Stacktrace: GetHandleVerifier [0x0x7ff6fbe63865+25605] (No symbol) [0x0x7ff6fbdb3970] (No symbol) [0x0x7ff6fbb7bf70] (No symbol) [0x0x7ff6fbbbc853] (No symbol) [0x0x7ff6fbbe9d12] (No symbol) [0x0x7ff6fbb94e2b] (No symbol) [0x0x7ff6fbbe6917] (No symbol) [0x0x7ff6fbbe602c] (No symbol) [0x0x7ff6fbb52c75] (No symbol) [0x0x7ff6fbcbe10d] (No symbol) [0x0x7ff6fbccdce8] Microsoft::Applications::Events::EventProperty::to_string [0x0x7ff6fbf48839+265161] Microsoft::Applications::Events::EventProperty::to_string [0x0x7ff6fbf50111+296097] (No symbol) [0x0x7ff6fbdc2111] (No symbol) [0x0x7ff6fbb517a7] Microsoft::Applications::Events::EventProperty::to_string [0x0x7ff6fc09c418+1656744] (No symbol) [0x0x7ffb79c2e8d7] RtlUserThreadStart [0x0x7ffb7b3dc34c+44] | N/A | N/A | N/A | N/A | N/A
45386 | Erreur: Message: invalid session id Stacktrace: GetHandleVerifier [0x0x7ff6fbe63865+25605] (No symbol) [0x0x7ff6fbdb3970] (No symbol) [0x0x7ff6fbb7bf70] (No symbol) [0x0x7ff6fbbbc853] (No symbol) [0x0x7ff6fbbe9d12] (No symbol) [0x0x7ff6fbb94e2b] (No symbol) [0x0x7ff6fbbe6917] (No symbol) [0x0x7ff6fbbe602c] (No symbol) [0x0x7ff6fbb52c75] (No symbol) [0x0x7ff6fbcbe10d] (No symbol) [0x0x7ff6fbccdce8] Microsoft::Applications::Events::EventProperty::to_string [0x0x7ff6fbf48839+265161] Microsoft::Applications::Events::EventProperty::to_string [0x0x7ff6fbf50111+296097] (No symbol) [0x0x7ff6fbdc2111] (No symbol) [0x0x7ff6fbb517a7] Microsoft::Applications::Events::EventProperty::to_string [0x0x7ff6fc09c418+1656744] (No symbol) [0x0x7ffb79c2e8d7] RtlUserThreadStart [0x0x7ffb7b3dc34c+44] | N/A | N/A | N/A | N/A | N/A
44826 | Erreur: Message: invalid session id Stacktrace: GetHandleVerifier [0x0x7ff6fbe63865+25605] (No symbol) [0x0x7ff6fbdb3970] (No symbol) [0x0x7ff6fbb7bf70] (No symbol) [0x0x7ff6fbbbc853] (No symbol) [0x0x7ff6fbbe9d12] (No symbol) [0x0x7ff6fbb94e2b] (No symbol) [0x0x7ff6fbbe6917] (No symbol) [0x0x7ff6fbbe602c] (No symbol) [0x0x7ff6fbb52c75] (No symbol) [0x0x7ff6fbcbe10d] (No symbol) [0x0x7ff6fbccdce8] Microsoft::Applications::Events::EventProperty::to_string [0x0x7ff6fbf48839+265161] Microsoft::Applications::Events::EventProperty::to_string [0x0x7ff6fbf50111+296097] (No symbol) [0x0x7ff6fbdc2111] (No symbol) [0x0x7ff6fbb517a7] Microsoft::Applications::Events::EventProperty::to_string [0x0x7ff6fc09c418+1656744] (No symbol) [0x0x7ffb79c2e8d7] RtlUserThreadStart [0x0x7ffb7b3dc34c+44] | N/A | N/A | N/A | N/A | N/A
44771 | Erreur: Message: invalid session id Stacktrace: GetHandleVerifier [0x0x7ff6fbe63865+25605] (No symbol) [0x0x7ff6fbdb3970] (No symbol) [0x0x7ff6fbb7bf70] (No symbol) [0x0x7ff6fbbbc853] (No symbol) [0x0x7ff6fbbe9d12] (No symbol) [0x0x7ff6fbb94e2b] (No symbol) [0x0x7ff6fbbe6917] (No symbol) [0x0x7ff6fbbe602c] (No symbol) [0x0x7ff6fbb52c75] (No symbol) [0x0x7ff6fbcbe10d] (No symbol) [0x0x7ff6fbccdce8] Microsoft::Applications::Events::EventProperty::to_string [0x0x7ff6fbf48839+265161] Microsoft::Applications::Events::EventProperty::to_string [0x0x7ff6fbf50111+296097] (No symbol) [0x0x7ff6fbdc2111] (No symbol) [0x0x7ff6fbb517a7] Microsoft::Applications::Events::EventProperty::to_string [0x0x7ff6fc09c418+1656744] (No symbol) [0x0x7ffb79c2e8d7] RtlUserThreadStart [0x0x7ffb7b3dc34c+44] | N/A | N/A | N/A | N/A | N/A
45498 | Erreur: Message: invalid session id Stacktrace: GetHandleVerifier [0x0x7ff6fbe63865+25605] (No symbol) [0x0x7ff6fbdb3970] (No symbol) [0x0x7ff6fbb7bf70] (No symbol) [0x0x7ff6fbbbc853] (No symbol) [0x0x7ff6fbbe9d12] (No symbol) [0x0x7ff6fbb94e2b] (No symbol) [0x0x7ff6fbbe6917] (No symbol) [0x0x7ff6fbbe602c] (No symbol) [0x0x7ff6fbb52c75] (No symbol) [0x0x7ff6fbcbe10d] (No symbol) [0x0x7ff6fbccdce8] Microsoft::Applications::Events::EventProperty::to_string [0x0x7ff6fbf48839+265161] Microsoft::Applications::Events::EventProperty::to_string [0x0x7ff6fbf50111+296097] (No symbol) [0x0x7ff6fbdc2111] (No symbol) [0x0x7ff6fbb517a7] Microsoft::Applications::Events::EventProperty::to_string [0x0x7ff6fc09c418+1656744] (No symbol) [0x0x7ffb79c2e8d7] RtlUserThreadStart [0x0x7ffb7b3dc34c+44] | N/A | N/A | N/A | N/A | N/A
45217 | Erreur: Message: invalid session id Stacktrace: GetHandleVerifier [0x0x7ff6fbe63865+25605] (No symbol) [0x0x7ff6fbdb3970] (No symbol) [0x0x7ff6fbb7bf70] (No symbol) [0x0x7ff6fbbbc853] (No symbol) [0x0x7ff6fbbe9d12] (No symbol) [0x0x7ff6fbb94e2b] (No symbol) [0x0x7ff6fbbe6917] (No symbol) [0x0x7ff6fbbe602c] (No symbol) [0x0x7ff6fbb52c75] (No symbol) [0x0x7ff6fbcbe10d] (No symbol) [0x0x7ff6fbccdce8] Microsoft::Applications::Events::EventProperty::to_string [0x0x7ff6fbf48839+265161] Microsoft::Applications::Events::EventProperty::to_string [0x0x7ff6fbf50111+296097] (No symbol) [0x0x7ff6fbdc2111] (No symbol) [0x0x7ff6fbb517a7] Microsoft::Applications::Events::EventProperty::to_string [0x0x7ff6fc09c418+1656744] (No symbol) [0x0x7ffb79c2e8d7] RtlUserThreadStart [0x0x7ffb7b3dc34c+44] | N/A | N/A | N/A | N/A | N/A
43392 | Erreur: Message: invalid session id Stacktrace: GetHandleVerifier [0x0x7ff6fbe63865+25605] (No symbol) [0x0x7ff6fbdb3970] (No symbol) [0x0x7ff6fbb7bf70] (No symbol) [0x0x7ff6fbbbc853] (No symbol) [0x0x7ff6fbbe9d12] (No symbol) [0x0x7ff6fbb94e2b] (No symbol) [0x0x7ff6fbbe6917] (No symbol) [0x0x7ff6fbbe602c] (No symbol) [0x0x7ff6fbb52c75] (No symbol) [0x0x7ff6fbcbe10d] (No symbol) [0x0x7ff6fbccdce8] Microsoft::Applications::Events::EventProperty::to_string [0x0x7ff6fbf48839+265161] Microsoft::Applications::Events::EventProperty::to_string [0x0x7ff6fbf50111+296097] (No symbol) [0x0x7ff6fbdc2111] (No symbol) [0x0x7ff6fbb517a7] Microsoft::Applications::Events::EventProperty::to_string [0x0x7ff6fc09c418+1656744] (No symbol) [0x0x7ffb79c2e8d7] RtlUserThreadStart [0x0x7ffb7b3dc34c+44] | N/A | N/A | N/A | N/A | N/A
42768 | Erreur: Message: invalid session id Stacktrace: GetHandleVerifier [0x0x7ff6fbe63865+25605] (No symbol) [0x0x7ff6fbdb3970] (No symbol) [0x0x7ff6fbb7bf70] (No symbol) [0x0x7ff6fbbbc853] (No symbol) [0x0x7ff6fbbe9d12] (No symbol) [0x0x7ff6fbb94e2b] (No symbol) [0x0x7ff6fbbe6917] (No symbol) [0x0x7ff6fbbe602c] (No symbol) [0x0x7ff6fbb52c75] (No symbol) [0x0x7ff6fbcbe10d] (No symbol) [0x0x7ff6fbccdce8] Microsoft::Applications::Events::EventProperty::to_string [0x0x7ff6fbf48839+265161] Microsoft::Applications::Events::EventProperty::to_string [0x0x7ff6fbf50111+296097] (No symbol) [0x0x7ff6fbdc2111] (No symbol) [0x0x7ff6fbb517a7] Microsoft::Applications::Events::EventProperty::to_string [0x0x7ff6fc09c418+1656744] (No symbol) [0x0x7ffb79c2e8d7] RtlUserThreadStart [0x0x7ffb7b3dc34c+44] | N/A | N/A | N/A | N/A | N/A
43123 | Erreur: Message: invalid session id Stacktrace: GetHandleVerifier [0x0x7ff6fbe63865+25605] (No symbol) [0x0x7ff6fbdb3970] (No symbol) [0x0x7ff6fbb7bf70] (No symbol) [0x0x7ff6fbbbc853] (No symbol) [0x0x7ff6fbbe9d12] (No symbol) [0x0x7ff6fbb94e2b] (No symbol) [0x0x7ff6fbbe6917] (No symbol) [0x0x7ff6fbbe602c] (No symbol) [0x0x7ff6fbb52c75] (No symbol) [0x0x7ff6fbcbe10d] (No symbol) [0x0x7ff6fbccdce8] Microsoft::Applications::Events::EventProperty::to_string [0x0x7ff6fbf48839+265161] Microsoft::Applications::Events::EventProperty::to_string [0x0x7ff6fbf50111+296097] (No symbol) [0x0x7ff6fbdc2111] (No symbol) [0x0x7ff6fbb517a7] Microsoft::Applications::Events::EventProperty::to_string [0x0x7ff6fc09c418+1656744] (No symbol) [0x0x7ffb79c2e8d7] RtlUserThreadStart [0x0x7ffb7b3dc34c+44] | N/A | N/A | N/A | N/A | N/A
43724 | Erreur: Message: invalid session id Stacktrace: GetHandleVerifier [0x0x7ff6fbe63865+25605] (No symbol) [0x0x7ff6fbdb3970] (No symbol) [0x0x7ff6fbb7bf70] (No symbol) [0x0x7ff6fbbbc853] (No symbol) [0x0x7ff6fbbe9d12] (No symbol) [0x0x7ff6fbb94e2b] (No symbol) [0x0x7ff6fbbe6917] (No symbol) [0x0x7ff6fbbe602c] (No symbol) [0x0x7ff6fbb52c75] (No symbol) [0x0x7ff6fbcbe10d] (No symbol) [0x0x7ff6fbccdce8] Microsoft::Applications::Events::EventProperty::to_string [0x0x7ff6fbf48839+265161] Microsoft::Applications::Events::EventProperty::to_string [0x0x7ff6fbf50111+296097] (No symbol) [0x0x7ff6fbdc2111] (No symbol) [0x0x7ff6fbb517a7] Microsoft::Applications::Events::EventProperty::to_string [0x0x7ff6fc09c418+1656744] (No symbol) [0x0x7ffb79c2e8d7] RtlUserThreadStart [0x0x7ffb7b3dc34c+44] | N/A | N/A | N/A | N/A | N/A
43974 | Erreur: Message: invalid session id Stacktrace: GetHandleVerifier [0x0x7ff6fbe63865+25605] (No symbol) [0x0x7ff6fbdb3970] (No symbol) [0x0x7ff6fbb7bf70] (No symbol) [0x0x7ff6fbbbc853] (No symbol) [0x0x7ff6fbbe9d12] (No symbol) [0x0x7ff6fbb94e2b] (No symbol) [0x0x7ff6fbbe6917] (No symbol) [0x0x7ff6fbbe602c] (No symbol) [0x0x7ff6fbb52c75] (No symbol) [0x0x7ff6fbcbe10d] (No symbol) [0x0x7ff6fbccdce8] Microsoft::Applications::Events::EventProperty::to_string [0x0x7ff6fbf48839+265161] Microsoft::Applications::Events::EventProperty::to_string [0x0x7ff6fbf50111+296097] (No symbol) [0x0x7ff6fbdc2111] (No symbol) [0x0x7ff6fbb517a7] Microsoft::Applications::Events::EventProperty::to_string [0x0x7ff6fc09c418+1656744] (No symbol) [0x0x7ffb79c2e8d7] RtlUserThreadStart [0x0x7ffb7b3dc34c+44] | N/A | N/A | N/A | N/A | N/A
43675 | Erreur: Message: invalid session id Stacktrace: GetHandleVerifier [0x0x7ff6fbe63865+25605] (No symbol) [0x0x7ff6fbdb3970] (No symbol) [0x0x7ff6fbb7bf70] (No symbol) [0x0x7ff6fbbbc853] (No symbol) [0x0x7ff6fbbe9d12] (No symbol) [0x0x7ff6fbb94e2b] (No symbol) [0x0x7ff6fbbe6917] (No symbol) [0x0x7ff6fbbe602c] (No symbol) [0x0x7ff6fbb52c75] (No symbol) [0x0x7ff6fbcbe10d] (No symbol) [0x0x7ff6fbccdce8] Microsoft::Applications::Events::EventProperty::to_string [0x0x7ff6fbf48839+265161] Microsoft::Applications::Events::EventProperty::to_string [0x0x7ff6fbf50111+296097] (No symbol) [0x0x7ff6fbdc2111] (No symbol) [0x0x7ff6fbb517a7] Microsoft::Applications::Events::EventProperty::to_string [0x0x7ff6fc09c418+1656744] (No symbol) [0x0x7ffb79c2e8d7] RtlUserThreadStart [0x0x7ffb7b3dc34c+44] | N/A | N/A | N/A | N/A | N/A
45028 | Erreur: Message: invalid session id Stacktrace: GetHandleVerifier [0x0x7ff6fbe63865+25605] (No symbol) [0x0x7ff6fbdb3970] (No symbol) [0x0x7ff6fbb7bf70] (No symbol) [0x0x7ff6fbbbc853] (No symbol) [0x0x7ff6fbbe9d12] (No symbol) [0x0x7ff6fbb94e2b] (No symbol) [0x0x7ff6fbbe6917] (No symbol) [0x0x7ff6fbbe602c] (No symbol) [0x0x7ff6fbb52c75] (No symbol) [0x0x7ff6fbcbe10d] (No symbol) [0x0x7ff6fbccdce8] Microsoft::Applications::Events::EventProperty::to_string [0x0x7ff6fbf48839+265161] Microsoft::Applications::Events::EventProperty::to_string [0x0x7ff6fbf50111+296097] (No symbol) [0x0x7ff6fbdc2111] (No symbol) [0x0x7ff6fbb517a7] Microsoft::Applications::Events::EventProperty::to_string [0x0x7ff6fc09c418+1656744] (No symbol) [0x0x7ffb79c2e8d7] RtlUserThreadStart [0x0x7ffb7b3dc34c+44] | N/A | N/A | N/A | N/A | N/A
44958 | Erreur: Message: invalid session id Stacktrace: GetHandleVerifier [0x0x7ff6fbe63865+25605] (No symbol) [0x0x7ff6fbdb3970] (No symbol) [0x0x7ff6fbb7bf70] (No symbol) [0x0x7ff6fbbbc853] (No symbol) [0x0x7ff6fbbe9d12] (No symbol) [0x0x7ff6fbb94e2b] (No symbol) [0x0x7ff6fbbe6917] (No symbol) [0x0x7ff6fbbe602c] (No symbol) [0x0x7ff6fbb52c75] (No symbol) [0x0x7ff6fbcbe10d] (No symbol) [0x0x7ff6fbccdce8] Microsoft::Applications::Events::EventProperty::to_string [0x0x7ff6fbf48839+265161] Microsoft::Applications::Events::EventProperty::to_string [0x0x7ff6fbf50111+296097] (No symbol) [0x0x7ff6fbdc2111] (No symbol) [0x0x7ff6fbb517a7] Microsoft::Applications::Events::EventProperty::to_string [0x0x7ff6fc09c418+1656744] (No symbol) [0x0x7ffb79c2e8d7] RtlUserThreadStart [0x0x7ffb7b3dc34c+44] | N/A | N/A | N/A | N/A | N/A
44783 | Erreur: Message: invalid session id Stacktrace: GetHandleVerifier [0x0x7ff6fbe63865+25605] (No symbol) [0x0x7ff6fbdb3970] (No symbol) [0x0x7ff6fbb7bf70] (No symbol) [0x0x7ff6fbbbc853] (No symbol) [0x0x7ff6fbbe9d12] (No symbol) [0x0x7ff6fbb94e2b] (No symbol) [0x0x7ff6fbbe6917] (No symbol) [0x0x7ff6fbbe602c] (No symbol) [0x0x7ff6fbb52c75] (No symbol) [0x0x7ff6fbcbe10d] (No symbol) [0x0x7ff6fbccdce8] Microsoft::Applications::Events::EventProperty::to_string [0x0x7ff6fbf48839+265161] Microsoft::Applications::Events::EventProperty::to_string [0x0x7ff6fbf50111+296097] (No symbol) [0x0x7ff6fbdc2111] (No symbol) [0x0x7ff6fbb517a7] Microsoft::Applications::Events::EventProperty::to_string [0x0x7ff6fc09c418+1656744] (No symbol) [0x0x7ffb79c2e8d7] RtlUserThreadStart [0x0x7ffb7b3dc34c+44] | N/A | N/A | N/A | N/A | N/A
39995 | Erreur: Message: invalid session id Stacktrace: GetHandleVerifier [0x0x7ff6fbe63865+25605] (No symbol) [0x0x7ff6fbdb3970] (No symbol) [0x0x7ff6fbb7bf70] (No symbol) [0x0x7ff6fbbbc853] (No symbol) [0x0x7ff6fbbe9d12] (No symbol) [0x0x7ff6fbb94e2b] (No symbol) [0x0x7ff6fbbe6917] (No symbol) [0x0x7ff6fbbe602c] (No symbol) [0x0x7ff6fbb52c75] (No symbol) [0x0x7ff6fbcbe10d] (No symbol) [0x0x7ff6fbccdce8] Microsoft::Applications::Events::EventProperty::to_string [0x0x7ff6fbf48839+265161] Microsoft::Applications::Events::EventProperty::to_string [0x0x7ff6fbf50111+296097] (No symbol) [0x0x7ff6fbdc2111] (No symbol) [0x0x7ff6fbb517a7] Microsoft::Applications::Events::EventProperty::to_string [0x0x7ff6fc09c418+1656744] (No symbol) [0x0x7ffb79c2e8d7] RtlUserThreadStart [0x0x7ffb7b3dc34c+44] | N/A | N/A | N/A | N/A | N/A
39263 | Erreur: Message: invalid session id Stacktrace: GetHandleVerifier [0x0x7ff6fbe63865+25605] (No symbol) [0x0x7ff6fbdb3970] (No symbol) [0x0x7ff6fbb7bf70] (No symbol) [0x0x7ff6fbbbc853] (No symbol) [0x0x7ff6fbbe9d12] (No symbol) [0x0x7ff6fbb94e2b] (No symbol) [0x0x7ff6fbbe6917] (No symbol) [0x0x7ff6fbbe602c] (No symbol) [0x0x7ff6fbb52c75] (No symbol) [0x0x7ff6fbcbe10d] (No symbol) [0x0x7ff6fbccdce8] Microsoft::Applications::Events::EventProperty::to_string [0x0x7ff6fbf48839+265161] Microsoft::Applications::Events::EventProperty::to_string [0x0x7ff6fbf50111+296097] (No symbol) [0x0x7ff6fbdc2111] (No symbol) [0x0x7ff6fbb517a7] Microsoft::Applications::Events::EventProperty::to_string [0x0x7ff6fc09c418+1656744] (No symbol) [0x0x7ffb79c2e8d7] RtlUserThreadStart [0x0x7ffb7b3dc34c+44] | N/A | N/A | N/A | N/A | N/A
38276 | Erreur: Message: invalid session id Stacktrace: GetHandleVerifier [0x0x7ff6fbe63865+25605] (No symbol) [0x0x7ff6fbdb3970] (No symbol) [0x0x7ff6fbb7bf70] (No symbol) [0x0x7ff6fbbbc853] (No symbol) [0x0x7ff6fbbe9d12] (No symbol) [0x0x7ff6fbb94e2b] (No symbol) [0x0x7ff6fbbe6917] (No symbol) [0x0x7ff6fbbe602c] (No symbol) [0x0x7ff6fbb52c75] (No symbol) [0x0x7ff6fbcbe10d] (No symbol) [0x0x7ff6fbccdce8] Microsoft::Applications::Events::EventProperty::to_string [0x0x7ff6fbf48839+265161] Microsoft::Applications::Events::EventProperty::to_string [0x0x7ff6fbf50111+296097] (No symbol) [0x0x7ff6fbdc2111] (No symbol) [0x0x7ff6fbb517a7] Microsoft::Applications::Events::EventProperty::to_string [0x0x7ff6fc09c418+1656744] (No symbol) [0x0x7ffb79c2e8d7] RtlUserThreadStart [0x0x7ffb7b3dc34c+44] | N/A | N/A | N/A | N/A | N/A
45427 | Erreur: Message: invalid session id Stacktrace: GetHandleVerifier [0x0x7ff6fbe63865+25605] (No symbol) [0x0x7ff6fbdb3970] (No symbol) [0x0x7ff6fbb7bf70] (No symbol) [0x0x7ff6fbbbc853] (No symbol) [0x0x7ff6fbbe9d12] (No symbol) [0x0x7ff6fbb94e2b] (No symbol) [0x0x7ff6fbbe6917] (No symbol) [0x0x7ff6fbbe602c] (No symbol) [0x0x7ff6fbb52c75] (No symbol) [0x0x7ff6fbcbe10d] (No symbol) [0x0x7ff6fbccdce8] Microsoft::Applications::Events::EventProperty::to_string [0x0x7ff6fbf48839+265161] Microsoft::Applications::Events::EventProperty::to_string [0x0x7ff6fbf50111+296097] (No symbol) [0x0x7ff6fbdc2111] (No symbol) [0x0x7ff6fbb517a7] Microsoft::Applications::Events::EventProperty::to_string [0x0x7ff6fc09c418+1656744] (No symbol) [0x0x7ffb79c2e8d7] RtlUserThreadStart [0x0x7ffb7b3dc34c+44] | N/A | N/A | N/A | N/A | N/A
43436 | Erreur: Message: invalid session id Stacktrace: GetHandleVerifier [0x0x7ff6fbe63865+25605] (No symbol) [0x0x7ff6fbdb3970] (No symbol) [0x0x7ff6fbb7bf70] (No symbol) [0x0x7ff6fbbbc853] (No symbol) [0x0x7ff6fbbe9d12] (No symbol) [0x0x7ff6fbb94e2b] (No symbol) [0x0x7ff6fbbe6917] (No symbol) [0x0x7ff6fbbe602c] (No symbol) [0x0x7ff6fbb52c75] (No symbol) [0x0x7ff6fbcbe10d] (No symbol) [0x0x7ff6fbccdce8] Microsoft::Applications::Events::EventProperty::to_string [0x0x7ff6fbf48839+265161] Microsoft::Applications::Events::EventProperty::to_string [0x0x7ff6fbf50111+296097] (No symbol) [0x0x7ff6fbdc2111] (No symbol) [0x0x7ff6fbb517a7] Microsoft::Applications::Events::EventProperty::to_string [0x0x7ff6fc09c418+1656744] (No symbol) [0x0x7ffb79c2e8d7] RtlUserThreadStart [0x0x7ffb7b3dc34c+44] | N/A | N/A | N/A | N/A | N/A
43453 | Erreur: Message: invalid session id Stacktrace: GetHandleVerifier [0x0x7ff6fbe63865+25605] (No symbol) [0x0x7ff6fbdb3970] (No symbol) [0x0x7ff6fbb7bf70] (No symbol) [0x0x7ff6fbbbc853] (No symbol) [0x0x7ff6fbbe9d12] (No symbol) [0x0x7ff6fbb94e2b] (No symbol) [0x0x7ff6fbbe6917] (No symbol) [0x0x7ff6fbbe602c] (No symbol) [0x0x7ff6fbb52c75] (No symbol) [0x0x7ff6fbcbe10d] (No symbol) [0x0x7ff6fbccdce8] Microsoft::Applications::Events::EventProperty::to_string [0x0x7ff6fbf48839+265161] Microsoft::Applications::Events::EventProperty::to_string [0x0x7ff6fbf50111+296097] (No symbol) [0x0x7ff6fbdc2111] (No symbol) [0x0x7ff6fbb517a7] Microsoft::Applications::Events::EventProperty::to_string [0x0x7ff6fc09c418+1656744] (No symbol) [0x0x7ffb79c2e8d7] RtlUserThreadStart [0x0x7ffb7b3dc34c+44] | N/A | N/A | N/A | N/A | N/A
45250 | Erreur: Message: invalid session id Stacktrace: GetHandleVerifier [0x0x7ff6fbe63865+25605] (No symbol) [0x0x7ff6fbdb3970] (No symbol) [0x0x7ff6fbb7bf70] (No symbol) [0x0x7ff6fbbbc853] (No symbol) [0x0x7ff6fbbe9d12] (No symbol) [0x0x7ff6fbb94e2b] (No symbol) [0x0x7ff6fbbe6917] (No symbol) [0x0x7ff6fbbe602c] (No symbol) [0x0x7ff6fbb52c75] (No symbol) [0x0x7ff6fbcbe10d] (No symbol) [0x0x7ff6fbccdce8] Microsoft::Applications::Events::EventProperty::to_string [0x0x7ff6fbf48839+265161] Microsoft::Applications::Events::EventProperty::to_string [0x0x7ff6fbf50111+296097] (No symbol) [0x0x7ff6fbdc2111] (No symbol) [0x0x7ff6fbb517a7] Microsoft::Applications::Events::EventProperty::to_string [0x0x7ff6fc09c418+1656744] (No symbol) [0x0x7ffb79c2e8d7] RtlUserThreadStart [0x0x7ffb7b3dc34c+44] | N/A | N/A | N/A | N/A | N/A
45214 | Erreur: Message: invalid session id Stacktrace: GetHandleVerifier [0x0x7ff6fbe63865+25605] (No symbol) [0x0x7ff6fbdb3970] (No symbol) [0x0x7ff6fbb7bf70] (No symbol) [0x0x7ff6fbbbc853] (No symbol) [0x0x7ff6fbbe9d12] (No symbol) [0x0x7ff6fbb94e2b] (No symbol) [0x0x7ff6fbbe6917] (No symbol) [0x0x7ff6fbbe602c] (No symbol) [0x0x7ff6fbb52c75] (No symbol) [0x0x7ff6fbcbe10d] (No symbol) [0x0x7ff6fbccdce8] Microsoft::Applications::Events::EventProperty::to_string [0x0x7ff6fbf48839+265161] Microsoft::Applications::Events::EventProperty::to_string [0x0x7ff6fbf50111+296097] (No symbol) [0x0x7ff6fbdc2111] (No symbol) [0x0x7ff6fbb517a7] Microsoft::Applications::Events::EventProperty::to_string [0x0x7ff6fc09c418+1656744] (No symbol) [0x0x7ffb79c2e8d7] RtlUserThreadStart [0x0x7ffb7b3dc34c+44] | N/A | N/A | N/A | N/A | N/A
45061 | Erreur: Message: invalid session id Stacktrace: GetHandleVerifier [0x0x7ff6fbe63865+25605] (No symbol) [0x0x7ff6fbdb3970] (No symbol) [0x0x7ff6fbb7bf70] (No symbol) [0x0x7ff6fbbbc853] (No symbol) [0x0x7ff6fbbe9d12] (No symbol) [0x0x7ff6fbb94e2b] (No symbol) [0x0x7ff6fbbe6917] (No symbol) [0x0x7ff6fbbe602c] (No symbol) [0x0x7ff6fbb52c75] (No symbol) [0x0x7ff6fbcbe10d] (No symbol) [0x0x7ff6fbccdce8] Microsoft::Applications::Events::EventProperty::to_string [0x0x7ff6fbf48839+265161] Microsoft::Applications::Events::EventProperty::to_string [0x0x7ff6fbf50111+296097] (No symbol) [0x0x7ff6fbdc2111] (No symbol) [0x0x7ff6fbb517a7] Microsoft::Applications::Events::EventProperty::to_string [0x0x7ff6fc09c418+1656744] (No symbol) [0x0x7ffb79c2e8d7] RtlUserThreadStart [0x0x7ffb7b3dc34c+44] | N/A | N/A | N/A | N/A | N/A
45300 | Erreur: Message: invalid session id Stacktrace: GetHandleVerifier [0x0x7ff6fbe63865+25605] (No symbol) [0x0x7ff6fbdb3970] (No symbol) [0x0x7ff6fbb7bf70] (No symbol) [0x0x7ff6fbbbc853] (No symbol) [0x0x7ff6fbbe9d12] (No symbol) [0x0x7ff6fbb94e2b] (No symbol) [0x0x7ff6fbbe6917] (No symbol) [0x0x7ff6fbbe602c] (No symbol) [0x0x7ff6fbb52c75] (No symbol) [0x0x7ff6fbcbe10d] (No symbol) [0x0x7ff6fbccdce8] Microsoft::Applications::Events::EventProperty::to_string [0x0x7ff6fbf48839+265161] Microsoft::Applications::Events::EventProperty::to_string [0x0x7ff6fbf50111+296097] (No symbol) [0x0x7ff6fbdc2111] (No symbol) [0x0x7ff6fbb517a7] Microsoft::Applications::Events::EventProperty::to_string [0x0x7ff6fc09c418+1656744] (No symbol) [0x0x7ffb79c2e8d7] RtlUserThreadStart [0x0x7ffb7b3dc34c+44] | N/A | N/A | N/A | N/A | N/A
43779 | Erreur: Message: invalid session id Stacktrace: GetHandleVerifier [0x0x7ff6fbe63865+25605] (No symbol) [0x0x7ff6fbdb3970] (No symbol) [0x0x7ff6fbb7bf70] (No symbol) [0x0x7ff6fbbbc853] (No symbol) [0x0x7ff6fbbe9d12] (No symbol) [0x0x7ff6fbb94e2b] (No symbol) [0x0x7ff6fbbe6917] (No symbol) [0x0x7ff6fbbe602c] (No symbol) [0x0x7ff6fbb52c75] (No symbol) [0x0x7ff6fbcbe10d] (No symbol) [0x0x7ff6fbccdce8] Microsoft::Applications::Events::EventProperty::to_string [0x0x7ff6fbf48839+265161] Microsoft::Applications::Events::EventProperty::to_string [0x0x7ff6fbf50111+296097] (No symbol) [0x0x7ff6fbdc2111] (No symbol) [0x0x7ff6fbb517a7] Microsoft::Applications::Events::EventProperty::to_string [0x0x7ff6fc09c418+1656744] (No symbol) [0x0x7ffb79c2e8d7] RtlUserThreadStart [0x0x7ffb7b3dc34c+44] | N/A | N/A | N/A | N/A | N/A
44867 | Erreur: Message: invalid session id Stacktrace: GetHandleVerifier [0x0x7ff6fbe63865+25605] (No symbol) [0x0x7ff6fbdb3970] (No symbol) [0x0x7ff6fbb7bf70] (No symbol) [0x0x7ff6fbbbc853] (No symbol) [0x0x7ff6fbbe9d12] (No symbol) [0x0x7ff6fbb94e2b] (No symbol) [0x0x7ff6fbbe6917] (No symbol) [0x0x7ff6fbbe602c] (No symbol) [0x0x7ff6fbb52c75] (No symbol) [0x0x7ff6fbcbe10d] (No symbol) [0x0x7ff6fbccdce8] Microsoft::Applications::Events::EventProperty::to_string [0x0x7ff6fbf48839+265161] Microsoft::Applications::Events::EventProperty::to_string [0x0x7ff6fbf50111+296097] (No symbol) [0x0x7ff6fbdc2111] (No symbol) [0x0x7ff6fbb517a7] Microsoft::Applications::Events::EventProperty::to_string [0x0x7ff6fc09c418+1656744] (No symbol) [0x0x7ffb79c2e8d7] RtlUserThreadStart [0x0x7ffb7b3dc34c+44] | N/A | N/A | N/A | N/A | N/A
44978 | Erreur: Message: invalid session id Stacktrace: GetHandleVerifier [0x0x7ff6fbe63865+25605] (No symbol) [0x0x7ff6fbdb3970] (No symbol) [0x0x7ff6fbb7bf70] (No symbol) [0x0x7ff6fbbbc853] (No symbol) [0x0x7ff6fbbe9d12] (No symbol) [0x0x7ff6fbb94e2b] (No symbol) [0x0x7ff6fbbe6917] (No symbol) [0x0x7ff6fbbe602c] (No symbol) [0x0x7ff6fbb52c75] (No symbol) [0x0x7ff6fbcbe10d] (No symbol) [0x0x7ff6fbccdce8] Microsoft::Applications::Events::EventProperty::to_string [0x0x7ff6fbf48839+265161] Microsoft::Applications::Events::EventProperty::to_string [0x0x7ff6fbf50111+296097] (No symbol) [0x0x7ff6fbdc2111] (No symbol) [0x0x7ff6fbb517a7] Microsoft::Applications::Events::EventProperty::to_string [0x0x7ff6fc09c418+1656744] (No symbol) [0x0x7ffb79c2e8d7] RtlUserThreadStart [0x0x7ffb7b3dc34c+44] | N/A | N/A | N/A | N/A | N/A
43820 | Erreur: Message: invalid session id Stacktrace: GetHandleVerifier [0x0x7ff6fbe63865+25605] (No symbol) [0x0x7ff6fbdb3970] (No symbol) [0x0x7ff6fbb7bf70] (No symbol) [0x0x7ff6fbbbc853] (No symbol) [0x0x7ff6fbbe9d12] (No symbol) [0x0x7ff6fbb94e2b] (No symbol) [0x0x7ff6fbbe6917] (No symbol) [0x0x7ff6fbbe602c] (No symbol) [0x0x7ff6fbb52c75] (No symbol) [0x0x7ff6fbcbe10d] (No symbol) [0x0x7ff6fbccdce8] Microsoft::Applications::Events::EventProperty::to_string [0x0x7ff6fbf48839+265161] Microsoft::Applications::Events::EventProperty::to_string [0x0x7ff6fbf50111+296097] (No symbol) [0x0x7ff6fbdc2111] (No symbol) [0x0x7ff6fbb517a7] Microsoft::Applications::Events::EventProperty::to_string [0x0x7ff6fc09c418+1656744] (No symbol) [0x0x7ffb79c2e8d7] RtlUserThreadStart [0x0x7ffb7b3dc34c+44] | N/A | N/A | N/A | N/A | N/A
45002 | Erreur: Message: invalid session id Stacktrace: GetHandleVerifier [0x0x7ff6fbe63865+25605] (No symbol) [0x0x7ff6fbdb3970] (No symbol) [0x0x7ff6fbb7bf70] (No symbol) [0x0x7ff6fbbbc853] (No symbol) [0x0x7ff6fbbe9d12] (No symbol) [0x0x7ff6fbb94e2b] (No symbol) [0x0x7ff6fbbe6917] (No symbol) [0x0x7ff6fbbe602c] (No symbol) [0x0x7ff6fbb52c75] (No symbol) [0x0x7ff6fbcbe10d] (No symbol) [0x0x7ff6fbccdce8] Microsoft::Applications::Events::EventProperty::to_string [0x0x7ff6fbf48839+265161] Microsoft::Applications::Events::EventProperty::to_string [0x0x7ff6fbf50111+296097] (No symbol) [0x0x7ff6fbdc2111] (No symbol) [0x0x7ff6fbb517a7] Microsoft::Applications::Events::EventProperty::to_string [0x0x7ff6fc09c418+1656744] (No symbol) [0x0x7ffb79c2e8d7] RtlUserThreadStart [0x0x7ffb7b3dc34c+44] | N/A | N/A | N/A | N/A | N/A
39930 | Erreur: Message: invalid session id Stacktrace: GetHandleVerifier [0x0x7ff6fbe63865+25605] (No symbol) [0x0x7ff6fbdb3970] (No symbol) [0x0x7ff6fbb7bf70] (No symbol) [0x0x7ff6fbbbc853] (No symbol) [0x0x7ff6fbbe9d12] (No symbol) [0x0x7ff6fbb94e2b] (No symbol) [0x0x7ff6fbbe6917] (No symbol) [0x0x7ff6fbbe602c] (No symbol) [0x0x7ff6fbb52c75] (No symbol) [0x0x7ff6fbcbe10d] (No symbol) [0x0x7ff6fbccdce8] Microsoft::Applications::Events::EventProperty::to_string [0x0x7ff6fbf48839+265161] Microsoft::Applications::Events::EventProperty::to_string [0x0x7ff6fbf50111+296097] (No symbol) [0x0x7ff6fbdc2111] (No symbol) [0x0x7ff6fbb517a7] Microsoft::Applications::Events::EventProperty::to_string [0x0x7ff6fc09c418+1656744] (No symbol) [0x0x7ffb79c2e8d7] RtlUserThreadStart [0x0x7ffb7b3dc34c+44] | N/A | N/A | N/A | N/A | N/A
44714 | Erreur: Message: invalid session id Stacktrace: GetHandleVerifier [0x0x7ff6fbe63865+25605] (No symbol) [0x0x7ff6fbdb3970] (No symbol) [0x0x7ff6fbb7bf70] (No symbol) [0x0x7ff6fbbbc853] (No symbol) [0x0x7ff6fbbe9d12] (No symbol) [0x0x7ff6fbb94e2b] (No symbol) [0x0x7ff6fbbe6917] (No symbol) [0x0x7ff6fbbe602c] (No symbol) [0x0x7ff6fbb52c75] (No symbol) [0x0x7ff6fbcbe10d] (No symbol) [0x0x7ff6fbccdce8] Microsoft::Applications::Events::EventProperty::to_string [0x0x7ff6fbf48839+265161] Microsoft::Applications::Events::EventProperty::to_string [0x0x7ff6fbf50111+296097] (No symbol) [0x0x7ff6fbdc2111] (No symbol) [0x0x7ff6fbb517a7] Microsoft::Applications::Events::EventProperty::to_string [0x0x7ff6fc09c418+1656744] (No symbol) [0x0x7ffb79c2e8d7] RtlUserThreadStart [0x0x7ffb7b3dc34c+44] | N/A | N/A | N/A | N/A | N/A
40696 | Erreur: Message: invalid session id Stacktrace: GetHandleVerifier [0x0x7ff6fbe63865+25605] (No symbol) [0x0x7ff6fbdb3970] (No symbol) [0x0x7ff6fbb7bf70] (No symbol) [0x0x7ff6fbbbc853] (No symbol) [0x0x7ff6fbbe9d12] (No symbol) [0x0x7ff6fbb94e2b] (No symbol) [0x0x7ff6fbbe6917] (No symbol) [0x0x7ff6fbbe602c] (No symbol) [0x0x7ff6fbb52c75] (No symbol) [0x0x7ff6fbcbe10d] (No symbol) [0x0x7ff6fbccdce8] Microsoft::Applications::Events::EventProperty::to_string [0x0x7ff6fbf48839+265161] Microsoft::Applications::Events::EventProperty::to_string [0x0x7ff6fbf50111+296097] (No symbol) [0x0x7ff6fbdc2111] (No symbol) [0x0x7ff6fbb517a7] Microsoft::Applications::Events::EventProperty::to_string [0x0x7ff6fc09c418+1656744] (No symbol) [0x0x7ffb79c2e8d7] RtlUserThreadStart [0x0x7ffb7b3dc34c+44] | N/A | N/A | N/A | N/A | N/A
43886 | Erreur: Message: invalid session id Stacktrace: GetHandleVerifier [0x0x7ff6fbe63865+25605] (No symbol) [0x0x7ff6fbdb3970] (No symbol) [0x0x7ff6fbb7bf70] (No symbol) [0x0x7ff6fbbbc853] (No symbol) [0x0x7ff6fbbe9d12] (No symbol) [0x0x7ff6fbb94e2b] (No symbol) [0x0x7ff6fbbe6917] (No symbol) [0x0x7ff6fbbe602c] (No symbol) [0x0x7ff6fbb52c75] (No symbol) [0x0x7ff6fbcbe10d] (No symbol) [0x0x7ff6fbccdce8] Microsoft::Applications::Events::EventProperty::to_string [0x0x7ff6fbf48839+265161] Microsoft::Applications::Events::EventProperty::to_string [0x0x7ff6fbf50111+296097] (No symbol) [0x0x7ff6fbdc2111] (No symbol) [0x0x7ff6fbb517a7] Microsoft::Applications::Events::EventProperty::to_string [0x0x7ff6fc09c418+1656744] (No symbol) [0x0x7ffb79c2e8d7] RtlUserThreadStart [0x0x7ffb7b3dc34c+44] | N/A | N/A | N/A | N/A | N/A
43121 | Erreur: Message: invalid session id Stacktrace: GetHandleVerifier [0x0x7ff6fbe63865+25605] (No symbol) [0x0x7ff6fbdb3970] (No symbol) [0x0x7ff6fbb7bf70] (No symbol) [0x0x7ff6fbbbc853] (No symbol) [0x0x7ff6fbbe9d12] (No symbol) [0x0x7ff6fbb94e2b] (No symbol) [0x0x7ff6fbbe6917] (No symbol) [0x0x7ff6fbbe602c] (No symbol) [0x0x7ff6fbb52c75] (No symbol) [0x0x7ff6fbcbe10d] (No symbol) [0x0x7ff6fbccdce8] Microsoft::Applications::Events::EventProperty::to_string [0x0x7ff6fbf48839+265161] Microsoft::Applications::Events::EventProperty::to_string [0x0x7ff6fbf50111+296097] (No symbol) [0x0x7ff6fbdc2111] (No symbol) [0x0x7ff6fbb517a7] Microsoft::Applications::Events::EventProperty::to_string [0x0x7ff6fc09c418+1656744] (No symbol) [0x0x7ffb79c2e8d7] RtlUserThreadStart [0x0x7ffb7b3dc34c+44] | N/A | N/A | N/A | N/A | N/A
43947 | Erreur: Message: invalid session id Stacktrace: GetHandleVerifier [0x0x7ff6fbe63865+25605] (No symbol) [0x0x7ff6fbdb3970] (No symbol) [0x0x7ff6fbb7bf70] (No symbol) [0x0x7ff6fbbbc853] (No symbol) [0x0x7ff6fbbe9d12] (No symbol) [0x0x7ff6fbb94e2b] (No symbol) [0x0x7ff6fbbe6917] (No symbol) [0x0x7ff6fbbe602c] (No symbol) [0x0x7ff6fbb52c75] (No symbol) [0x0x7ff6fbcbe10d] (No symbol) [0x0x7ff6fbccdce8] Microsoft::Applications::Events::EventProperty::to_string [0x0x7ff6fbf48839+265161] Microsoft::Applications::Events::EventProperty::to_string [0x0x7ff6fbf50111+296097] (No symbol) [0x0x7ff6fbdc2111] (No symbol) [0x0x7ff6fbb517a7] Microsoft::Applications::Events::EventProperty::to_string [0x0x7ff6fc09c418+1656744] (No symbol) [0x0x7ffb79c2e8d7] RtlUserThreadStart [0x0x7ffb7b3dc34c+44] | N/A | N/A | N/A | N/A | N/A
43419 | Erreur: Message: invalid session id Stacktrace: GetHandleVerifier [0x0x7ff6fbe63865+25605] (No symbol) [0x0x7ff6fbdb3970] (No symbol) [0x0x7ff6fbb7bf70] (No symbol) [0x0x7ff6fbbbc853] (No symbol) [0x0x7ff6fbbe9d12] (No symbol) [0x0x7ff6fbb94e2b] (No symbol) [0x0x7ff6fbbe6917] (No symbol) [0x0x7ff6fbbe602c] (No symbol) [0x0x7ff6fbb52c75] (No symbol) [0x0x7ff6fbcbe10d] (No symbol) [0x0x7ff6fbccdce8] Microsoft::Applications::Events::EventProperty::to_string [0x0x7ff6fbf48839+265161] Microsoft::Applications::Events::EventProperty::to_string [0x0x7ff6fbf50111+296097] (No symbol) [0x0x7ff6fbdc2111] (No symbol) [0x0x7ff6fbb517a7] Microsoft::Applications::Events::EventProperty::to_string [0x0x7ff6fc09c418+1656744] (No symbol) [0x0x7ffb79c2e8d7] RtlUserThreadStart [0x0x7ffb7b3dc34c+44] | N/A | N/A | N/A | N/A | N/A
43692 | Erreur: Message: invalid session id Stacktrace: GetHandleVerifier [0x0x7ff6fbe63865+25605] (No symbol) [0x0x7ff6fbdb3970] (No symbol) [0x0x7ff6fbb7bf70] (No symbol) [0x0x7ff6fbbbc853] (No symbol) [0x0x7ff6fbbe9d12] (No symbol) [0x0x7ff6fbb94e2b] (No symbol) [0x0x7ff6fbbe6917] (No symbol) [0x0x7ff6fbbe602c] (No symbol) [0x0x7ff6fbb52c75] (No symbol) [0x0x7ff6fbcbe10d] (No symbol) [0x0x7ff6fbccdce8] Microsoft::Applications::Events::EventProperty::to_string [0x0x7ff6fbf48839+265161] Microsoft::Applications::Events::EventProperty::to_string [0x0x7ff6fbf50111+296097] (No symbol) [0x0x7ff6fbdc2111] (No symbol) [0x0x7ff6fbb517a7] Microsoft::Applications::Events::EventProperty::to_string [0x0x7ff6fc09c418+1656744] (No symbol) [0x0x7ffb79c2e8d7] RtlUserThreadStart [0x0x7ffb7b3dc34c+44] | N/A | N/A | N/A | N/A | N/A
42758 | Erreur: Message: invalid session id Stacktrace: GetHandleVerifier [0x0x7ff6fbe63865+25605] (No symbol) [0x0x7ff6fbdb3970] (No symbol) [0x0x7ff6fbb7bf70] (No symbol) [0x0x7ff6fbbbc853] (No symbol) [0x0x7ff6fbbe9d12] (No symbol) [0x0x7ff6fbb94e2b] (No symbol) [0x0x7ff6fbbe6917] (No symbol) [0x0x7ff6fbbe602c] (No symbol) [0x0x7ff6fbb52c75] (No symbol) [0x0x7ff6fbcbe10d] (No symbol) [0x0x7ff6fbccdce8] Microsoft::Applications::Events::EventProperty::to_string [0x0x7ff6fbf48839+265161] Microsoft::Applications::Events::EventProperty::to_string [0x0x7ff6fbf50111+296097] (No symbol) [0x0x7ff6fbdc2111] (No symbol) [0x0x7ff6fbb517a7] Microsoft::Applications::Events::EventProperty::to_string [0x0x7ff6fc09c418+1656744] (No symbol) [0x0x7ffb79c2e8d7] RtlUserThreadStart [0x0x7ffb7b3dc34c+44] | N/A | N/A | N/A | N/A | N/A
44885 | Erreur: Message: invalid session id Stacktrace: GetHandleVerifier [0x0x7ff6fbe63865+25605] (No symbol) [0x0x7ff6fbdb3970] (No symbol) [0x0x7ff6fbb7bf70] (No symbol) [0x0x7ff6fbbbc853] (No symbol) [0x0x7ff6fbbe9d12] (No symbol) [0x0x7ff6fbb94e2b] (No symbol) [0x0x7ff6fbbe6917] (No symbol) [0x0x7ff6fbbe602c] (No symbol) [0x0x7ff6fbb52c75] (No symbol) [0x0x7ff6fbcbe10d] (No symbol) [0x0x7ff6fbccdce8] Microsoft::Applications::Events::EventProperty::to_string [0x0x7ff6fbf48839+265161] Microsoft::Applications::Events::EventProperty::to_string [0x0x7ff6fbf50111+296097] (No symbol) [0x0x7ff6fbdc2111] (No symbol) [0x0x7ff6fbb517a7] Microsoft::Applications::Events::EventProperty::to_string [0x0x7ff6fc09c418+1656744] (No symbol) [0x0x7ffb79c2e8d7] RtlUserThreadStart [0x0x7ffb7b3dc34c+44] | N/A | N/A | N/A | N/A | N/A
43882 | Erreur: Message: invalid session id Stacktrace: GetHandleVerifier [0x0x7ff6fbe63865+25605] (No symbol) [0x0x7ff6fbdb3970] (No symbol) [0x0x7ff6fbb7bf70] (No symbol) [0x0x7ff6fbbbc853] (No symbol) [0x0x7ff6fbbe9d12] (No symbol) [0x0x7ff6fbb94e2b] (No symbol) [0x0x7ff6fbbe6917] (No symbol) [0x0x7ff6fbbe602c] (No symbol) [0x0x7ff6fbb52c75] (No symbol) [0x0x7ff6fbcbe10d] (No symbol) [0x0x7ff6fbccdce8] Microsoft::Applications::Events::EventProperty::to_string [0x0x7ff6fbf48839+265161] Microsoft::Applications::Events::EventProperty::to_string [0x0x7ff6fbf50111+296097] (No symbol) [0x0x7ff6fbdc2111] (No symbol) [0x0x7ff6fbb517a7] Microsoft::Applications::Events::EventProperty::to_string [0x0x7ff6fc09c418+1656744] (No symbol) [0x0x7ffb79c2e8d7] RtlUserThreadStart [0x0x7ffb7b3dc34c+44] | N/A | N/A | N/A | N/A | N/A
43905 | Erreur: Message: invalid session id Stacktrace: GetHandleVerifier [0x0x7ff6fbe63865+25605] (No symbol) [0x0x7ff6fbdb3970] (No symbol) [0x0x7ff6fbb7bf70] (No symbol) [0x0x7ff6fbbbc853] (No symbol) [0x0x7ff6fbbe9d12] (No symbol) [0x0x7ff6fbb94e2b] (No symbol) [0x0x7ff6fbbe6917] (No symbol) [0x0x7ff6fbbe602c] (No symbol) [0x0x7ff6fbb52c75] (No symbol) [0x0x7ff6fbcbe10d] (No symbol) [0x0x7ff6fbccdce8] Microsoft::Applications::Events::EventProperty::to_string [0x0x7ff6fbf48839+265161] Microsoft::Applications::Events::EventProperty::to_string [0x0x7ff6fbf50111+296097] (No symbol) [0x0x7ff6fbdc2111] (No symbol) [0x0x7ff6fbb517a7] Microsoft::Applications::Events::EventProperty::to_string [0x0x7ff6fc09c418+1656744] (No symbol) [0x0x7ffb79c2e8d7] RtlUserThreadStart [0x0x7ffb7b3dc34c+44] | N/A | N/A | N/A | N/A | N/A
36130 | Erreur: Message: invalid session id Stacktrace: GetHandleVerifier [0x0x7ff6fbe63865+25605] (No symbol) [0x0x7ff6fbdb3970] (No symbol) [0x0x7ff6fbb7bf70] (No symbol) [0x0x7ff6fbbbc853] (No symbol) [0x0x7ff6fbbe9d12] (No symbol) [0x0x7ff6fbb94e2b] (No symbol) [0x0x7ff6fbbe6917] (No symbol) [0x0x7ff6fbbe602c] (No symbol) [0x0x7ff6fbb52c75] (No symbol) [0x0x7ff6fbcbe10d] (No symbol) [0x0x7ff6fbccdce8] Microsoft::Applications::Events::EventProperty::to_string [0x0x7ff6fbf48839+265161] Microsoft::Applications::Events::EventProperty::to_string [0x0x7ff6fbf50111+296097] (No symbol) [0x0x7ff6fbdc2111] (No symbol) [0x0x7ff6fbb517a7] Microsoft::Applications::Events::EventProperty::to_string [0x0x7ff6fc09c418+1656744] (No symbol) [0x0x7ffb79c2e8d7] RtlUserThreadStart [0x0x7ffb7b3dc34c+44] | N/A | N/A | N/A | N/A | N/A
43854 | Erreur: Message: invalid session id Stacktrace: GetHandleVerifier [0x0x7ff6fbe63865+25605] (No symbol) [0x0x7ff6fbdb3970] (No symbol) [0x0x7ff6fbb7bf70] (No symbol) [0x0x7ff6fbbbc853] (No symbol) [0x0x7ff6fbbe9d12] (No symbol) [0x0x7ff6fbb94e2b] (No symbol) [0x0x7ff6fbbe6917] (No symbol) [0x0x7ff6fbbe602c] (No symbol) [0x0x7ff6fbb52c75] (No symbol) [0x0x7ff6fbcbe10d] (No symbol) [0x0x7ff6fbccdce8] Microsoft::Applications::Events::EventProperty::to_string [0x0x7ff6fbf48839+265161] Microsoft::Applications::Events::EventProperty::to_string [0x0x7ff6fbf50111+296097] (No symbol) [0x0x7ff6fbdc2111] (No symbol) [0x0x7ff6fbb517a7] Microsoft::Applications::Events::EventProperty::to_string [0x0x7ff6fc09c418+1656744] (No symbol) [0x0x7ffb79c2e8d7] RtlUserThreadStart [0x0x7ffb7b3dc34c+44] | N/A | N/A | N/A | N/A | N/A
45500 | Erreur: Message: invalid session id Stacktrace: GetHandleVerifier [0x0x7ff6fbe63865+25605] (No symbol) [0x0x7ff6fbdb3970] (No symbol) [0x0x7ff6fbb7bf70] (No symbol) [0x0x7ff6fbbbc853] (No symbol) [0x0x7ff6fbbe9d12] (No symbol) [0x0x7ff6fbb94e2b] (No symbol) [0x0x7ff6fbbe6917] (No symbol) [0x0x7ff6fbbe602c] (No symbol) [0x0x7ff6fbb52c75] (No symbol) [0x0x7ff6fbcbe10d] (No symbol) [0x0x7ff6fbccdce8] Microsoft::Applications::Events::EventProperty::to_string [0x0x7ff6fbf48839+265161] Microsoft::Applications::Events::EventProperty::to_string [0x0x7ff6fbf50111+296097] (No symbol) [0x0x7ff6fbdc2111] (No symbol) [0x0x7ff6fbb517a7] Microsoft::Applications::Events::EventProperty::to_string [0x0x7ff6fc09c418+1656744] (No symbol) [0x0x7ffb79c2e8d7] RtlUserThreadStart [0x0x7ffb7b3dc34c+44] | N/A | N/A | N/A | N/A | N/A
45200 | Erreur: Message: invalid session id Stacktrace: GetHandleVerifier [0x0x7ff6fbe63865+25605] (No symbol) [0x0x7ff6fbdb3970] (No symbol) [0x0x7ff6fbb7bf70] (No symbol) [0x0x7ff6fbbbc853] (No symbol) [0x0x7ff6fbbe9d12] (No symbol) [0x0x7ff6fbb94e2b] (No symbol) [0x0x7ff6fbbe6917] (No symbol) [0x0x7ff6fbbe602c] (No symbol) [0x0x7ff6fbb52c75] (No symbol) [0x0x7ff6fbcbe10d] (No symbol) [0x0x7ff6fbccdce8] Microsoft::Applications::Events::EventProperty::to_string [0x0x7ff6fbf48839+265161] Microsoft::Applications::Events::EventProperty::to_string [0x0x7ff6fbf50111+296097] (No symbol) [0x0x7ff6fbdc2111] (No symbol) [0x0x7ff6fbb517a7] Microsoft::Applications::Events::EventProperty::to_string [0x0x7ff6fc09c418+1656744] (No symbol) [0x0x7ffb79c2e8d7] RtlUserThreadStart [0x0x7ffb7b3dc34c+44] | N/A | N/A | N/A | N/A | N/A
43488 | Erreur: Message: invalid session id Stacktrace: GetHandleVerifier [0x0x7ff6fbe63865+25605] (No symbol) [0x0x7ff6fbdb3970] (No symbol) [0x0x7ff6fbb7bf70] (No symbol) [0x0x7ff6fbbbc853] (No symbol) [0x0x7ff6fbbe9d12] (No symbol) [0x0x7ff6fbb94e2b] (No symbol) [0x0x7ff6fbbe6917] (No symbol) [0x0x7ff6fbbe602c] (No symbol) [0x0x7ff6fbb52c75] (No symbol) [0x0x7ff6fbcbe10d] (No symbol) [0x0x7ff6fbccdce8] Microsoft::Applications::Events::EventProperty::to_string [0x0x7ff6fbf48839+265161] Microsoft::Applications::Events::EventProperty::to_string [0x0x7ff6fbf50111+296097] (No symbol) [0x0x7ff6fbdc2111] (No symbol) [0x0x7ff6fbb517a7] Microsoft::Applications::Events::EventProperty::to_string [0x0x7ff6fc09c418+1656744] (No symbol) [0x0x7ffb79c2e8d7] RtlUserThreadStart [0x0x7ffb7b3dc34c+44] | N/A | N/A | N/A | N/A | N/A
44845 | Erreur: Message: invalid session id Stacktrace: GetHandleVerifier [0x0x7ff6fbe63865+25605] (No symbol) [0x0x7ff6fbdb3970] (No symbol) [0x0x7ff6fbb7bf70] (No symbol) [0x0x7ff6fbbbc853] (No symbol) [0x0x7ff6fbbe9d12] (No symbol) [0x0x7ff6fbb94e2b] (No symbol) [0x0x7ff6fbbe6917] (No symbol) [0x0x7ff6fbbe602c] (No symbol) [0x0x7ff6fbb52c75] (No symbol) [0x0x7ff6fbcbe10d] (No symbol) [0x0x7ff6fbccdce8] Microsoft::Applications::Events::EventProperty::to_string [0x0x7ff6fbf48839+265161] Microsoft::Applications::Events::EventProperty::to_string [0x0x7ff6fbf50111+296097] (No symbol) [0x0x7ff6fbdc2111] (No symbol) [0x0x7ff6fbb517a7] Microsoft::Applications::Events::EventProperty::to_string [0x0x7ff6fc09c418+1656744] (No symbol) [0x0x7ffb79c2e8d7] RtlUserThreadStart [0x0x7ffb7b3dc34c+44] | N/A | N/A | N/A | N/A | N/A
39996 | Erreur: Message: invalid session id Stacktrace: GetHandleVerifier [0x0x7ff6fbe63865+25605] (No symbol) [0x0x7ff6fbdb3970] (No symbol) [0x0x7ff6fbb7bf70] (No symbol) [0x0x7ff6fbbbc853] (No symbol) [0x0x7ff6fbbe9d12] (No symbol) [0x0x7ff6fbb94e2b] (No symbol) [0x0x7ff6fbbe6917] (No symbol) [0x0x7ff6fbbe602c] (No symbol) [0x0x7ff6fbb52c75] (No symbol) [0x0x7ff6fbcbe10d] (No symbol) [0x0x7ff6fbccdce8] Microsoft::Applications::Events::EventProperty::to_string [0x0x7ff6fbf48839+265161] Microsoft::Applications::Events::EventProperty::to_string [0x0x7ff6fbf50111+296097] (No symbol) [0x0x7ff6fbdc2111] (No symbol) [0x0x7ff6fbb517a7] Microsoft::Applications::Events::EventProperty::to_string [0x0x7ff6fc09c418+1656744] (No symbol) [0x0x7ffb79c2e8d7] RtlUserThreadStart [0x0x7ffb7b3dc34c+44] | N/A | N/A | N/A | N/A | N/A
44799 | Erreur: Message: invalid session id Stacktrace: GetHandleVerifier [0x0x7ff6fbe63865+25605] (No symbol) [0x0x7ff6fbdb3970] (No symbol) [0x0x7ff6fbb7bf70] (No symbol) [0x0x7ff6fbbbc853] (No symbol) [0x0x7ff6fbbe9d12] (No symbol) [0x0x7ff6fbb94e2b] (No symbol) [0x0x7ff6fbbe6917] (No symbol) [0x0x7ff6fbbe602c] (No symbol) [0x0x7ff6fbb52c75] (No symbol) [0x0x7ff6fbcbe10d] (No symbol) [0x0x7ff6fbccdce8] Microsoft::Applications::Events::EventProperty::to_string [0x0x7ff6fbf48839+265161] Microsoft::Applications::Events::EventProperty::to_string [0x0x7ff6fbf50111+296097] (No symbol) [0x0x7ff6fbdc2111] (No symbol) [0x0x7ff6fbb517a7] Microsoft::Applications::Events::EventProperty::to_string [0x0x7ff6fc09c418+1656744] (No symbol) [0x0x7ffb79c2e8d7] RtlUserThreadStart [0x0x7ffb7b3dc34c+44] | N/A | N/A | N/A | N/A | N/A
45503 | Erreur: Message: invalid session id Stacktrace: GetHandleVerifier [0x0x7ff6fbe63865+25605] (No symbol) [0x0x7ff6fbdb3970] (No symbol) [0x0x7ff6fbb7bf70] (No symbol) [0x0x7ff6fbbbc853] (No symbol) [0x0x7ff6fbbe9d12] (No symbol) [0x0x7ff6fbb94e2b] (No symbol) [0x0x7ff6fbbe6917] (No symbol) [0x0x7ff6fbbe602c] (No symbol) [0x0x7ff6fbb52c75] (No symbol) [0x0x7ff6fbcbe10d] (No symbol) [0x0x7ff6fbccdce8] Microsoft::Applications::Events::EventProperty::to_string [0x0x7ff6fbf48839+265161] Microsoft::Applications::Events::EventProperty::to_string [0x0x7ff6fbf50111+296097] (No symbol) [0x0x7ff6fbdc2111] (No symbol) [0x0x7ff6fbb517a7] Microsoft::Applications::Events::EventProperty::to_string [0x0x7ff6fc09c418+1656744] (No symbol) [0x0x7ffb79c2e8d7] RtlUserThreadStart [0x0x7ffb7b3dc34c+44] | N/A | N/A | N/A | N/A | N/A
45568 | Erreur: Message: invalid session id Stacktrace: GetHandleVerifier [0x0x7ff6fbe63865+25605] (No symbol) [0x0x7ff6fbdb3970] (No symbol) [0x0x7ff6fbb7bf70] (No symbol) [0x0x7ff6fbbbc853] (No symbol) [0x0x7ff6fbbe9d12] (No symbol) [0x0x7ff6fbb94e2b] (No symbol) [0x0x7ff6fbbe6917] (No symbol) [0x0x7ff6fbbe602c] (No symbol) [0x0x7ff6fbb52c75] (No symbol) [0x0x7ff6fbcbe10d] (No symbol) [0x0x7ff6fbccdce8] Microsoft::Applications::Events::EventProperty::to_string [0x0x7ff6fbf48839+265161] Microsoft::Applications::Events::EventProperty::to_string [0x0x7ff6fbf50111+296097] (No symbol) [0x0x7ff6fbdc2111] (No symbol) [0x0x7ff6fbb517a7] Microsoft::Applications::Events::EventProperty::to_string [0x0x7ff6fc09c418+1656744] (No symbol) [0x0x7ffb79c2e8d7] RtlUserThreadStart [0x0x7ffb7b3dc34c+44] | N/A | N/A | N/A | N/A | N/A
45425 | Erreur: Message: invalid session id Stacktrace: GetHandleVerifier [0x0x7ff6fbe63865+25605] (No symbol) [0x0x7ff6fbdb3970] (No symbol) [0x0x7ff6fbb7bf70] (No symbol) [0x0x7ff6fbbbc853] (No symbol) [0x0x7ff6fbbe9d12] (No symbol) [0x0x7ff6fbb94e2b] (No symbol) [0x0x7ff6fbbe6917] (No symbol) [0x0x7ff6fbbe602c] (No symbol) [0x0x7ff6fbb52c75] (No symbol) [0x0x7ff6fbcbe10d] (No symbol) [0x0x7ff6fbccdce8] Microsoft::Applications::Events::EventProperty::to_string [0x0x7ff6fbf48839+265161] Microsoft::Applications::Events::EventProperty::to_string [0x0x7ff6fbf50111+296097] (No symbol) [0x0x7ff6fbdc2111] (No symbol) [0x0x7ff6fbb517a7] Microsoft::Applications::Events::EventProperty::to_string [0x0x7ff6fc09c418+1656744] (No symbol) [0x0x7ffb79c2e8d7] RtlUserThreadStart [0x0x7ffb7b3dc34c+44] | N/A | N/A | N/A | N/A | N/A
44774 | Erreur: Message: invalid session id Stacktrace: GetHandleVerifier [0x0x7ff6fbe63865+25605] (No symbol) [0x0x7ff6fbdb3970] (No symbol) [0x0x7ff6fbb7bf70] (No symbol) [0x0x7ff6fbbbc853] (No symbol) [0x0x7ff6fbbe9d12] (No symbol) [0x0x7ff6fbb94e2b] (No symbol) [0x0x7ff6fbbe6917] (No symbol) [0x0x7ff6fbbe602c] (No symbol) [0x0x7ff6fbb52c75] (No symbol) [0x0x7ff6fbcbe10d] (No symbol) [0x0x7ff6fbccdce8] Microsoft::Applications::Events::EventProperty::to_string [0x0x7ff6fbf48839+265161] Microsoft::Applications::Events::EventProperty::to_string [0x0x7ff6fbf50111+296097] (No symbol) [0x0x7ff6fbdc2111] (No symbol) [0x0x7ff6fbb517a7] Microsoft::Applications::Events::EventProperty::to_string [0x0x7ff6fc09c418+1656744] (No symbol) [0x0x7ffb79c2e8d7] RtlUserThreadStart [0x0x7ffb7b3dc34c+44] | N/A | N/A | N/A | N/A | N/A
44822 | Erreur: Message: invalid session id Stacktrace: GetHandleVerifier [0x0x7ff6fbe63865+25605] (No symbol) [0x0x7ff6fbdb3970] (No symbol) [0x0x7ff6fbb7bf70] (No symbol) [0x0x7ff6fbbbc853] (No symbol) [0x0x7ff6fbbe9d12] (No symbol) [0x0x7ff6fbb94e2b] (No symbol) [0x0x7ff6fbbe6917] (No symbol) [0x0x7ff6fbbe602c] (No symbol) [0x0x7ff6fbb52c75] (No symbol) [0x0x7ff6fbcbe10d] (No symbol) [0x0x7ff6fbccdce8] Microsoft::Applications::Events::EventProperty::to_string [0x0x7ff6fbf48839+265161] Microsoft::Applications::Events::EventProperty::to_string [0x0x7ff6fbf50111+296097] (No symbol) [0x0x7ff6fbdc2111] (No symbol) [0x0x7ff6fbb517a7] Microsoft::Applications::Events::EventProperty::to_string [0x0x7ff6fc09c418+1656744] (No symbol) [0x0x7ffb79c2e8d7] RtlUserThreadStart [0x0x7ffb7b3dc34c+44] | N/A | N/A | N/A | N/A | N/A
43449 | Erreur: Message: invalid session id Stacktrace: GetHandleVerifier [0x0x7ff6fbe63865+25605] (No symbol) [0x0x7ff6fbdb3970] (No symbol) [0x0x7ff6fbb7bf70] (No symbol) [0x0x7ff6fbbbc853] (No symbol) [0x0x7ff6fbbe9d12] (No symbol) [0x0x7ff6fbb94e2b] (No symbol) [0x0x7ff6fbbe6917] (No symbol) [0x0x7ff6fbbe602c] (No symbol) [0x0x7ff6fbb52c75] (No symbol) [0x0x7ff6fbcbe10d] (No symbol) [0x0x7ff6fbccdce8] Microsoft::Applications::Events::EventProperty::to_string [0x0x7ff6fbf48839+265161] Microsoft::Applications::Events::EventProperty::to_string [0x0x7ff6fbf50111+296097] (No symbol) [0x0x7ff6fbdc2111] (No symbol) [0x0x7ff6fbb517a7] Microsoft::Applications::Events::EventProperty::to_string [0x0x7ff6fc09c418+1656744] (No symbol) [0x0x7ffb79c2e8d7] RtlUserThreadStart [0x0x7ffb7b3dc34c+44] | N/A | N/A | N/A | N/A | N/A
43594 | Erreur: Message: invalid session id Stacktrace: GetHandleVerifier [0x0x7ff6fbe63865+25605] (No symbol) [0x0x7ff6fbdb3970] (No symbol) [0x0x7ff6fbb7bf70] (No symbol) [0x0x7ff6fbbbc853] (No symbol) [0x0x7ff6fbbe9d12] (No symbol) [0x0x7ff6fbb94e2b] (No symbol) [0x0x7ff6fbbe6917] (No symbol) [0x0x7ff6fbbe602c] (No symbol) [0x0x7ff6fbb52c75] (No symbol) [0x0x7ff6fbcbe10d] (No symbol) [0x0x7ff6fbccdce8] Microsoft::Applications::Events::EventProperty::to_string [0x0x7ff6fbf48839+265161] Microsoft::Applications::Events::EventProperty::to_string [0x0x7ff6fbf50111+296097] (No symbol) [0x0x7ff6fbdc2111] (No symbol) [0x0x7ff6fbb517a7] Microsoft::Applications::Events::EventProperty::to_string [0x0x7ff6fc09c418+1656744] (No symbol) [0x0x7ffb79c2e8d7] RtlUserThreadStart [0x0x7ffb7b3dc34c+44] | N/A | N/A | N/A | N/A | N/A
43888 | Erreur: Message: invalid session id Stacktrace: GetHandleVerifier [0x0x7ff6fbe63865+25605] (No symbol) [0x0x7ff6fbdb3970] (No symbol) [0x0x7ff6fbb7bf70] (No symbol) [0x0x7ff6fbbbc853] (No symbol) [0x0x7ff6fbbe9d12] (No symbol) [0x0x7ff6fbb94e2b] (No symbol) [0x0x7ff6fbbe6917] (No symbol) [0x0x7ff6fbbe602c] (No symbol) [0x0x7ff6fbb52c75] (No symbol) [0x0x7ff6fbcbe10d] (No symbol) [0x0x7ff6fbccdce8] Microsoft::Applications::Events::EventProperty::to_string [0x0x7ff6fbf48839+265161] Microsoft::Applications::Events::EventProperty::to_string [0x0x7ff6fbf50111+296097] (No symbol) [0x0x7ff6fbdc2111] (No symbol) [0x0x7ff6fbb517a7] Microsoft::Applications::Events::EventProperty::to_string [0x0x7ff6fc09c418+1656744] (No symbol) [0x0x7ffb79c2e8d7] RtlUserThreadStart [0x0x7ffb7b3dc34c+44] | N/A | N/A | N/A | N/A | N/A
43891 | Erreur: Message: invalid session id Stacktrace: GetHandleVerifier [0x0x7ff6fbe63865+25605] (No symbol) [0x0x7ff6fbdb3970] (No symbol) [0x0x7ff6fbb7bf70] (No symbol) [0x0x7ff6fbbbc853] (No symbol) [0x0x7ff6fbbe9d12] (No symbol) [0x0x7ff6fbb94e2b] (No symbol) [0x0x7ff6fbbe6917] (No symbol) [0x0x7ff6fbbe602c] (No symbol) [0x0x7ff6fbb52c75] (No symbol) [0x0x7ff6fbcbe10d] (No symbol) [0x0x7ff6fbccdce8] Microsoft::Applications::Events::EventProperty::to_string [0x0x7ff6fbf48839+265161] Microsoft::Applications::Events::EventProperty::to_string [0x0x7ff6fbf50111+296097] (No symbol) [0x0x7ff6fbdc2111] (No symbol) [0x0x7ff6fbb517a7] Microsoft::Applications::Events::EventProperty::to_string [0x0x7ff6fc09c418+1656744] (No symbol) [0x0x7ffb79c2e8d7] RtlUserThreadStart [0x0x7ffb7b3dc34c+44] | N/A | N/A | N/A | N/A | N/A
44561 | Erreur: Message: invalid session id Stacktrace: GetHandleVerifier [0x0x7ff6fbe63865+25605] (No symbol) [0x0x7ff6fbdb3970] (No symbol) [0x0x7ff6fbb7bf70] (No symbol) [0x0x7ff6fbbbc853] (No symbol) [0x0x7ff6fbbe9d12] (No symbol) [0x0x7ff6fbb94e2b] (No symbol) [0x0x7ff6fbbe6917] (No symbol) [0x0x7ff6fbbe602c] (No symbol) [0x0x7ff6fbb52c75] (No symbol) [0x0x7ff6fbcbe10d] (No symbol) [0x0x7ff6fbccdce8] Microsoft::Applications::Events::EventProperty::to_string [0x0x7ff6fbf48839+265161] Microsoft::Applications::Events::EventProperty::to_string [0x0x7ff6fbf50111+296097] (No symbol) [0x0x7ff6fbdc2111] (No symbol) [0x0x7ff6fbb517a7] Microsoft::Applications::Events::EventProperty::to_string [0x0x7ff6fc09c418+1656744] (No symbol) [0x0x7ffb79c2e8d7] RtlUserThreadStart [0x0x7ffb7b3dc34c+44] | N/A | N/A | N/A | N/A | N/A
45074 | Erreur: Message: invalid session id Stacktrace: GetHandleVerifier [0x0x7ff6fbe63865+25605] (No symbol) [0x0x7ff6fbdb3970] (No symbol) [0x0x7ff6fbb7bf70] (No symbol) [0x0x7ff6fbbbc853] (No symbol) [0x0x7ff6fbbe9d12] (No symbol) [0x0x7ff6fbb94e2b] (No symbol) [0x0x7ff6fbbe6917] (No symbol) [0x0x7ff6fbbe602c] (No symbol) [0x0x7ff6fbb52c75] (No symbol) [0x0x7ff6fbcbe10d] (No symbol) [0x0x7ff6fbccdce8] Microsoft::Applications::Events::EventProperty::to_string [0x0x7ff6fbf48839+265161] Microsoft::Applications::Events::EventProperty::to_string [0x0x7ff6fbf50111+296097] (No symbol) [0x0x7ff6fbdc2111] (No symbol) [0x0x7ff6fbb517a7] Microsoft::Applications::Events::EventProperty::to_string [0x0x7ff6fc09c418+1656744] (No symbol) [0x0x7ffb79c2e8d7] RtlUserThreadStart [0x0x7ffb7b3dc34c+44] | N/A | N/A | N/A | N/A | N/A
43486 | Erreur: Message: invalid session id Stacktrace: GetHandleVerifier [0x0x7ff6fbe63865+25605] (No symbol) [0x0x7ff6fbdb3970] (No symbol) [0x0x7ff6fbb7bf70] (No symbol) [0x0x7ff6fbbbc853] (No symbol) [0x0x7ff6fbbe9d12] (No symbol) [0x0x7ff6fbb94e2b] (No symbol) [0x0x7ff6fbbe6917] (No symbol) [0x0x7ff6fbbe602c] (No symbol) [0x0x7ff6fbb52c75] (No symbol) [0x0x7ff6fbcbe10d] (No symbol) [0x0x7ff6fbccdce8] Microsoft::Applications::Events::EventProperty::to_string [0x0x7ff6fbf48839+265161] Microsoft::Applications::Events::EventProperty::to_string [0x0x7ff6fbf50111+296097] (No symbol) [0x0x7ff6fbdc2111] (No symbol) [0x0x7ff6fbb517a7] Microsoft::Applications::Events::EventProperty::to_string [0x0x7ff6fc09c418+1656744] (No symbol) [0x0x7ffb79c2e8d7] RtlUserThreadStart [0x0x7ffb7b3dc34c+44] | N/A | N/A | N/A | N/A | N/A
42019 | Erreur: Message: invalid session id Stacktrace: GetHandleVerifier [0x0x7ff6fbe63865+25605] (No symbol) [0x0x7ff6fbdb3970] (No symbol) [0x0x7ff6fbb7bf70] (No symbol) [0x0x7ff6fbbbc853] (No symbol) [0x0x7ff6fbbe9d12] (No symbol) [0x0x7ff6fbb94e2b] (No symbol) [0x0x7ff6fbbe6917] (No symbol) [0x0x7ff6fbbe602c] (No symbol) [0x0x7ff6fbb52c75] (No symbol) [0x0x7ff6fbcbe10d] (No symbol) [0x0x7ff6fbccdce8] Microsoft::Applications::Events::EventProperty::to_string [0x0x7ff6fbf48839+265161] Microsoft::Applications::Events::EventProperty::to_string [0x0x7ff6fbf50111+296097] (No symbol) [0x0x7ff6fbdc2111] (No symbol) [0x0x7ff6fbb517a7] Microsoft::Applications::Events::EventProperty::to_string [0x0x7ff6fc09c418+1656744] (No symbol) [0x0x7ffb79c2e8d7] RtlUserThreadStart [0x0x7ffb7b3dc34c+44] | N/A | N/A | N/A | N/A | N/A
43945 | Erreur: Message: invalid session id Stacktrace: GetHandleVerifier [0x0x7ff6fbe63865+25605] (No symbol) [0x0x7ff6fbdb3970] (No symbol) [0x0x7ff6fbb7bf70] (No symbol) [0x0x7ff6fbbbc853] (No symbol) [0x0x7ff6fbbe9d12] (No symbol) [0x0x7ff6fbb94e2b] (No symbol) [0x0x7ff6fbbe6917] (No symbol) [0x0x7ff6fbbe602c] (No symbol) [0x0x7ff6fbb52c75] (No symbol) [0x0x7ff6fbcbe10d] (No symbol) [0x0x7ff6fbccdce8] Microsoft::Applications::Events::EventProperty::to_string [0x0x7ff6fbf48839+265161] Microsoft::Applications::Events::EventProperty::to_string [0x0x7ff6fbf50111+296097] (No symbol) [0x0x7ff6fbdc2111] (No symbol) [0x0x7ff6fbb517a7] Microsoft::Applications::Events::EventProperty::to_string [0x0x7ff6fc09c418+1656744] (No symbol) [0x0x7ffb79c2e8d7] RtlUserThreadStart [0x0x7ffb7b3dc34c+44] | N/A | N/A | N/A | N/A | N/A
44995 | Erreur: Message: invalid session id Stacktrace: GetHandleVerifier [0x0x7ff6fbe63865+25605] (No symbol) [0x0x7ff6fbdb3970] (No symbol) [0x0x7ff6fbb7bf70] (No symbol) [0x0x7ff6fbbbc853] (No symbol) [0x0x7ff6fbbe9d12] (No symbol) [0x0x7ff6fbb94e2b] (No symbol) [0x0x7ff6fbbe6917] (No symbol) [0x0x7ff6fbbe602c] (No symbol) [0x0x7ff6fbb52c75] (No symbol) [0x0x7ff6fbcbe10d] (No symbol) [0x0x7ff6fbccdce8] Microsoft::Applications::Events::EventProperty::to_string [0x0x7ff6fbf48839+265161] Microsoft::Applications::Events::EventProperty::to_string [0x0x7ff6fbf50111+296097] (No symbol) [0x0x7ff6fbdc2111] (No symbol) [0x0x7ff6fbb517a7] Microsoft::Applications::Events::EventProperty::to_string [0x0x7ff6fc09c418+1656744] (No symbol) [0x0x7ffb79c2e8d7] RtlUserThreadStart [0x0x7ffb7b3dc34c+44] | N/A | N/A | N/A | N/A | N/A
43568 | Erreur: Message: invalid session id Stacktrace: GetHandleVerifier [0x0x7ff6fbe63865+25605] (No symbol) [0x0x7ff6fbdb3970] (No symbol) [0x0x7ff6fbb7bf70] (No symbol) [0x0x7ff6fbbbc853] (No symbol) [0x0x7ff6fbbe9d12] (No symbol) [0x0x7ff6fbb94e2b] (No symbol) [0x0x7ff6fbbe6917] (No symbol) [0x0x7ff6fbbe602c] (No symbol) [0x0x7ff6fbb52c75] (No symbol) [0x0x7ff6fbcbe10d] (No symbol) [0x0x7ff6fbccdce8] Microsoft::Applications::Events::EventProperty::to_string [0x0x7ff6fbf48839+265161] Microsoft::Applications::Events::EventProperty::to_string [0x0x7ff6fbf50111+296097] (No symbol) [0x0x7ff6fbdc2111] (No symbol) [0x0x7ff6fbb517a7] Microsoft::Applications::Events::EventProperty::to_string [0x0x7ff6fc09c418+1656744] (No symbol) [0x0x7ffb79c2e8d7] RtlUserThreadStart [0x0x7ffb7b3dc34c+44] | N/A | N/A | N/A | N/A | N/A
43851 | Erreur: Message: invalid session id Stacktrace: GetHandleVerifier [0x0x7ff6fbe63865+25605] (No symbol) [0x0x7ff6fbdb3970] (No symbol) [0x0x7ff6fbb7bf70] (No symbol) [0x0x7ff6fbbbc853] (No symbol) [0x0x7ff6fbbe9d12] (No symbol) [0x0x7ff6fbb94e2b] (No symbol) [0x0x7ff6fbbe6917] (No symbol) [0x0x7ff6fbbe602c] (No symbol) [0x0x7ff6fbb52c75] (No symbol) [0x0x7ff6fbcbe10d] (No symbol) [0x0x7ff6fbccdce8] Microsoft::Applications::Events::EventProperty::to_string [0x0x7ff6fbf48839+265161] Microsoft::Applications::Events::EventProperty::to_string [0x0x7ff6fbf50111+296097] (No symbol) [0x0x7ff6fbdc2111] (No symbol) [0x0x7ff6fbb517a7] Microsoft::Applications::Events::EventProperty::to_string [0x0x7ff6fc09c418+1656744] (No symbol) [0x0x7ffb79c2e8d7] RtlUserThreadStart [0x0x7ffb7b3dc34c+44] | N/A | N/A | N/A | N/A | N/A
43616 | Erreur: Message: invalid session id Stacktrace: GetHandleVerifier [0x0x7ff6fbe63865+25605] (No symbol) [0x0x7ff6fbdb3970] (No symbol) [0x0x7ff6fbb7bf70] (No symbol) [0x0x7ff6fbbbc853] (No symbol) [0x0x7ff6fbbe9d12] (No symbol) [0x0x7ff6fbb94e2b] (No symbol) [0x0x7ff6fbbe6917] (No symbol) [0x0x7ff6fbbe602c] (No symbol) [0x0x7ff6fbb52c75] (No symbol) [0x0x7ff6fbcbe10d] (No symbol) [0x0x7ff6fbccdce8] Microsoft::Applications::Events::EventProperty::to_string [0x0x7ff6fbf48839+265161] Microsoft::Applications::Events::EventProperty::to_string [0x0x7ff6fbf50111+296097] (No symbol) [0x0x7ff6fbdc2111] (No symbol) [0x0x7ff6fbb517a7] Microsoft::Applications::Events::EventProperty::to_string [0x0x7ff6fc09c418+1656744] (No symbol) [0x0x7ffb79c2e8d7] RtlUserThreadStart [0x0x7ffb7b3dc34c+44] | N/A | N/A | N/A | N/A | N/A
44687 | Erreur: Message: invalid session id Stacktrace: GetHandleVerifier [0x0x7ff6fbe63865+25605] (No symbol) [0x0x7ff6fbdb3970] (No symbol) [0x0x7ff6fbb7bf70] (No symbol) [0x0x7ff6fbbbc853] (No symbol) [0x0x7ff6fbbe9d12] (No symbol) [0x0x7ff6fbb94e2b] (No symbol) [0x0x7ff6fbbe6917] (No symbol) [0x0x7ff6fbbe602c] (No symbol) [0x0x7ff6fbb52c75] (No symbol) [0x0x7ff6fbcbe10d] (No symbol) [0x0x7ff6fbccdce8] Microsoft::Applications::Events::EventProperty::to_string [0x0x7ff6fbf48839+265161] Microsoft::Applications::Events::EventProperty::to_string [0x0x7ff6fbf50111+296097] (No symbol) [0x0x7ff6fbdc2111] (No symbol) [0x0x7ff6fbb517a7] Microsoft::Applications::Events::EventProperty::to_string [0x0x7ff6fc09c418+1656744] (No symbol) [0x0x7ffb79c2e8d7] RtlUserThreadStart [0x0x7ffb7b3dc34c+44] | N/A | N/A | N/A | N/A | N/A
44782 | Erreur: Message: invalid session id Stacktrace: GetHandleVerifier [0x0x7ff6fbe63865+25605] (No symbol) [0x0x7ff6fbdb3970] (No symbol) [0x0x7ff6fbb7bf70] (No symbol) [0x0x7ff6fbbbc853] (No symbol) [0x0x7ff6fbbe9d12] (No symbol) [0x0x7ff6fbb94e2b] (No symbol) [0x0x7ff6fbbe6917] (No symbol) [0x0x7ff6fbbe602c] (No symbol) [0x0x7ff6fbb52c75] (No symbol) [0x0x7ff6fbcbe10d] (No symbol) [0x0x7ff6fbccdce8] Microsoft::Applications::Events::EventProperty::to_string [0x0x7ff6fbf48839+265161] Microsoft::Applications::Events::EventProperty::to_string [0x0x7ff6fbf50111+296097] (No symbol) [0x0x7ff6fbdc2111] (No symbol) [0x0x7ff6fbb517a7] Microsoft::Applications::Events::EventProperty::to_string [0x0x7ff6fc09c418+1656744] (No symbol) [0x0x7ffb79c2e8d7] RtlUserThreadStart [0x0x7ffb7b3dc34c+44] | N/A | N/A | N/A | N/A | N/A
43432 | Erreur: Message: invalid session id Stacktrace: GetHandleVerifier [0x0x7ff6fbe63865+25605] (No symbol) [0x0x7ff6fbdb3970] (No symbol) [0x0x7ff6fbb7bf70] (No symbol) [0x0x7ff6fbbbc853] (No symbol) [0x0x7ff6fbbe9d12] (No symbol) [0x0x7ff6fbb94e2b] (No symbol) [0x0x7ff6fbbe6917] (No symbol) [0x0x7ff6fbbe602c] (No symbol) [0x0x7ff6fbb52c75] (No symbol) [0x0x7ff6fbcbe10d] (No symbol) [0x0x7ff6fbccdce8] Microsoft::Applications::Events::EventProperty::to_string [0x0x7ff6fbf48839+265161] Microsoft::Applications::Events::EventProperty::to_string [0x0x7ff6fbf50111+296097] (No symbol) [0x0x7ff6fbdc2111] (No symbol) [0x0x7ff6fbb517a7] Microsoft::Applications::Events::EventProperty::to_string [0x0x7ff6fc09c418+1656744] (No symbol) [0x0x7ffb79c2e8d7] RtlUserThreadStart [0x0x7ffb7b3dc34c+44] | N/A | N/A | N/A | N/A | N/A
45014 | Erreur: Message: invalid session id Stacktrace: GetHandleVerifier [0x0x7ff6fbe63865+25605] (No symbol) [0x0x7ff6fbdb3970] (No symbol) [0x0x7ff6fbb7bf70] (No symbol) [0x0x7ff6fbbbc853] (No symbol) [0x0x7ff6fbbe9d12] (No symbol) [0x0x7ff6fbb94e2b] (No symbol) [0x0x7ff6fbbe6917] (No symbol) [0x0x7ff6fbbe602c] (No symbol) [0x0x7ff6fbb52c75] (No symbol) [0x0x7ff6fbcbe10d] (No symbol) [0x0x7ff6fbccdce8] Microsoft::Applications::Events::EventProperty::to_string [0x0x7ff6fbf48839+265161] Microsoft::Applications::Events::EventProperty::to_string [0x0x7ff6fbf50111+296097] (No symbol) [0x0x7ff6fbdc2111] (No symbol) [0x0x7ff6fbb517a7] Microsoft::Applications::Events::EventProperty::to_string [0x0x7ff6fc09c418+1656744] (No symbol) [0x0x7ffb79c2e8d7] RtlUserThreadStart [0x0x7ffb7b3dc34c+44] | N/A | N/A | N/A | N/A | N/A
43771 | Erreur: Message: invalid session id Stacktrace: GetHandleVerifier [0x0x7ff6fbe63865+25605] (No symbol) [0x0x7ff6fbdb3970] (No symbol) [0x0x7ff6fbb7bf70] (No symbol) [0x0x7ff6fbbbc853] (No symbol) [0x0x7ff6fbbe9d12] (No symbol) [0x0x7ff6fbb94e2b] (No symbol) [0x0x7ff6fbbe6917] (No symbol) [0x0x7ff6fbbe602c] (No symbol) [0x0x7ff6fbb52c75] (No symbol) [0x0x7ff6fbcbe10d] (No symbol) [0x0x7ff6fbccdce8] Microsoft::Applications::Events::EventProperty::to_string [0x0x7ff6fbf48839+265161] Microsoft::Applications::Events::EventProperty::to_string [0x0x7ff6fbf50111+296097] (No symbol) [0x0x7ff6fbdc2111] (No symbol) [0x0x7ff6fbb517a7] Microsoft::Applications::Events::EventProperty::to_string [0x0x7ff6fc09c418+1656744] (No symbol) [0x0x7ffb79c2e8d7] RtlUserThreadStart [0x0x7ffb7b3dc34c+44] | N/A | N/A | N/A | N/A | N/A
44090 | Erreur: Message: invalid session id Stacktrace: GetHandleVerifier [0x0x7ff6fbe63865+25605] (No symbol) [0x0x7ff6fbdb3970] (No symbol) [0x0x7ff6fbb7bf70] (No symbol) [0x0x7ff6fbbbc853] (No symbol) [0x0x7ff6fbbe9d12] (No symbol) [0x0x7ff6fbb94e2b] (No symbol) [0x0x7ff6fbbe6917] (No symbol) [0x0x7ff6fbbe602c] (No symbol) [0x0x7ff6fbb52c75] (No symbol) [0x0x7ff6fbcbe10d] (No symbol) [0x0x7ff6fbccdce8] Microsoft::Applications::Events::EventProperty::to_string [0x0x7ff6fbf48839+265161] Microsoft::Applications::Events::EventProperty::to_string [0x0x7ff6fbf50111+296097] (No symbol) [0x0x7ff6fbdc2111] (No symbol) [0x0x7ff6fbb517a7] Microsoft::Applications::Events::EventProperty::to_string [0x0x7ff6fc09c418+1656744] (No symbol) [0x0x7ffb79c2e8d7] RtlUserThreadStart [0x0x7ffb7b3dc34c+44] | N/A | N/A | N/A | N/A | N/A
42648 | Erreur: Message: invalid session id Stacktrace: GetHandleVerifier [0x0x7ff6fbe63865+25605] (No symbol) [0x0x7ff6fbdb3970] (No symbol) [0x0x7ff6fbb7bf70] (No symbol) [0x0x7ff6fbbbc853] (No symbol) [0x0x7ff6fbbe9d12] (No symbol) [0x0x7ff6fbb94e2b] (No symbol) [0x0x7ff6fbbe6917] (No symbol) [0x0x7ff6fbbe602c] (No symbol) [0x0x7ff6fbb52c75] (No symbol) [0x0x7ff6fbcbe10d] (No symbol) [0x0x7ff6fbccdce8] Microsoft::Applications::Events::EventProperty::to_string [0x0x7ff6fbf48839+265161] Microsoft::Applications::Events::EventProperty::to_string [0x0x7ff6fbf50111+296097] (No symbol) [0x0x7ff6fbdc2111] (No symbol) [0x0x7ff6fbb517a7] Microsoft::Applications::Events::EventProperty::to_string [0x0x7ff6fc09c418+1656744] (No symbol) [0x0x7ffb79c2e8d7] RtlUserThreadStart [0x0x7ffb7b3dc34c+44] | N/A | N/A | N/A | N/A | N/A
45071 | Erreur: Message: invalid session id Stacktrace: GetHandleVerifier [0x0x7ff6fbe63865+25605] (No symbol) [0x0x7ff6fbdb3970] (No symbol) [0x0x7ff6fbb7bf70] (No symbol) [0x0x7ff6fbbbc853] (No symbol) [0x0x7ff6fbbe9d12] (No symbol) [0x0x7ff6fbb94e2b] (No symbol) [0x0x7ff6fbbe6917] (No symbol) [0x0x7ff6fbbe602c] (No symbol) [0x0x7ff6fbb52c75] (No symbol) [0x0x7ff6fbcbe10d] (No symbol) [0x0x7ff6fbccdce8] Microsoft::Applications::Events::EventProperty::to_string [0x0x7ff6fbf48839+265161] Microsoft::Applications::Events::EventProperty::to_string [0x0x7ff6fbf50111+296097] (No symbol) [0x0x7ff6fbdc2111] (No symbol) [0x0x7ff6fbb517a7] Microsoft::Applications::Events::EventProperty::to_string [0x0x7ff6fc09c418+1656744] (No symbol) [0x0x7ffb79c2e8d7] RtlUserThreadStart [0x0x7ffb7b3dc34c+44] | N/A | N/A | N/A | N/A | N/A
43586 | Erreur: Message: invalid session id Stacktrace: GetHandleVerifier [0x0x7ff6fbe63865+25605] (No symbol) [0x0x7ff6fbdb3970] (No symbol) [0x0x7ff6fbb7bf70] (No symbol) [0x0x7ff6fbbbc853] (No symbol) [0x0x7ff6fbbe9d12] (No symbol) [0x0x7ff6fbb94e2b] (No symbol) [0x0x7ff6fbbe6917] (No symbol) [0x0x7ff6fbbe602c] (No symbol) [0x0x7ff6fbb52c75] (No symbol) [0x0x7ff6fbcbe10d] (No symbol) [0x0x7ff6fbccdce8] Microsoft::Applications::Events::EventProperty::to_string [0x0x7ff6fbf48839+265161] Microsoft::Applications::Events::EventProperty::to_string [0x0x7ff6fbf50111+296097] (No symbol) [0x0x7ff6fbdc2111] (No symbol) [0x0x7ff6fbb517a7] Microsoft::Applications::Events::EventProperty::to_string [0x0x7ff6fc09c418+1656744] (No symbol) [0x0x7ffb79c2e8d7] RtlUserThreadStart [0x0x7ffb7b3dc34c+44] | N/A | N/A | N/A | N/A | N/A
43723 | Erreur: Message: invalid session id Stacktrace: GetHandleVerifier [0x0x7ff6fbe63865+25605] (No symbol) [0x0x7ff6fbdb3970] (No symbol) [0x0x7ff6fbb7bf70] (No symbol) [0x0x7ff6fbbbc853] (No symbol) [0x0x7ff6fbbe9d12] (No symbol) [0x0x7ff6fbb94e2b] (No symbol) [0x0x7ff6fbbe6917] (No symbol) [0x0x7ff6fbbe602c] (No symbol) [0x0x7ff6fbb52c75] (No symbol) [0x0x7ff6fbcbe10d] (No symbol) [0x0x7ff6fbccdce8] Microsoft::Applications::Events::EventProperty::to_string [0x0x7ff6fbf48839+265161] Microsoft::Applications::Events::EventProperty::to_string [0x0x7ff6fbf50111+296097] (No symbol) [0x0x7ff6fbdc2111] (No symbol) [0x0x7ff6fbb517a7] Microsoft::Applications::Events::EventProperty::to_string [0x0x7ff6fc09c418+1656744] (No symbol) [0x0x7ffb79c2e8d7] RtlUserThreadStart [0x0x7ffb7b3dc34c+44] | N/A | N/A | N/A | N/A | N/A
43493 | Erreur: Message: invalid session id Stacktrace: GetHandleVerifier [0x0x7ff6fbe63865+25605] (No symbol) [0x0x7ff6fbdb3970] (No symbol) [0x0x7ff6fbb7bf70] (No symbol) [0x0x7ff6fbbbc853] (No symbol) [0x0x7ff6fbbe9d12] (No symbol) [0x0x7ff6fbb94e2b] (No symbol) [0x0x7ff6fbbe6917] (No symbol) [0x0x7ff6fbbe602c] (No symbol) [0x0x7ff6fbb52c75] (No symbol) [0x0x7ff6fbcbe10d] (No symbol) [0x0x7ff6fbccdce8] Microsoft::Applications::Events::EventProperty::to_string [0x0x7ff6fbf48839+265161] Microsoft::Applications::Events::EventProperty::to_string [0x0x7ff6fbf50111+296097] (No symbol) [0x0x7ff6fbdc2111] (No symbol) [0x0x7ff6fbb517a7] Microsoft::Applications::Events::EventProperty::to_string [0x0x7ff6fc09c418+1656744] (No symbol) [0x0x7ffb79c2e8d7] RtlUserThreadStart [0x0x7ffb7b3dc34c+44] | N/A | N/A | N/A | N/A | N/A
44070 | Erreur: Message: invalid session id Stacktrace: GetHandleVerifier [0x0x7ff6fbe63865+25605] (No symbol) [0x0x7ff6fbdb3970] (No symbol) [0x0x7ff6fbb7bf70] (No symbol) [0x0x7ff6fbbbc853] (No symbol) [0x0x7ff6fbbe9d12] (No symbol) [0x0x7ff6fbb94e2b] (No symbol) [0x0x7ff6fbbe6917] (No symbol) [0x0x7ff6fbbe602c] (No symbol) [0x0x7ff6fbb52c75] (No symbol) [0x0x7ff6fbcbe10d] (No symbol) [0x0x7ff6fbccdce8] Microsoft::Applications::Events::EventProperty::to_string [0x0x7ff6fbf48839+265161] Microsoft::Applications::Events::EventProperty::to_string [0x0x7ff6fbf50111+296097] (No symbol) [0x0x7ff6fbdc2111] (No symbol) [0x0x7ff6fbb517a7] Microsoft::Applications::Events::EventProperty::to_string [0x0x7ff6fc09c418+1656744] (No symbol) [0x0x7ffb79c2e8d7] RtlUserThreadStart [0x0x7ffb7b3dc34c+44] | N/A | N/A | N/A | N/A | N/A
44827 | Erreur: Message: invalid session id Stacktrace: GetHandleVerifier [0x0x7ff6fbe63865+25605] (No symbol) [0x0x7ff6fbdb3970] (No symbol) [0x0x7ff6fbb7bf70] (No symbol) [0x0x7ff6fbbbc853] (No symbol) [0x0x7ff6fbbe9d12] (No symbol) [0x0x7ff6fbb94e2b] (No symbol) [0x0x7ff6fbbe6917] (No symbol) [0x0x7ff6fbbe602c] (No symbol) [0x0x7ff6fbb52c75] (No symbol) [0x0x7ff6fbcbe10d] (No symbol) [0x0x7ff6fbccdce8] Microsoft::Applications::Events::EventProperty::to_string [0x0x7ff6fbf48839+265161] Microsoft::Applications::Events::EventProperty::to_string [0x0x7ff6fbf50111+296097] (No symbol) [0x0x7ff6fbdc2111] (No symbol) [0x0x7ff6fbb517a7] Microsoft::Applications::Events::EventProperty::to_string [0x0x7ff6fc09c418+1656744] (No symbol) [0x0x7ffb79c2e8d7] RtlUserThreadStart [0x0x7ffb7b3dc34c+44] | N/A | N/A | N/A | N/A | N/A
42728 | Erreur: Message: invalid session id Stacktrace: GetHandleVerifier [0x0x7ff6fbe63865+25605] (No symbol) [0x0x7ff6fbdb3970] (No symbol) [0x0x7ff6fbb7bf70] (No symbol) [0x0x7ff6fbbbc853] (No symbol) [0x0x7ff6fbbe9d12] (No symbol) [0x0x7ff6fbb94e2b] (No symbol) [0x0x7ff6fbbe6917] (No symbol) [0x0x7ff6fbbe602c] (No symbol) [0x0x7ff6fbb52c75] (No symbol) [0x0x7ff6fbcbe10d] (No symbol) [0x0x7ff6fbccdce8] Microsoft::Applications::Events::EventProperty::to_string [0x0x7ff6fbf48839+265161] Microsoft::Applications::Events::EventProperty::to_string [0x0x7ff6fbf50111+296097] (No symbol) [0x0x7ff6fbdc2111] (No symbol) [0x0x7ff6fbb517a7] Microsoft::Applications::Events::EventProperty::to_string [0x0x7ff6fc09c418+1656744] (No symbol) [0x0x7ffb79c2e8d7] RtlUserThreadStart [0x0x7ffb7b3dc34c+44] | N/A | N/A | N/A | N/A | N/A
33689 | Erreur: Message: invalid session id Stacktrace: GetHandleVerifier [0x0x7ff6fbe63865+25605] (No symbol) [0x0x7ff6fbdb3970] (No symbol) [0x0x7ff6fbb7bf70] (No symbol) [0x0x7ff6fbbbc853] (No symbol) [0x0x7ff6fbbe9d12] (No symbol) [0x0x7ff6fbb94e2b] (No symbol) [0x0x7ff6fbbe6917] (No symbol) [0x0x7ff6fbbe602c] (No symbol) [0x0x7ff6fbb52c75] (No symbol) [0x0x7ff6fbcbe10d] (No symbol) [0x0x7ff6fbccdce8] Microsoft::Applications::Events::EventProperty::to_string [0x0x7ff6fbf48839+265161] Microsoft::Applications::Events::EventProperty::to_string [0x0x7ff6fbf50111+296097] (No symbol) [0x0x7ff6fbdc2111] (No symbol) [0x0x7ff6fbb517a7] Microsoft::Applications::Events::EventProperty::to_string [0x0x7ff6fc09c418+1656744] (No symbol) [0x0x7ffb79c2e8d7] RtlUserThreadStart [0x0x7ffb7b3dc34c+44] | N/A | N/A | N/A | N/A | N/A
43323 | Erreur: Message: invalid session id Stacktrace: GetHandleVerifier [0x0x7ff6fbe63865+25605] (No symbol) [0x0x7ff6fbdb3970] (No symbol) [0x0x7ff6fbb7bf70] (No symbol) [0x0x7ff6fbbbc853] (No symbol) [0x0x7ff6fbbe9d12] (No symbol) [0x0x7ff6fbb94e2b] (No symbol) [0x0x7ff6fbbe6917] (No symbol) [0x0x7ff6fbbe602c] (No symbol) [0x0x7ff6fbb52c75] (No symbol) [0x0x7ff6fbcbe10d] (No symbol) [0x0x7ff6fbccdce8] Microsoft::Applications::Events::EventProperty::to_string [0x0x7ff6fbf48839+265161] Microsoft::Applications::Events::EventProperty::to_string [0x0x7ff6fbf50111+296097] (No symbol) [0x0x7ff6fbdc2111] (No symbol) [0x0x7ff6fbb517a7] Microsoft::Applications::Events::EventProperty::to_string [0x0x7ff6fc09c418+1656744] (No symbol) [0x0x7ffb79c2e8d7] RtlUserThreadStart [0x0x7ffb7b3dc34c+44] | N/A | N/A | N/A | N/A | N/A
44927 | Erreur: Message: invalid session id Stacktrace: GetHandleVerifier [0x0x7ff6fbe63865+25605] (No symbol) [0x0x7ff6fbdb3970] (No symbol) [0x0x7ff6fbb7bf70] (No symbol) [0x0x7ff6fbbbc853] (No symbol) [0x0x7ff6fbbe9d12] (No symbol) [0x0x7ff6fbb94e2b] (No symbol) [0x0x7ff6fbbe6917] (No symbol) [0x0x7ff6fbbe602c] (No symbol) [0x0x7ff6fbb52c75] (No symbol) [0x0x7ff6fbcbe10d] (No symbol) [0x0x7ff6fbccdce8] Microsoft::Applications::Events::EventProperty::to_string [0x0x7ff6fbf48839+265161] Microsoft::Applications::Events::EventProperty::to_string [0x0x7ff6fbf50111+296097] (No symbol) [0x0x7ff6fbdc2111] (No symbol) [0x0x7ff6fbb517a7] Microsoft::Applications::Events::EventProperty::to_string [0x0x7ff6fc09c418+1656744] (No symbol) [0x0x7ffb79c2e8d7] RtlUserThreadStart [0x0x7ffb7b3dc34c+44] | N/A | N/A | N/A | N/A | N/A
44892 | Erreur: Message: invalid session id Stacktrace: GetHandleVerifier [0x0x7ff6fbe63865+25605] (No symbol) [0x0x7ff6fbdb3970] (No symbol) [0x0x7ff6fbb7bf70] (No symbol) [0x0x7ff6fbbbc853] (No symbol) [0x0x7ff6fbbe9d12] (No symbol) [0x0x7ff6fbb94e2b] (No symbol) [0x0x7ff6fbbe6917] (No symbol) [0x0x7ff6fbbe602c] (No symbol) [0x0x7ff6fbb52c75] (No symbol) [0x0x7ff6fbcbe10d] (No symbol) [0x0x7ff6fbccdce8] Microsoft::Applications::Events::EventProperty::to_string [0x0x7ff6fbf48839+265161] Microsoft::Applications::Events::EventProperty::to_string [0x0x7ff6fbf50111+296097] (No symbol) [0x0x7ff6fbdc2111] (No symbol) [0x0x7ff6fbb517a7] Microsoft::Applications::Events::EventProperty::to_string [0x0x7ff6fc09c418+1656744] (No symbol) [0x0x7ffb79c2e8d7] RtlUserThreadStart [0x0x7ffb7b3dc34c+44] | N/A | N/A | N/A | N/A | N/A
42759 | Erreur: Message: invalid session id Stacktrace: GetHandleVerifier [0x0x7ff6fbe63865+25605] (No symbol) [0x0x7ff6fbdb3970] (No symbol) [0x0x7ff6fbb7bf70] (No symbol) [0x0x7ff6fbbbc853] (No symbol) [0x0x7ff6fbbe9d12] (No symbol) [0x0x7ff6fbb94e2b] (No symbol) [0x0x7ff6fbbe6917] (No symbol) [0x0x7ff6fbbe602c] (No symbol) [0x0x7ff6fbb52c75] (No symbol) [0x0x7ff6fbcbe10d] (No symbol) [0x0x7ff6fbccdce8] Microsoft::Applications::Events::EventProperty::to_string [0x0x7ff6fbf48839+265161] Microsoft::Applications::Events::EventProperty::to_string [0x0x7ff6fbf50111+296097] (No symbol) [0x0x7ff6fbdc2111] (No symbol) [0x0x7ff6fbb517a7] Microsoft::Applications::Events::EventProperty::to_string [0x0x7ff6fc09c418+1656744] (No symbol) [0x0x7ffb79c2e8d7] RtlUserThreadStart [0x0x7ffb7b3dc34c+44] | N/A | N/A | N/A | N/A | N/A
44965 | Erreur: Message: invalid session id Stacktrace: GetHandleVerifier [0x0x7ff6fbe63865+25605] (No symbol) [0x0x7ff6fbdb3970] (No symbol) [0x0x7ff6fbb7bf70] (No symbol) [0x0x7ff6fbbbc853] (No symbol) [0x0x7ff6fbbe9d12] (No symbol) [0x0x7ff6fbb94e2b] (No symbol) [0x0x7ff6fbbe6917] (No symbol) [0x0x7ff6fbbe602c] (No symbol) [0x0x7ff6fbb52c75] (No symbol) [0x0x7ff6fbcbe10d] (No symbol) [0x0x7ff6fbccdce8] Microsoft::Applications::Events::EventProperty::to_string [0x0x7ff6fbf48839+265161] Microsoft::Applications::Events::EventProperty::to_string [0x0x7ff6fbf50111+296097] (No symbol) [0x0x7ff6fbdc2111] (No symbol) [0x0x7ff6fbb517a7] Microsoft::Applications::Events::EventProperty::to_string [0x0x7ff6fc09c418+1656744] (No symbol) [0x0x7ffb79c2e8d7] RtlUserThreadStart [0x0x7ffb7b3dc34c+44] | N/A | N/A | N/A | N/A | N/A
44739 | Erreur: Message: invalid session id Stacktrace: GetHandleVerifier [0x0x7ff6fbe63865+25605] (No symbol) [0x0x7ff6fbdb3970] (No symbol) [0x0x7ff6fbb7bf70] (No symbol) [0x0x7ff6fbbbc853] (No symbol) [0x0x7ff6fbbe9d12] (No symbol) [0x0x7ff6fbb94e2b] (No symbol) [0x0x7ff6fbbe6917] (No symbol) [0x0x7ff6fbbe602c] (No symbol) [0x0x7ff6fbb52c75] (No symbol) [0x0x7ff6fbcbe10d] (No symbol) [0x0x7ff6fbccdce8] Microsoft::Applications::Events::EventProperty::to_string [0x0x7ff6fbf48839+265161] Microsoft::Applications::Events::EventProperty::to_string [0x0x7ff6fbf50111+296097] (No symbol) [0x0x7ff6fbdc2111] (No symbol) [0x0x7ff6fbb517a7] Microsoft::Applications::Events::EventProperty::to_string [0x0x7ff6fc09c418+1656744] (No symbol) [0x0x7ffb79c2e8d7] RtlUserThreadStart [0x0x7ffb7b3dc34c+44] | N/A | N/A | N/A | N/A | N/A
44875 | Erreur: Message: invalid session id Stacktrace: GetHandleVerifier [0x0x7ff6fbe63865+25605] (No symbol) [0x0x7ff6fbdb3970] (No symbol) [0x0x7ff6fbb7bf70] (No symbol) [0x0x7ff6fbbbc853] (No symbol) [0x0x7ff6fbbe9d12] (No symbol) [0x0x7ff6fbb94e2b] (No symbol) [0x0x7ff6fbbe6917] (No symbol) [0x0x7ff6fbbe602c] (No symbol) [0x0x7ff6fbb52c75] (No symbol) [0x0x7ff6fbcbe10d] (No symbol) [0x0x7ff6fbccdce8] Microsoft::Applications::Events::EventProperty::to_string [0x0x7ff6fbf48839+265161] Microsoft::Applications::Events::EventProperty::to_string [0x0x7ff6fbf50111+296097] (No symbol) [0x0x7ff6fbdc2111] (No symbol) [0x0x7ff6fbb517a7] Microsoft::Applications::Events::EventProperty::to_string [0x0x7ff6fc09c418+1656744] (No symbol) [0x0x7ffb79c2e8d7] RtlUserThreadStart [0x0x7ffb7b3dc34c+44] | N/A | N/A | N/A | N/A | N/A
43757 | Erreur: Message: invalid session id Stacktrace: GetHandleVerifier [0x0x7ff6fbe63865+25605] (No symbol) [0x0x7ff6fbdb3970] (No symbol) [0x0x7ff6fbb7bf70] (No symbol) [0x0x7ff6fbbbc853] (No symbol) [0x0x7ff6fbbe9d12] (No symbol) [0x0x7ff6fbb94e2b] (No symbol) [0x0x7ff6fbbe6917] (No symbol) [0x0x7ff6fbbe602c] (No symbol) [0x0x7ff6fbb52c75] (No symbol) [0x0x7ff6fbcbe10d] (No symbol) [0x0x7ff6fbccdce8] Microsoft::Applications::Events::EventProperty::to_string [0x0x7ff6fbf48839+265161] Microsoft::Applications::Events::EventProperty::to_string [0x0x7ff6fbf50111+296097] (No symbol) [0x0x7ff6fbdc2111] (No symbol) [0x0x7ff6fbb517a7] Microsoft::Applications::Events::EventProperty::to_string [0x0x7ff6fc09c418+1656744] (No symbol) [0x0x7ffb79c2e8d7] RtlUserThreadStart [0x0x7ffb7b3dc34c+44] | N/A | N/A | N/A | N/A | N/A
43291 | Erreur: Message: invalid session id Stacktrace: GetHandleVerifier [0x0x7ff6fbe63865+25605] (No symbol) [0x0x7ff6fbdb3970] (No symbol) [0x0x7ff6fbb7bf70] (No symbol) [0x0x7ff6fbbbc853] (No symbol) [0x0x7ff6fbbe9d12] (No symbol) [0x0x7ff6fbb94e2b] (No symbol) [0x0x7ff6fbbe6917] (No symbol) [0x0x7ff6fbbe602c] (No symbol) [0x0x7ff6fbb52c75] (No symbol) [0x0x7ff6fbcbe10d] (No symbol) [0x0x7ff6fbccdce8] Microsoft::Applications::Events::EventProperty::to_string [0x0x7ff6fbf48839+265161] Microsoft::Applications::Events::EventProperty::to_string [0x0x7ff6fbf50111+296097] (No symbol) [0x0x7ff6fbdc2111] (No symbol) [0x0x7ff6fbb517a7] Microsoft::Applications::Events::EventProperty::to_string [0x0x7ff6fc09c418+1656744] (No symbol) [0x0x7ffb79c2e8d7] RtlUserThreadStart [0x0x7ffb7b3dc34c+44] | N/A | N/A | N/A | N/A | N/A
44003 | Erreur: Message: invalid session id Stacktrace: GetHandleVerifier [0x0x7ff6fbe63865+25605] (No symbol) [0x0x7ff6fbdb3970] (No symbol) [0x0x7ff6fbb7bf70] (No symbol) [0x0x7ff6fbbbc853] (No symbol) [0x0x7ff6fbbe9d12] (No symbol) [0x0x7ff6fbb94e2b] (No symbol) [0x0x7ff6fbbe6917] (No symbol) [0x0x7ff6fbbe602c] (No symbol) [0x0x7ff6fbb52c75] (No symbol) [0x0x7ff6fbcbe10d] (No symbol) [0x0x7ff6fbccdce8] Microsoft::Applications::Events::EventProperty::to_string [0x0x7ff6fbf48839+265161] Microsoft::Applications::Events::EventProperty::to_string [0x0x7ff6fbf50111+296097] (No symbol) [0x0x7ff6fbdc2111] (No symbol) [0x0x7ff6fbb517a7] Microsoft::Applications::Events::EventProperty::to_string [0x0x7ff6fc09c418+1656744] (No symbol) [0x0x7ffb79c2e8d7] RtlUserThreadStart [0x0x7ffb7b3dc34c+44] | N/A | N/A | N/A | N/A | N/A
44809 | Erreur: Message: invalid session id Stacktrace: GetHandleVerifier [0x0x7ff6fbe63865+25605] (No symbol) [0x0x7ff6fbdb3970] (No symbol) [0x0x7ff6fbb7bf70] (No symbol) [0x0x7ff6fbbbc853] (No symbol) [0x0x7ff6fbbe9d12] (No symbol) [0x0x7ff6fbb94e2b] (No symbol) [0x0x7ff6fbbe6917] (No symbol) [0x0x7ff6fbbe602c] (No symbol) [0x0x7ff6fbb52c75] (No symbol) [0x0x7ff6fbcbe10d] (No symbol) [0x0x7ff6fbccdce8] Microsoft::Applications::Events::EventProperty::to_string [0x0x7ff6fbf48839+265161] Microsoft::Applications::Events::EventProperty::to_string [0x0x7ff6fbf50111+296097] (No symbol) [0x0x7ff6fbdc2111] (No symbol) [0x0x7ff6fbb517a7] Microsoft::Applications::Events::EventProperty::to_string [0x0x7ff6fc09c418+1656744] (No symbol) [0x0x7ffb79c2e8d7] RtlUserThreadStart [0x0x7ffb7b3dc34c+44] | N/A | N/A | N/A | N/A | N/A
45043 | Erreur: Message: invalid session id Stacktrace: GetHandleVerifier [0x0x7ff6fbe63865+25605] (No symbol) [0x0x7ff6fbdb3970] (No symbol) [0x0x7ff6fbb7bf70] (No symbol) [0x0x7ff6fbbbc853] (No symbol) [0x0x7ff6fbbe9d12] (No symbol) [0x0x7ff6fbb94e2b] (No symbol) [0x0x7ff6fbbe6917] (No symbol) [0x0x7ff6fbbe602c] (No symbol) [0x0x7ff6fbb52c75] (No symbol) [0x0x7ff6fbcbe10d] (No symbol) [0x0x7ff6fbccdce8] Microsoft::Applications::Events::EventProperty::to_string [0x0x7ff6fbf48839+265161] Microsoft::Applications::Events::EventProperty::to_string [0x0x7ff6fbf50111+296097] (No symbol) [0x0x7ff6fbdc2111] (No symbol) [0x0x7ff6fbb517a7] Microsoft::Applications::Events::EventProperty::to_string [0x0x7ff6fc09c418+1656744] (No symbol) [0x0x7ffb79c2e8d7] RtlUserThreadStart [0x0x7ffb7b3dc34c+44] | N/A | N/A | N/A | N/A | N/A
44992 | Erreur: Message: invalid session id Stacktrace: GetHandleVerifier [0x0x7ff6fbe63865+25605] (No symbol) [0x0x7ff6fbdb3970] (No symbol) [0x0x7ff6fbb7bf70] (No symbol) [0x0x7ff6fbbbc853] (No symbol) [0x0x7ff6fbbe9d12] (No symbol) [0x0x7ff6fbb94e2b] (No symbol) [0x0x7ff6fbbe6917] (No symbol) [0x0x7ff6fbbe602c] (No symbol) [0x0x7ff6fbb52c75] (No symbol) [0x0x7ff6fbcbe10d] (No symbol) [0x0x7ff6fbccdce8] Microsoft::Applications::Events::EventProperty::to_string [0x0x7ff6fbf48839+265161] Microsoft::Applications::Events::EventProperty::to_string [0x0x7ff6fbf50111+296097] (No symbol) [0x0x7ff6fbdc2111] (No symbol) [0x0x7ff6fbb517a7] Microsoft::Applications::Events::EventProperty::to_string [0x0x7ff6fc09c418+1656744] (No symbol) [0x0x7ffb79c2e8d7] RtlUserThreadStart [0x0x7ffb7b3dc34c+44] | N/A | N/A | N/A | N/A | N/A
45016 | Erreur: Message: invalid session id Stacktrace: GetHandleVerifier [0x0x7ff6fbe63865+25605] (No symbol) [0x0x7ff6fbdb3970] (No symbol) [0x0x7ff6fbb7bf70] (No symbol) [0x0x7ff6fbbbc853] (No symbol) [0x0x7ff6fbbe9d12] (No symbol) [0x0x7ff6fbb94e2b] (No symbol) [0x0x7ff6fbbe6917] (No symbol) [0x0x7ff6fbbe602c] (No symbol) [0x0x7ff6fbb52c75] (No symbol) [0x0x7ff6fbcbe10d] (No symbol) [0x0x7ff6fbccdce8] Microsoft::Applications::Events::EventProperty::to_string [0x0x7ff6fbf48839+265161] Microsoft::Applications::Events::EventProperty::to_string [0x0x7ff6fbf50111+296097] (No symbol) [0x0x7ff6fbdc2111] (No symbol) [0x0x7ff6fbb517a7] Microsoft::Applications::Events::EventProperty::to_string [0x0x7ff6fc09c418+1656744] (No symbol) [0x0x7ffb79c2e8d7] RtlUserThreadStart [0x0x7ffb7b3dc34c+44] | N/A | N/A | N/A | N/A | N/A
45033 | Erreur: Message: invalid session id Stacktrace: GetHandleVerifier [0x0x7ff6fbe63865+25605] (No symbol) [0x0x7ff6fbdb3970] (No symbol) [0x0x7ff6fbb7bf70] (No symbol) [0x0x7ff6fbbbc853] (No symbol) [0x0x7ff6fbbe9d12] (No symbol) [0x0x7ff6fbb94e2b] (No symbol) [0x0x7ff6fbbe6917] (No symbol) [0x0x7ff6fbbe602c] (No symbol) [0x0x7ff6fbb52c75] (No symbol) [0x0x7ff6fbcbe10d] (No symbol) [0x0x7ff6fbccdce8] Microsoft::Applications::Events::EventProperty::to_string [0x0x7ff6fbf48839+265161] Microsoft::Applications::Events::EventProperty::to_string [0x0x7ff6fbf50111+296097] (No symbol) [0x0x7ff6fbdc2111] (No symbol) [0x0x7ff6fbb517a7] Microsoft::Applications::Events::EventProperty::to_string [0x0x7ff6fc09c418+1656744] (No symbol) [0x0x7ffb79c2e8d7] RtlUserThreadStart [0x0x7ffb7b3dc34c+44] | N/A | N/A | N/A | N/A | N/A
42493 | Erreur: Message: invalid session id Stacktrace: GetHandleVerifier [0x0x7ff6fbe63865+25605] (No symbol) [0x0x7ff6fbdb3970] (No symbol) [0x0x7ff6fbb7bf70] (No symbol) [0x0x7ff6fbbbc853] (No symbol) [0x0x7ff6fbbe9d12] (No symbol) [0x0x7ff6fbb94e2b] (No symbol) [0x0x7ff6fbbe6917] (No symbol) [0x0x7ff6fbbe602c] (No symbol) [0x0x7ff6fbb52c75] (No symbol) [0x0x7ff6fbcbe10d] (No symbol) [0x0x7ff6fbccdce8] Microsoft::Applications::Events::EventProperty::to_string [0x0x7ff6fbf48839+265161] Microsoft::Applications::Events::EventProperty::to_string [0x0x7ff6fbf50111+296097] (No symbol) [0x0x7ff6fbdc2111] (No symbol) [0x0x7ff6fbb517a7] Microsoft::Applications::Events::EventProperty::to_string [0x0x7ff6fc09c418+1656744] (No symbol) [0x0x7ffb79c2e8d7] RtlUserThreadStart [0x0x7ffb7b3dc34c+44] | N/A | N/A | N/A | N/A | N/A
45237 | Erreur: Message: invalid session id Stacktrace: GetHandleVerifier [0x0x7ff6fbe63865+25605] (No symbol) [0x0x7ff6fbdb3970] (No symbol) [0x0x7ff6fbb7bf70] (No symbol) [0x0x7ff6fbbbc853] (No symbol) [0x0x7ff6fbbe9d12] (No symbol) [0x0x7ff6fbb94e2b] (No symbol) [0x0x7ff6fbbe6917] (No symbol) [0x0x7ff6fbbe602c] (No symbol) [0x0x7ff6fbb52c75] (No symbol) [0x0x7ff6fbcbe10d] (No symbol) [0x0x7ff6fbccdce8] Microsoft::Applications::Events::EventProperty::to_string [0x0x7ff6fbf48839+265161] Microsoft::Applications::Events::EventProperty::to_string [0x0x7ff6fbf50111+296097] (No symbol) [0x0x7ff6fbdc2111] (No symbol) [0x0x7ff6fbb517a7] Microsoft::Applications::Events::EventProperty::to_string [0x0x7ff6fc09c418+1656744] (No symbol) [0x0x7ffb79c2e8d7] RtlUserThreadStart [0x0x7ffb7b3dc34c+44] | N/A | N/A | N/A | N/A | N/A
42738 | Erreur: Message: invalid session id Stacktrace: GetHandleVerifier [0x0x7ff6fbe63865+25605] (No symbol) [0x0x7ff6fbdb3970] (No symbol) [0x0x7ff6fbb7bf70] (No symbol) [0x0x7ff6fbbbc853] (No symbol) [0x0x7ff6fbbe9d12] (No symbol) [0x0x7ff6fbb94e2b] (No symbol) [0x0x7ff6fbbe6917] (No symbol) [0x0x7ff6fbbe602c] (No symbol) [0x0x7ff6fbb52c75] (No symbol) [0x0x7ff6fbcbe10d] (No symbol) [0x0x7ff6fbccdce8] Microsoft::Applications::Events::EventProperty::to_string [0x0x7ff6fbf48839+265161] Microsoft::Applications::Events::EventProperty::to_string [0x0x7ff6fbf50111+296097] (No symbol) [0x0x7ff6fbdc2111] (No symbol) [0x0x7ff6fbb517a7] Microsoft::Applications::Events::EventProperty::to_string [0x0x7ff6fc09c418+1656744] (No symbol) [0x0x7ffb79c2e8d7] RtlUserThreadStart [0x0x7ffb7b3dc34c+44] | N/A | N/A | N/A | N/A | N/A
43172 | Erreur: Message: invalid session id Stacktrace: GetHandleVerifier [0x0x7ff6fbe63865+25605] (No symbol) [0x0x7ff6fbdb3970] (No symbol) [0x0x7ff6fbb7bf70] (No symbol) [0x0x7ff6fbbbc853] (No symbol) [0x0x7ff6fbbe9d12] (No symbol) [0x0x7ff6fbb94e2b] (No symbol) [0x0x7ff6fbbe6917] (No symbol) [0x0x7ff6fbbe602c] (No symbol) [0x0x7ff6fbb52c75] (No symbol) [0x0x7ff6fbcbe10d] (No symbol) [0x0x7ff6fbccdce8] Microsoft::Applications::Events::EventProperty::to_string [0x0x7ff6fbf48839+265161] Microsoft::Applications::Events::EventProperty::to_string [0x0x7ff6fbf50111+296097] (No symbol) [0x0x7ff6fbdc2111] (No symbol) [0x0x7ff6fbb517a7] Microsoft::Applications::Events::EventProperty::to_string [0x0x7ff6fc09c418+1656744] (No symbol) [0x0x7ffb79c2e8d7] RtlUserThreadStart [0x0x7ffb7b3dc34c+44] | N/A | N/A | N/A | N/A | N/A
42491 | Erreur: Message: invalid session id Stacktrace: GetHandleVerifier [0x0x7ff6fbe63865+25605] (No symbol) [0x0x7ff6fbdb3970] (No symbol) [0x0x7ff6fbb7bf70] (No symbol) [0x0x7ff6fbbbc853] (No symbol) [0x0x7ff6fbbe9d12] (No symbol) [0x0x7ff6fbb94e2b] (No symbol) [0x0x7ff6fbbe6917] (No symbol) [0x0x7ff6fbbe602c] (No symbol) [0x0x7ff6fbb52c75] (No symbol) [0x0x7ff6fbcbe10d] (No symbol) [0x0x7ff6fbccdce8] Microsoft::Applications::Events::EventProperty::to_string [0x0x7ff6fbf48839+265161] Microsoft::Applications::Events::EventProperty::to_string [0x0x7ff6fbf50111+296097] (No symbol) [0x0x7ff6fbdc2111] (No symbol) [0x0x7ff6fbb517a7] Microsoft::Applications::Events::EventProperty::to_string [0x0x7ff6fc09c418+1656744] (No symbol) [0x0x7ffb79c2e8d7] RtlUserThreadStart [0x0x7ffb7b3dc34c+44] | N/A | N/A | N/A | N/A | N/A
43985 | Erreur: Message: invalid session id Stacktrace: GetHandleVerifier [0x0x7ff6fbe63865+25605] (No symbol) [0x0x7ff6fbdb3970] (No symbol) [0x0x7ff6fbb7bf70] (No symbol) [0x0x7ff6fbbbc853] (No symbol) [0x0x7ff6fbbe9d12] (No symbol) [0x0x7ff6fbb94e2b] (No symbol) [0x0x7ff6fbbe6917] (No symbol) [0x0x7ff6fbbe602c] (No symbol) [0x0x7ff6fbb52c75] (No symbol) [0x0x7ff6fbcbe10d] (No symbol) [0x0x7ff6fbccdce8] Microsoft::Applications::Events::EventProperty::to_string [0x0x7ff6fbf48839+265161] Microsoft::Applications::Events::EventProperty::to_string [0x0x7ff6fbf50111+296097] (No symbol) [0x0x7ff6fbdc2111] (No symbol) [0x0x7ff6fbb517a7] Microsoft::Applications::Events::EventProperty::to_string [0x0x7ff6fc09c418+1656744] (No symbol) [0x0x7ffb79c2e8d7] RtlUserThreadStart [0x0x7ffb7b3dc34c+44] | N/A | N/A | N/A | N/A | N/A
44921 | Erreur: Message: invalid session id Stacktrace: GetHandleVerifier [0x0x7ff6fbe63865+25605] (No symbol) [0x0x7ff6fbdb3970] (No symbol) [0x0x7ff6fbb7bf70] (No symbol) [0x0x7ff6fbbbc853] (No symbol) [0x0x7ff6fbbe9d12] (No symbol) [0x0x7ff6fbb94e2b] (No symbol) [0x0x7ff6fbbe6917] (No symbol) [0x0x7ff6fbbe602c] (No symbol) [0x0x7ff6fbb52c75] (No symbol) [0x0x7ff6fbcbe10d] (No symbol) [0x0x7ff6fbccdce8] Microsoft::Applications::Events::EventProperty::to_string [0x0x7ff6fbf48839+265161] Microsoft::Applications::Events::EventProperty::to_string [0x0x7ff6fbf50111+296097] (No symbol) [0x0x7ff6fbdc2111] (No symbol) [0x0x7ff6fbb517a7] Microsoft::Applications::Events::EventProperty::to_string [0x0x7ff6fc09c418+1656744] (No symbol) [0x0x7ffb79c2e8d7] RtlUserThreadStart [0x0x7ffb7b3dc34c+44] | N/A | N/A | N/A | N/A | N/A
41252 | Erreur: Message: invalid session id Stacktrace: GetHandleVerifier [0x0x7ff6fbe63865+25605] (No symbol) [0x0x7ff6fbdb3970] (No symbol) [0x0x7ff6fbb7bf70] (No symbol) [0x0x7ff6fbbbc853] (No symbol) [0x0x7ff6fbbe9d12] (No symbol) [0x0x7ff6fbb94e2b] (No symbol) [0x0x7ff6fbbe6917] (No symbol) [0x0x7ff6fbbe602c] (No symbol) [0x0x7ff6fbb52c75] (No symbol) [0x0x7ff6fbcbe10d] (No symbol) [0x0x7ff6fbccdce8] Microsoft::Applications::Events::EventProperty::to_string [0x0x7ff6fbf48839+265161] Microsoft::Applications::Events::EventProperty::to_string [0x0x7ff6fbf50111+296097] (No symbol) [0x0x7ff6fbdc2111] (No symbol) [0x0x7ff6fbb517a7] Microsoft::Applications::Events::EventProperty::to_string [0x0x7ff6fc09c418+1656744] (No symbol) [0x0x7ffb79c2e8d7] RtlUserThreadStart [0x0x7ffb7b3dc34c+44] | N/A | N/A | N/A | N/A | N/A
43147 | Erreur: Message: invalid session id Stacktrace: GetHandleVerifier [0x0x7ff6fbe63865+25605] (No symbol) [0x0x7ff6fbdb3970] (No symbol) [0x0x7ff6fbb7bf70] (No symbol) [0x0x7ff6fbbbc853] (No symbol) [0x0x7ff6fbbe9d12] (No symbol) [0x0x7ff6fbb94e2b] (No symbol) [0x0x7ff6fbbe6917] (No symbol) [0x0x7ff6fbbe602c] (No symbol) [0x0x7ff6fbb52c75] (No symbol) [0x0x7ff6fbcbe10d] (No symbol) [0x0x7ff6fbccdce8] Microsoft::Applications::Events::EventProperty::to_string [0x0x7ff6fbf48839+265161] Microsoft::Applications::Events::EventProperty::to_string [0x0x7ff6fbf50111+296097] (No symbol) [0x0x7ff6fbdc2111] (No symbol) [0x0x7ff6fbb517a7] Microsoft::Applications::Events::EventProperty::to_string [0x0x7ff6fc09c418+1656744] (No symbol) [0x0x7ffb79c2e8d7] RtlUserThreadStart [0x0x7ffb7b3dc34c+44] | N/A | N/A | N/A | N/A | N/A
43658 | Erreur: Message: invalid session id Stacktrace: GetHandleVerifier [0x0x7ff6fbe63865+25605] (No symbol) [0x0x7ff6fbdb3970] (No symbol) [0x0x7ff6fbb7bf70] (No symbol) [0x0x7ff6fbbbc853] (No symbol) [0x0x7ff6fbbe9d12] (No symbol) [0x0x7ff6fbb94e2b] (No symbol) [0x0x7ff6fbbe6917] (No symbol) [0x0x7ff6fbbe602c] (No symbol) [0x0x7ff6fbb52c75] (No symbol) [0x0x7ff6fbcbe10d] (No symbol) [0x0x7ff6fbccdce8] Microsoft::Applications::Events::EventProperty::to_string [0x0x7ff6fbf48839+265161] Microsoft::Applications::Events::EventProperty::to_string [0x0x7ff6fbf50111+296097] (No symbol) [0x0x7ff6fbdc2111] (No symbol) [0x0x7ff6fbb517a7] Microsoft::Applications::Events::EventProperty::to_string [0x0x7ff6fc09c418+1656744] (No symbol) [0x0x7ffb79c2e8d7] RtlUserThreadStart [0x0x7ffb7b3dc34c+44] | N/A | N/A | N/A | N/A | N/A
43128 | Erreur: Message: invalid session id Stacktrace: GetHandleVerifier [0x0x7ff6fbe63865+25605] (No symbol) [0x0x7ff6fbdb3970] (No symbol) [0x0x7ff6fbb7bf70] (No symbol) [0x0x7ff6fbbbc853] (No symbol) [0x0x7ff6fbbe9d12] (No symbol) [0x0x7ff6fbb94e2b] (No symbol) [0x0x7ff6fbbe6917] (No symbol) [0x0x7ff6fbbe602c] (No symbol) [0x0x7ff6fbb52c75] (No symbol) [0x0x7ff6fbcbe10d] (No symbol) [0x0x7ff6fbccdce8] Microsoft::Applications::Events::EventProperty::to_string [0x0x7ff6fbf48839+265161] Microsoft::Applications::Events::EventProperty::to_string [0x0x7ff6fbf50111+296097] (No symbol) [0x0x7ff6fbdc2111] (No symbol) [0x0x7ff6fbb517a7] Microsoft::Applications::Events::EventProperty::to_string [0x0x7ff6fc09c418+1656744] (No symbol) [0x0x7ffb79c2e8d7] RtlUserThreadStart [0x0x7ffb7b3dc34c+44] | N/A | N/A | N/A | N/A | N/A
43611 | Erreur: Message: invalid session id Stacktrace: GetHandleVerifier [0x0x7ff6fbe63865+25605] (No symbol) [0x0x7ff6fbdb3970] (No symbol) [0x0x7ff6fbb7bf70] (No symbol) [0x0x7ff6fbbbc853] (No symbol) [0x0x7ff6fbbe9d12] (No symbol) [0x0x7ff6fbb94e2b] (No symbol) [0x0x7ff6fbbe6917] (No symbol) [0x0x7ff6fbbe602c] (No symbol) [0x0x7ff6fbb52c75] (No symbol) [0x0x7ff6fbcbe10d] (No symbol) [0x0x7ff6fbccdce8] Microsoft::Applications::Events::EventProperty::to_string [0x0x7ff6fbf48839+265161] Microsoft::Applications::Events::EventProperty::to_string [0x0x7ff6fbf50111+296097] (No symbol) [0x0x7ff6fbdc2111] (No symbol) [0x0x7ff6fbb517a7] Microsoft::Applications::Events::EventProperty::to_string [0x0x7ff6fc09c418+1656744] (No symbol) [0x0x7ffb79c2e8d7] RtlUserThreadStart [0x0x7ffb7b3dc34c+44] | N/A | N/A | N/A | N/A | N/A
42673 | Erreur: Message: invalid session id Stacktrace: GetHandleVerifier [0x0x7ff6fbe63865+25605] (No symbol) [0x0x7ff6fbdb3970] (No symbol) [0x0x7ff6fbb7bf70] (No symbol) [0x0x7ff6fbbbc853] (No symbol) [0x0x7ff6fbbe9d12] (No symbol) [0x0x7ff6fbb94e2b] (No symbol) [0x0x7ff6fbbe6917] (No symbol) [0x0x7ff6fbbe602c] (No symbol) [0x0x7ff6fbb52c75] (No symbol) [0x0x7ff6fbcbe10d] (No symbol) [0x0x7ff6fbccdce8] Microsoft::Applications::Events::EventProperty::to_string [0x0x7ff6fbf48839+265161] Microsoft::Applications::Events::EventProperty::to_string [0x0x7ff6fbf50111+296097] (No symbol) [0x0x7ff6fbdc2111] (No symbol) [0x0x7ff6fbb517a7] Microsoft::Applications::Events::EventProperty::to_string [0x0x7ff6fc09c418+1656744] (No symbol) [0x0x7ffb79c2e8d7] RtlUserThreadStart [0x0x7ffb7b3dc34c+44] | N/A | N/A | N/A | N/A | N/A
42863 | Erreur: Message: invalid session id Stacktrace: GetHandleVerifier [0x0x7ff6fbe63865+25605] (No symbol) [0x0x7ff6fbdb3970] (No symbol) [0x0x7ff6fbb7bf70] (No symbol) [0x0x7ff6fbbbc853] (No symbol) [0x0x7ff6fbbe9d12] (No symbol) [0x0x7ff6fbb94e2b] (No symbol) [0x0x7ff6fbbe6917] (No symbol) [0x0x7ff6fbbe602c] (No symbol) [0x0x7ff6fbb52c75] (No symbol) [0x0x7ff6fbcbe10d] (No symbol) [0x0x7ff6fbccdce8] Microsoft::Applications::Events::EventProperty::to_string [0x0x7ff6fbf48839+265161] Microsoft::Applications::Events::EventProperty::to_string [0x0x7ff6fbf50111+296097] (No symbol) [0x0x7ff6fbdc2111] (No symbol) [0x0x7ff6fbb517a7] Microsoft::Applications::Events::EventProperty::to_string [0x0x7ff6fc09c418+1656744] (No symbol) [0x0x7ffb79c2e8d7] RtlUserThreadStart [0x0x7ffb7b3dc34c+44] | N/A | N/A | N/A | N/A | N/A
43480 | Erreur: Message: invalid session id Stacktrace: GetHandleVerifier [0x0x7ff6fbe63865+25605] (No symbol) [0x0x7ff6fbdb3970] (No symbol) [0x0x7ff6fbb7bf70] (No symbol) [0x0x7ff6fbbbc853] (No symbol) [0x0x7ff6fbbe9d12] (No symbol) [0x0x7ff6fbb94e2b] (No symbol) [0x0x7ff6fbbe6917] (No symbol) [0x0x7ff6fbbe602c] (No symbol) [0x0x7ff6fbb52c75] (No symbol) [0x0x7ff6fbcbe10d] (No symbol) [0x0x7ff6fbccdce8] Microsoft::Applications::Events::EventProperty::to_string [0x0x7ff6fbf48839+265161] Microsoft::Applications::Events::EventProperty::to_string [0x0x7ff6fbf50111+296097] (No symbol) [0x0x7ff6fbdc2111] (No symbol) [0x0x7ff6fbb517a7] Microsoft::Applications::Events::EventProperty::to_string [0x0x7ff6fc09c418+1656744] (No symbol) [0x0x7ffb79c2e8d7] RtlUserThreadStart [0x0x7ffb7b3dc34c+44] | N/A | N/A | N/A | N/A | N/A
44715 | Erreur: Message: invalid session id Stacktrace: GetHandleVerifier [0x0x7ff6fbe63865+25605] (No symbol) [0x0x7ff6fbdb3970] (No symbol) [0x0x7ff6fbb7bf70] (No symbol) [0x0x7ff6fbbbc853] (No symbol) [0x0x7ff6fbbe9d12] (No symbol) [0x0x7ff6fbb94e2b] (No symbol) [0x0x7ff6fbbe6917] (No symbol) [0x0x7ff6fbbe602c] (No symbol) [0x0x7ff6fbb52c75] (No symbol) [0x0x7ff6fbcbe10d] (No symbol) [0x0x7ff6fbccdce8] Microsoft::Applications::Events::EventProperty::to_string [0x0x7ff6fbf48839+265161] Microsoft::Applications::Events::EventProperty::to_string [0x0x7ff6fbf50111+296097] (No symbol) [0x0x7ff6fbdc2111] (No symbol) [0x0x7ff6fbb517a7] Microsoft::Applications::Events::EventProperty::to_string [0x0x7ff6fc09c418+1656744] (No symbol) [0x0x7ffb79c2e8d7] RtlUserThreadStart [0x0x7ffb7b3dc34c+44] | N/A | N/A | N/A | N/A | N/A
43869 | Erreur: Message: invalid session id Stacktrace: GetHandleVerifier [0x0x7ff6fbe63865+25605] (No symbol) [0x0x7ff6fbdb3970] (No symbol) [0x0x7ff6fbb7bf70] (No symbol) [0x0x7ff6fbbbc853] (No symbol) [0x0x7ff6fbbe9d12] (No symbol) [0x0x7ff6fbb94e2b] (No symbol) [0x0x7ff6fbbe6917] (No symbol) [0x0x7ff6fbbe602c] (No symbol) [0x0x7ff6fbb52c75] (No symbol) [0x0x7ff6fbcbe10d] (No symbol) [0x0x7ff6fbccdce8] Microsoft::Applications::Events::EventProperty::to_string [0x0x7ff6fbf48839+265161] Microsoft::Applications::Events::EventProperty::to_string [0x0x7ff6fbf50111+296097] (No symbol) [0x0x7ff6fbdc2111] (No symbol) [0x0x7ff6fbb517a7] Microsoft::Applications::Events::EventProperty::to_string [0x0x7ff6fc09c418+1656744] (No symbol) [0x0x7ffb79c2e8d7] RtlUserThreadStart [0x0x7ffb7b3dc34c+44] | N/A | N/A | N/A | N/A | N/A
42492 | Erreur: Message: invalid session id Stacktrace: GetHandleVerifier [0x0x7ff6fbe63865+25605] (No symbol) [0x0x7ff6fbdb3970] (No symbol) [0x0x7ff6fbb7bf70] (No symbol) [0x0x7ff6fbbbc853] (No symbol) [0x0x7ff6fbbe9d12] (No symbol) [0x0x7ff6fbb94e2b] (No symbol) [0x0x7ff6fbbe6917] (No symbol) [0x0x7ff6fbbe602c] (No symbol) [0x0x7ff6fbb52c75] (No symbol) [0x0x7ff6fbcbe10d] (No symbol) [0x0x7ff6fbccdce8] Microsoft::Applications::Events::EventProperty::to_string [0x0x7ff6fbf48839+265161] Microsoft::Applications::Events::EventProperty::to_string [0x0x7ff6fbf50111+296097] (No symbol) [0x0x7ff6fbdc2111] (No symbol) [0x0x7ff6fbb517a7] Microsoft::Applications::Events::EventProperty::to_string [0x0x7ff6fc09c418+1656744] (No symbol) [0x0x7ffb79c2e8d7] RtlUserThreadStart [0x0x7ffb7b3dc34c+44] | N/A | N/A | N/A | N/A | N/A
42500 | Erreur: Message: invalid session id Stacktrace: GetHandleVerifier [0x0x7ff6fbe63865+25605] (No symbol) [0x0x7ff6fbdb3970] (No symbol) [0x0x7ff6fbb7bf70] (No symbol) [0x0x7ff6fbbbc853] (No symbol) [0x0x7ff6fbbe9d12] (No symbol) [0x0x7ff6fbb94e2b] (No symbol) [0x0x7ff6fbbe6917] (No symbol) [0x0x7ff6fbbe602c] (No symbol) [0x0x7ff6fbb52c75] (No symbol) [0x0x7ff6fbcbe10d] (No symbol) [0x0x7ff6fbccdce8] Microsoft::Applications::Events::EventProperty::to_string [0x0x7ff6fbf48839+265161] Microsoft::Applications::Events::EventProperty::to_string [0x0x7ff6fbf50111+296097] (No symbol) [0x0x7ff6fbdc2111] (No symbol) [0x0x7ff6fbb517a7] Microsoft::Applications::Events::EventProperty::to_string [0x0x7ff6fc09c418+1656744] (No symbol) [0x0x7ffb79c2e8d7] RtlUserThreadStart [0x0x7ffb7b3dc34c+44] | N/A | N/A | N/A | N/A | N/A
44572 | Erreur: Message: invalid session id Stacktrace: GetHandleVerifier [0x0x7ff6fbe63865+25605] (No symbol) [0x0x7ff6fbdb3970] (No symbol) [0x0x7ff6fbb7bf70] (No symbol) [0x0x7ff6fbbbc853] (No symbol) [0x0x7ff6fbbe9d12] (No symbol) [0x0x7ff6fbb94e2b] (No symbol) [0x0x7ff6fbbe6917] (No symbol) [0x0x7ff6fbbe602c] (No symbol) [0x0x7ff6fbb52c75] (No symbol) [0x0x7ff6fbcbe10d] (No symbol) [0x0x7ff6fbccdce8] Microsoft::Applications::Events::EventProperty::to_string [0x0x7ff6fbf48839+265161] Microsoft::Applications::Events::EventProperty::to_string [0x0x7ff6fbf50111+296097] (No symbol) [0x0x7ff6fbdc2111] (No symbol) [0x0x7ff6fbb517a7] Microsoft::Applications::Events::EventProperty::to_string [0x0x7ff6fc09c418+1656744] (No symbol) [0x0x7ffb79c2e8d7] RtlUserThreadStart [0x0x7ffb7b3dc34c+44] | N/A | N/A | N/A | N/A | N/A
43889 | Erreur: Message: invalid session id Stacktrace: GetHandleVerifier [0x0x7ff6fbe63865+25605] (No symbol) [0x0x7ff6fbdb3970] (No symbol) [0x0x7ff6fbb7bf70] (No symbol) [0x0x7ff6fbbbc853] (No symbol) [0x0x7ff6fbbe9d12] (No symbol) [0x0x7ff6fbb94e2b] (No symbol) [0x0x7ff6fbbe6917] (No symbol) [0x0x7ff6fbbe602c] (No symbol) [0x0x7ff6fbb52c75] (No symbol) [0x0x7ff6fbcbe10d] (No symbol) [0x0x7ff6fbccdce8] Microsoft::Applications::Events::EventProperty::to_string [0x0x7ff6fbf48839+265161] Microsoft::Applications::Events::EventProperty::to_string [0x0x7ff6fbf50111+296097] (No symbol) [0x0x7ff6fbdc2111] (No symbol) [0x0x7ff6fbb517a7] Microsoft::Applications::Events::EventProperty::to_string [0x0x7ff6fc09c418+1656744] (No symbol) [0x0x7ffb79c2e8d7] RtlUserThreadStart [0x0x7ffb7b3dc34c+44] | N/A | N/A | N/A | N/A | N/A
43567 | Erreur: Message: invalid session id Stacktrace: GetHandleVerifier [0x0x7ff6fbe63865+25605] (No symbol) [0x0x7ff6fbdb3970] (No symbol) [0x0x7ff6fbb7bf70] (No symbol) [0x0x7ff6fbbbc853] (No symbol) [0x0x7ff6fbbe9d12] (No symbol) [0x0x7ff6fbb94e2b] (No symbol) [0x0x7ff6fbbe6917] (No symbol) [0x0x7ff6fbbe602c] (No symbol) [0x0x7ff6fbb52c75] (No symbol) [0x0x7ff6fbcbe10d] (No symbol) [0x0x7ff6fbccdce8] Microsoft::Applications::Events::EventProperty::to_string [0x0x7ff6fbf48839+265161] Microsoft::Applications::Events::EventProperty::to_string [0x0x7ff6fbf50111+296097] (No symbol) [0x0x7ff6fbdc2111] (No symbol) [0x0x7ff6fbb517a7] Microsoft::Applications::Events::EventProperty::to_string [0x0x7ff6fc09c418+1656744] (No symbol) [0x0x7ffb79c2e8d7] RtlUserThreadStart [0x0x7ffb7b3dc34c+44] | N/A | N/A | N/A | N/A | N/A
43811 | Erreur: Message: invalid session id Stacktrace: GetHandleVerifier [0x0x7ff6fbe63865+25605] (No symbol) [0x0x7ff6fbdb3970] (No symbol) [0x0x7ff6fbb7bf70] (No symbol) [0x0x7ff6fbbbc853] (No symbol) [0x0x7ff6fbbe9d12] (No symbol) [0x0x7ff6fbb94e2b] (No symbol) [0x0x7ff6fbbe6917] (No symbol) [0x0x7ff6fbbe602c] (No symbol) [0x0x7ff6fbb52c75] (No symbol) [0x0x7ff6fbcbe10d] (No symbol) [0x0x7ff6fbccdce8] Microsoft::Applications::Events::EventProperty::to_string [0x0x7ff6fbf48839+265161] Microsoft::Applications::Events::EventProperty::to_string [0x0x7ff6fbf50111+296097] (No symbol) [0x0x7ff6fbdc2111] (No symbol) [0x0x7ff6fbb517a7] Microsoft::Applications::Events::EventProperty::to_string [0x0x7ff6fc09c418+1656744] (No symbol) [0x0x7ffb79c2e8d7] RtlUserThreadStart [0x0x7ffb7b3dc34c+44] | N/A | N/A | N/A | N/A | N/A
45009 | Erreur: Message: invalid session id Stacktrace: GetHandleVerifier [0x0x7ff6fbe63865+25605] (No symbol) [0x0x7ff6fbdb3970] (No symbol) [0x0x7ff6fbb7bf70] (No symbol) [0x0x7ff6fbbbc853] (No symbol) [0x0x7ff6fbbe9d12] (No symbol) [0x0x7ff6fbb94e2b] (No symbol) [0x0x7ff6fbbe6917] (No symbol) [0x0x7ff6fbbe602c] (No symbol) [0x0x7ff6fbb52c75] (No symbol) [0x0x7ff6fbcbe10d] (No symbol) [0x0x7ff6fbccdce8] Microsoft::Applications::Events::EventProperty::to_string [0x0x7ff6fbf48839+265161] Microsoft::Applications::Events::EventProperty::to_string [0x0x7ff6fbf50111+296097] (No symbol) [0x0x7ff6fbdc2111] (No symbol) [0x0x7ff6fbb517a7] Microsoft::Applications::Events::EventProperty::to_string [0x0x7ff6fc09c418+1656744] (No symbol) [0x0x7ffb79c2e8d7] RtlUserThreadStart [0x0x7ffb7b3dc34c+44] | N/A | N/A | N/A | N/A | N/A
41730 | Erreur: Message: invalid session id Stacktrace: GetHandleVerifier [0x0x7ff6fbe63865+25605] (No symbol) [0x0x7ff6fbdb3970] (No symbol) [0x0x7ff6fbb7bf70] (No symbol) [0x0x7ff6fbbbc853] (No symbol) [0x0x7ff6fbbe9d12] (No symbol) [0x0x7ff6fbb94e2b] (No symbol) [0x0x7ff6fbbe6917] (No symbol) [0x0x7ff6fbbe602c] (No symbol) [0x0x7ff6fbb52c75] (No symbol) [0x0x7ff6fbcbe10d] (No symbol) [0x0x7ff6fbccdce8] Microsoft::Applications::Events::EventProperty::to_string [0x0x7ff6fbf48839+265161] Microsoft::Applications::Events::EventProperty::to_string [0x0x7ff6fbf50111+296097] (No symbol) [0x0x7ff6fbdc2111] (No symbol) [0x0x7ff6fbb517a7] Microsoft::Applications::Events::EventProperty::to_string [0x0x7ff6fc09c418+1656744] (No symbol) [0x0x7ffb79c2e8d7] RtlUserThreadStart [0x0x7ffb7b3dc34c+44] | N/A | N/A | N/A | N/A | N/A
43504 | Erreur: Message: invalid session id Stacktrace: GetHandleVerifier [0x0x7ff6fbe63865+25605] (No symbol) [0x0x7ff6fbdb3970] (No symbol) [0x0x7ff6fbb7bf70] (No symbol) [0x0x7ff6fbbbc853] (No symbol) [0x0x7ff6fbbe9d12] (No symbol) [0x0x7ff6fbb94e2b] (No symbol) [0x0x7ff6fbbe6917] (No symbol) [0x0x7ff6fbbe602c] (No symbol) [0x0x7ff6fbb52c75] (No symbol) [0x0x7ff6fbcbe10d] (No symbol) [0x0x7ff6fbccdce8] Microsoft::Applications::Events::EventProperty::to_string [0x0x7ff6fbf48839+265161] Microsoft::Applications::Events::EventProperty::to_string [0x0x7ff6fbf50111+296097] (No symbol) [0x0x7ff6fbdc2111] (No symbol) [0x0x7ff6fbb517a7] Microsoft::Applications::Events::EventProperty::to_string [0x0x7ff6fc09c418+1656744] (No symbol) [0x0x7ffb79c2e8d7] RtlUserThreadStart [0x0x7ffb7b3dc34c+44] | N/A | N/A | N/A | N/A | N/A
43774 | Erreur: Message: invalid session id Stacktrace: GetHandleVerifier [0x0x7ff6fbe63865+25605] (No symbol) [0x0x7ff6fbdb3970] (No symbol) [0x0x7ff6fbb7bf70] (No symbol) [0x0x7ff6fbbbc853] (No symbol) [0x0x7ff6fbbe9d12] (No symbol) [0x0x7ff6fbb94e2b] (No symbol) [0x0x7ff6fbbe6917] (No symbol) [0x0x7ff6fbbe602c] (No symbol) [0x0x7ff6fbb52c75] (No symbol) [0x0x7ff6fbcbe10d] (No symbol) [0x0x7ff6fbccdce8] Microsoft::Applications::Events::EventProperty::to_string [0x0x7ff6fbf48839+265161] Microsoft::Applications::Events::EventProperty::to_string [0x0x7ff6fbf50111+296097] (No symbol) [0x0x7ff6fbdc2111] (No symbol) [0x0x7ff6fbb517a7] Microsoft::Applications::Events::EventProperty::to_string [0x0x7ff6fc09c418+1656744] (No symbol) [0x0x7ffb79c2e8d7] RtlUserThreadStart [0x0x7ffb7b3dc34c+44] | N/A | N/A | N/A | N/A | N/A
45015 | Erreur: Message: invalid session id Stacktrace: GetHandleVerifier [0x0x7ff6fbe63865+25605] (No symbol) [0x0x7ff6fbdb3970] (No symbol) [0x0x7ff6fbb7bf70] (No symbol) [0x0x7ff6fbbbc853] (No symbol) [0x0x7ff6fbbe9d12] (No symbol) [0x0x7ff6fbb94e2b] (No symbol) [0x0x7ff6fbbe6917] (No symbol) [0x0x7ff6fbbe602c] (No symbol) [0x0x7ff6fbb52c75] (No symbol) [0x0x7ff6fbcbe10d] (No symbol) [0x0x7ff6fbccdce8] Microsoft::Applications::Events::EventProperty::to_string [0x0x7ff6fbf48839+265161] Microsoft::Applications::Events::EventProperty::to_string [0x0x7ff6fbf50111+296097] (No symbol) [0x0x7ff6fbdc2111] (No symbol) [0x0x7ff6fbb517a7] Microsoft::Applications::Events::EventProperty::to_string [0x0x7ff6fc09c418+1656744] (No symbol) [0x0x7ffb79c2e8d7] RtlUserThreadStart [0x0x7ffb7b3dc34c+44] | N/A | N/A | N/A | N/A | N/A
42046 | Erreur: Message: invalid session id Stacktrace: GetHandleVerifier [0x0x7ff6fbe63865+25605] (No symbol) [0x0x7ff6fbdb3970] (No symbol) [0x0x7ff6fbb7bf70] (No symbol) [0x0x7ff6fbbbc853] (No symbol) [0x0x7ff6fbbe9d12] (No symbol) [0x0x7ff6fbb94e2b] (No symbol) [0x0x7ff6fbbe6917] (No symbol) [0x0x7ff6fbbe602c] (No symbol) [0x0x7ff6fbb52c75] (No symbol) [0x0x7ff6fbcbe10d] (No symbol) [0x0x7ff6fbccdce8] Microsoft::Applications::Events::EventProperty::to_string [0x0x7ff6fbf48839+265161] Microsoft::Applications::Events::EventProperty::to_string [0x0x7ff6fbf50111+296097] (No symbol) [0x0x7ff6fbdc2111] (No symbol) [0x0x7ff6fbb517a7] Microsoft::Applications::Events::EventProperty::to_string [0x0x7ff6fc09c418+1656744] (No symbol) [0x0x7ffb79c2e8d7] RtlUserThreadStart [0x0x7ffb7b3dc34c+44] | N/A | N/A | N/A | N/A | N/A
43367 | Erreur: Message: invalid session id Stacktrace: GetHandleVerifier [0x0x7ff6fbe63865+25605] (No symbol) [0x0x7ff6fbdb3970] (No symbol) [0x0x7ff6fbb7bf70] (No symbol) [0x0x7ff6fbbbc853] (No symbol) [0x0x7ff6fbbe9d12] (No symbol) [0x0x7ff6fbb94e2b] (No symbol) [0x0x7ff6fbbe6917] (No symbol) [0x0x7ff6fbbe602c] (No symbol) [0x0x7ff6fbb52c75] (No symbol) [0x0x7ff6fbcbe10d] (No symbol) [0x0x7ff6fbccdce8] Microsoft::Applications::Events::EventProperty::to_string [0x0x7ff6fbf48839+265161] Microsoft::Applications::Events::EventProperty::to_string [0x0x7ff6fbf50111+296097] (No symbol) [0x0x7ff6fbdc2111] (No symbol) [0x0x7ff6fbb517a7] Microsoft::Applications::Events::EventProperty::to_string [0x0x7ff6fc09c418+1656744] (No symbol) [0x0x7ffb79c2e8d7] RtlUserThreadStart [0x0x7ffb7b3dc34c+44] | N/A | N/A | N/A | N/A | N/A
43259 | Erreur: Message: invalid session id Stacktrace: GetHandleVerifier [0x0x7ff6fbe63865+25605] (No symbol) [0x0x7ff6fbdb3970] (No symbol) [0x0x7ff6fbb7bf70] (No symbol) [0x0x7ff6fbbbc853] (No symbol) [0x0x7ff6fbbe9d12] (No symbol) [0x0x7ff6fbb94e2b] (No symbol) [0x0x7ff6fbbe6917] (No symbol) [0x0x7ff6fbbe602c] (No symbol) [0x0x7ff6fbb52c75] (No symbol) [0x0x7ff6fbcbe10d] (No symbol) [0x0x7ff6fbccdce8] Microsoft::Applications::Events::EventProperty::to_string [0x0x7ff6fbf48839+265161] Microsoft::Applications::Events::EventProperty::to_string [0x0x7ff6fbf50111+296097] (No symbol) [0x0x7ff6fbdc2111] (No symbol) [0x0x7ff6fbb517a7] Microsoft::Applications::Events::EventProperty::to_string [0x0x7ff6fc09c418+1656744] (No symbol) [0x0x7ffb79c2e8d7] RtlUserThreadStart [0x0x7ffb7b3dc34c+44] | N/A | N/A | N/A | N/A | N/A
43490 | Erreur: Message: invalid session id Stacktrace: GetHandleVerifier [0x0x7ff6fbe63865+25605] (No symbol) [0x0x7ff6fbdb3970] (No symbol) [0x0x7ff6fbb7bf70] (No symbol) [0x0x7ff6fbbbc853] (No symbol) [0x0x7ff6fbbe9d12] (No symbol) [0x0x7ff6fbb94e2b] (No symbol) [0x0x7ff6fbbe6917] (No symbol) [0x0x7ff6fbbe602c] (No symbol) [0x0x7ff6fbb52c75] (No symbol) [0x0x7ff6fbcbe10d] (No symbol) [0x0x7ff6fbccdce8] Microsoft::Applications::Events::EventProperty::to_string [0x0x7ff6fbf48839+265161] Microsoft::Applications::Events::EventProperty::to_string [0x0x7ff6fbf50111+296097] (No symbol) [0x0x7ff6fbdc2111] (No symbol) [0x0x7ff6fbb517a7] Microsoft::Applications::Events::EventProperty::to_string [0x0x7ff6fc09c418+1656744] (No symbol) [0x0x7ffb79c2e8d7] RtlUserThreadStart [0x0x7ffb7b3dc34c+44] | N/A | N/A | N/A | N/A | N/A
44928 | Erreur: Message: invalid session id Stacktrace: GetHandleVerifier [0x0x7ff6fbe63865+25605] (No symbol) [0x0x7ff6fbdb3970] (No symbol) [0x0x7ff6fbb7bf70] (No symbol) [0x0x7ff6fbbbc853] (No symbol) [0x0x7ff6fbbe9d12] (No symbol) [0x0x7ff6fbb94e2b] (No symbol) [0x0x7ff6fbbe6917] (No symbol) [0x0x7ff6fbbe602c] (No symbol) [0x0x7ff6fbb52c75] (No symbol) [0x0x7ff6fbcbe10d] (No symbol) [0x0x7ff6fbccdce8] Microsoft::Applications::Events::EventProperty::to_string [0x0x7ff6fbf48839+265161] Microsoft::Applications::Events::EventProperty::to_string [0x0x7ff6fbf50111+296097] (No symbol) [0x0x7ff6fbdc2111] (No symbol) [0x0x7ff6fbb517a7] Microsoft::Applications::Events::EventProperty::to_string [0x0x7ff6fc09c418+1656744] (No symbol) [0x0x7ffb79c2e8d7] RtlUserThreadStart [0x0x7ffb7b3dc34c+44] | N/A | N/A | N/A | N/A | N/A
43912 | Erreur: Message: invalid session id Stacktrace: GetHandleVerifier [0x0x7ff6fbe63865+25605] (No symbol) [0x0x7ff6fbdb3970] (No symbol) [0x0x7ff6fbb7bf70] (No symbol) [0x0x7ff6fbbbc853] (No symbol) [0x0x7ff6fbbe9d12] (No symbol) [0x0x7ff6fbb94e2b] (No symbol) [0x0x7ff6fbbe6917] (No symbol) [0x0x7ff6fbbe602c] (No symbol) [0x0x7ff6fbb52c75] (No symbol) [0x0x7ff6fbcbe10d] (No symbol) [0x0x7ff6fbccdce8] Microsoft::Applications::Events::EventProperty::to_string [0x0x7ff6fbf48839+265161] Microsoft::Applications::Events::EventProperty::to_string [0x0x7ff6fbf50111+296097] (No symbol) [0x0x7ff6fbdc2111] (No symbol) [0x0x7ff6fbb517a7] Microsoft::Applications::Events::EventProperty::to_string [0x0x7ff6fc09c418+1656744] (No symbol) [0x0x7ffb79c2e8d7] RtlUserThreadStart [0x0x7ffb7b3dc34c+44] | N/A | N/A | N/A | N/A | N/A
43755 | Erreur: Message: invalid session id Stacktrace: GetHandleVerifier [0x0x7ff6fbe63865+25605] (No symbol) [0x0x7ff6fbdb3970] (No symbol) [0x0x7ff6fbb7bf70] (No symbol) [0x0x7ff6fbbbc853] (No symbol) [0x0x7ff6fbbe9d12] (No symbol) [0x0x7ff6fbb94e2b] (No symbol) [0x0x7ff6fbbe6917] (No symbol) [0x0x7ff6fbbe602c] (No symbol) [0x0x7ff6fbb52c75] (No symbol) [0x0x7ff6fbcbe10d] (No symbol) [0x0x7ff6fbccdce8] Microsoft::Applications::Events::EventProperty::to_string [0x0x7ff6fbf48839+265161] Microsoft::Applications::Events::EventProperty::to_string [0x0x7ff6fbf50111+296097] (No symbol) [0x0x7ff6fbdc2111] (No symbol) [0x0x7ff6fbb517a7] Microsoft::Applications::Events::EventProperty::to_string [0x0x7ff6fc09c418+1656744] (No symbol) [0x0x7ffb79c2e8d7] RtlUserThreadStart [0x0x7ffb7b3dc34c+44] | N/A | N/A | N/A | N/A | N/A
41253 | Erreur: Message: invalid session id Stacktrace: GetHandleVerifier [0x0x7ff6fbe63865+25605] (No symbol) [0x0x7ff6fbdb3970] (No symbol) [0x0x7ff6fbb7bf70] (No symbol) [0x0x7ff6fbbbc853] (No symbol) [0x0x7ff6fbbe9d12] (No symbol) [0x0x7ff6fbb94e2b] (No symbol) [0x0x7ff6fbbe6917] (No symbol) [0x0x7ff6fbbe602c] (No symbol) [0x0x7ff6fbb52c75] (No symbol) [0x0x7ff6fbcbe10d] (No symbol) [0x0x7ff6fbccdce8] Microsoft::Applications::Events::EventProperty::to_string [0x0x7ff6fbf48839+265161] Microsoft::Applications::Events::EventProperty::to_string [0x0x7ff6fbf50111+296097] (No symbol) [0x0x7ff6fbdc2111] (No symbol) [0x0x7ff6fbb517a7] Microsoft::Applications::Events::EventProperty::to_string [0x0x7ff6fc09c418+1656744] (No symbol) [0x0x7ffb79c2e8d7] RtlUserThreadStart [0x0x7ffb7b3dc34c+44] | N/A | N/A | N/A | N/A | N/A
43364 | Erreur: Message: invalid session id Stacktrace: GetHandleVerifier [0x0x7ff6fbe63865+25605] (No symbol) [0x0x7ff6fbdb3970] (No symbol) [0x0x7ff6fbb7bf70] (No symbol) [0x0x7ff6fbbbc853] (No symbol) [0x0x7ff6fbbe9d12] (No symbol) [0x0x7ff6fbb94e2b] (No symbol) [0x0x7ff6fbbe6917] (No symbol) [0x0x7ff6fbbe602c] (No symbol) [0x0x7ff6fbb52c75] (No symbol) [0x0x7ff6fbcbe10d] (No symbol) [0x0x7ff6fbccdce8] Microsoft::Applications::Events::EventProperty::to_string [0x0x7ff6fbf48839+265161] Microsoft::Applications::Events::EventProperty::to_string [0x0x7ff6fbf50111+296097] (No symbol) [0x0x7ff6fbdc2111] (No symbol) [0x0x7ff6fbb517a7] Microsoft::Applications::Events::EventProperty::to_string [0x0x7ff6fc09c418+1656744] (No symbol) [0x0x7ffb79c2e8d7] RtlUserThreadStart [0x0x7ffb7b3dc34c+44] | N/A | N/A | N/A | N/A | N/A
42760 | Erreur: Message: invalid session id Stacktrace: GetHandleVerifier [0x0x7ff6fbe63865+25605] (No symbol) [0x0x7ff6fbdb3970] (No symbol) [0x0x7ff6fbb7bf70] (No symbol) [0x0x7ff6fbbbc853] (No symbol) [0x0x7ff6fbbe9d12] (No symbol) [0x0x7ff6fbb94e2b] (No symbol) [0x0x7ff6fbbe6917] (No symbol) [0x0x7ff6fbbe602c] (No symbol) [0x0x7ff6fbb52c75] (No symbol) [0x0x7ff6fbcbe10d] (No symbol) [0x0x7ff6fbccdce8] Microsoft::Applications::Events::EventProperty::to_string [0x0x7ff6fbf48839+265161] Microsoft::Applications::Events::EventProperty::to_string [0x0x7ff6fbf50111+296097] (No symbol) [0x0x7ff6fbdc2111] (No symbol) [0x0x7ff6fbb517a7] Microsoft::Applications::Events::EventProperty::to_string [0x0x7ff6fc09c418+1656744] (No symbol) [0x0x7ffb79c2e8d7] RtlUserThreadStart [0x0x7ffb7b3dc34c+44] | N/A | N/A | N/A | N/A | N/A
42211 | Erreur: Message: invalid session id Stacktrace: GetHandleVerifier [0x0x7ff6fbe63865+25605] (No symbol) [0x0x7ff6fbdb3970] (No symbol) [0x0x7ff6fbb7bf70] (No symbol) [0x0x7ff6fbbbc853] (No symbol) [0x0x7ff6fbbe9d12] (No symbol) [0x0x7ff6fbb94e2b] (No symbol) [0x0x7ff6fbbe6917] (No symbol) [0x0x7ff6fbbe602c] (No symbol) [0x0x7ff6fbb52c75] (No symbol) [0x0x7ff6fbcbe10d] (No symbol) [0x0x7ff6fbccdce8] Microsoft::Applications::Events::EventProperty::to_string [0x0x7ff6fbf48839+265161] Microsoft::Applications::Events::EventProperty::to_string [0x0x7ff6fbf50111+296097] (No symbol) [0x0x7ff6fbdc2111] (No symbol) [0x0x7ff6fbb517a7] Microsoft::Applications::Events::EventProperty::to_string [0x0x7ff6fc09c418+1656744] (No symbol) [0x0x7ffb79c2e8d7] RtlUserThreadStart [0x0x7ffb7b3dc34c+44] | N/A | N/A | N/A | N/A | N/A
45051 | Erreur: Message: invalid session id Stacktrace: GetHandleVerifier [0x0x7ff6fbe63865+25605] (No symbol) [0x0x7ff6fbdb3970] (No symbol) [0x0x7ff6fbb7bf70] (No symbol) [0x0x7ff6fbbbc853] (No symbol) [0x0x7ff6fbbe9d12] (No symbol) [0x0x7ff6fbb94e2b] (No symbol) [0x0x7ff6fbbe6917] (No symbol) [0x0x7ff6fbbe602c] (No symbol) [0x0x7ff6fbb52c75] (No symbol) [0x0x7ff6fbcbe10d] (No symbol) [0x0x7ff6fbccdce8] Microsoft::Applications::Events::EventProperty::to_string [0x0x7ff6fbf48839+265161] Microsoft::Applications::Events::EventProperty::to_string [0x0x7ff6fbf50111+296097] (No symbol) [0x0x7ff6fbdc2111] (No symbol) [0x0x7ff6fbb517a7] Microsoft::Applications::Events::EventProperty::to_string [0x0x7ff6fc09c418+1656744] (No symbol) [0x0x7ffb79c2e8d7] RtlUserThreadStart [0x0x7ffb7b3dc34c+44] | N/A | N/A | N/A | N/A | N/A
45147 | Erreur: Message: invalid session id Stacktrace: GetHandleVerifier [0x0x7ff6fbe63865+25605] (No symbol) [0x0x7ff6fbdb3970] (No symbol) [0x0x7ff6fbb7bf70] (No symbol) [0x0x7ff6fbbbc853] (No symbol) [0x0x7ff6fbbe9d12] (No symbol) [0x0x7ff6fbb94e2b] (No symbol) [0x0x7ff6fbbe6917] (No symbol) [0x0x7ff6fbbe602c] (No symbol) [0x0x7ff6fbb52c75] (No symbol) [0x0x7ff6fbcbe10d] (No symbol) [0x0x7ff6fbccdce8] Microsoft::Applications::Events::EventProperty::to_string [0x0x7ff6fbf48839+265161] Microsoft::Applications::Events::EventProperty::to_string [0x0x7ff6fbf50111+296097] (No symbol) [0x0x7ff6fbdc2111] (No symbol) [0x0x7ff6fbb517a7] Microsoft::Applications::Events::EventProperty::to_string [0x0x7ff6fc09c418+1656744] (No symbol) [0x0x7ffb79c2e8d7] RtlUserThreadStart [0x0x7ffb7b3dc34c+44] | N/A | N/A | N/A | N/A | N/A
44036 | Erreur: Message: invalid session id Stacktrace: GetHandleVerifier [0x0x7ff6fbe63865+25605] (No symbol) [0x0x7ff6fbdb3970] (No symbol) [0x0x7ff6fbb7bf70] (No symbol) [0x0x7ff6fbbbc853] (No symbol) [0x0x7ff6fbbe9d12] (No symbol) [0x0x7ff6fbb94e2b] (No symbol) [0x0x7ff6fbbe6917] (No symbol) [0x0x7ff6fbbe602c] (No symbol) [0x0x7ff6fbb52c75] (No symbol) [0x0x7ff6fbcbe10d] (No symbol) [0x0x7ff6fbccdce8] Microsoft::Applications::Events::EventProperty::to_string [0x0x7ff6fbf48839+265161] Microsoft::Applications::Events::EventProperty::to_string [0x0x7ff6fbf50111+296097] (No symbol) [0x0x7ff6fbdc2111] (No symbol) [0x0x7ff6fbb517a7] Microsoft::Applications::Events::EventProperty::to_string [0x0x7ff6fc09c418+1656744] (No symbol) [0x0x7ffb79c2e8d7] RtlUserThreadStart [0x0x7ffb7b3dc34c+44] | N/A | N/A | N/A | N/A | N/A
45220 | Erreur: Message: invalid session id Stacktrace: GetHandleVerifier [0x0x7ff6fbe63865+25605] (No symbol) [0x0x7ff6fbdb3970] (No symbol) [0x0x7ff6fbb7bf70] (No symbol) [0x0x7ff6fbbbc853] (No symbol) [0x0x7ff6fbbe9d12] (No symbol) [0x0x7ff6fbb94e2b] (No symbol) [0x0x7ff6fbbe6917] (No symbol) [0x0x7ff6fbbe602c] (No symbol) [0x0x7ff6fbb52c75] (No symbol) [0x0x7ff6fbcbe10d] (No symbol) [0x0x7ff6fbccdce8] Microsoft::Applications::Events::EventProperty::to_string [0x0x7ff6fbf48839+265161] Microsoft::Applications::Events::EventProperty::to_string [0x0x7ff6fbf50111+296097] (No symbol) [0x0x7ff6fbdc2111] (No symbol) [0x0x7ff6fbb517a7] Microsoft::Applications::Events::EventProperty::to_string [0x0x7ff6fc09c418+1656744] (No symbol) [0x0x7ffb79c2e8d7] RtlUserThreadStart [0x0x7ffb7b3dc34c+44] | N/A | N/A | N/A | N/A | N/A
43341 | Erreur: Message: invalid session id Stacktrace: GetHandleVerifier [0x0x7ff6fbe63865+25605] (No symbol) [0x0x7ff6fbdb3970] (No symbol) [0x0x7ff6fbb7bf70] (No symbol) [0x0x7ff6fbbbc853] (No symbol) [0x0x7ff6fbbe9d12] (No symbol) [0x0x7ff6fbb94e2b] (No symbol) [0x0x7ff6fbbe6917] (No symbol) [0x0x7ff6fbbe602c] (No symbol) [0x0x7ff6fbb52c75] (No symbol) [0x0x7ff6fbcbe10d] (No symbol) [0x0x7ff6fbccdce8] Microsoft::Applications::Events::EventProperty::to_string [0x0x7ff6fbf48839+265161] Microsoft::Applications::Events::EventProperty::to_string [0x0x7ff6fbf50111+296097] (No symbol) [0x0x7ff6fbdc2111] (No symbol) [0x0x7ff6fbb517a7] Microsoft::Applications::Events::EventProperty::to_string [0x0x7ff6fc09c418+1656744] (No symbol) [0x0x7ffb79c2e8d7] RtlUserThreadStart [0x0x7ffb7b3dc34c+44] | N/A | N/A | N/A | N/A | N/A
45130 | Erreur: Message: invalid session id Stacktrace: GetHandleVerifier [0x0x7ff6fbe63865+25605] (No symbol) [0x0x7ff6fbdb3970] (No symbol) [0x0x7ff6fbb7bf70] (No symbol) [0x0x7ff6fbbbc853] (No symbol) [0x0x7ff6fbbe9d12] (No symbol) [0x0x7ff6fbb94e2b] (No symbol) [0x0x7ff6fbbe6917] (No symbol) [0x0x7ff6fbbe602c] (No symbol) [0x0x7ff6fbb52c75] (No symbol) [0x0x7ff6fbcbe10d] (No symbol) [0x0x7ff6fbccdce8] Microsoft::Applications::Events::EventProperty::to_string [0x0x7ff6fbf48839+265161] Microsoft::Applications::Events::EventProperty::to_string [0x0x7ff6fbf50111+296097] (No symbol) [0x0x7ff6fbdc2111] (No symbol) [0x0x7ff6fbb517a7] Microsoft::Applications::Events::EventProperty::to_string [0x0x7ff6fc09c418+1656744] (No symbol) [0x0x7ffb79c2e8d7] RtlUserThreadStart [0x0x7ffb7b3dc34c+44] | N/A | N/A | N/A | N/A | N/A
44849 | Erreur: Message: invalid session id Stacktrace: GetHandleVerifier [0x0x7ff6fbe63865+25605] (No symbol) [0x0x7ff6fbdb3970] (No symbol) [0x0x7ff6fbb7bf70] (No symbol) [0x0x7ff6fbbbc853] (No symbol) [0x0x7ff6fbbe9d12] (No symbol) [0x0x7ff6fbb94e2b] (No symbol) [0x0x7ff6fbbe6917] (No symbol) [0x0x7ff6fbbe602c] (No symbol) [0x0x7ff6fbb52c75] (No symbol) [0x0x7ff6fbcbe10d] (No symbol) [0x0x7ff6fbccdce8] Microsoft::Applications::Events::EventProperty::to_string [0x0x7ff6fbf48839+265161] Microsoft::Applications::Events::EventProperty::to_string [0x0x7ff6fbf50111+296097] (No symbol) [0x0x7ff6fbdc2111] (No symbol) [0x0x7ff6fbb517a7] Microsoft::Applications::Events::EventProperty::to_string [0x0x7ff6fc09c418+1656744] (No symbol) [0x0x7ffb79c2e8d7] RtlUserThreadStart [0x0x7ffb7b3dc34c+44] | N/A | N/A | N/A | N/A | N/A
44959 | Erreur: Message: invalid session id Stacktrace: GetHandleVerifier [0x0x7ff6fbe63865+25605] (No symbol) [0x0x7ff6fbdb3970] (No symbol) [0x0x7ff6fbb7bf70] (No symbol) [0x0x7ff6fbbbc853] (No symbol) [0x0x7ff6fbbe9d12] (No symbol) [0x0x7ff6fbb94e2b] (No symbol) [0x0x7ff6fbbe6917] (No symbol) [0x0x7ff6fbbe602c] (No symbol) [0x0x7ff6fbb52c75] (No symbol) [0x0x7ff6fbcbe10d] (No symbol) [0x0x7ff6fbccdce8] Microsoft::Applications::Events::EventProperty::to_string [0x0x7ff6fbf48839+265161] Microsoft::Applications::Events::EventProperty::to_string [0x0x7ff6fbf50111+296097] (No symbol) [0x0x7ff6fbdc2111] (No symbol) [0x0x7ff6fbb517a7] Microsoft::Applications::Events::EventProperty::to_string [0x0x7ff6fc09c418+1656744] (No symbol) [0x0x7ffb79c2e8d7] RtlUserThreadStart [0x0x7ffb7b3dc34c+44] | N/A | N/A | N/A | N/A | N/A
45437 | Erreur: Message: invalid session id Stacktrace: GetHandleVerifier [0x0x7ff6fbe63865+25605] (No symbol) [0x0x7ff6fbdb3970] (No symbol) [0x0x7ff6fbb7bf70] (No symbol) [0x0x7ff6fbbbc853] (No symbol) [0x0x7ff6fbbe9d12] (No symbol) [0x0x7ff6fbb94e2b] (No symbol) [0x0x7ff6fbbe6917] (No symbol) [0x0x7ff6fbbe602c] (No symbol) [0x0x7ff6fbb52c75] (No symbol) [0x0x7ff6fbcbe10d] (No symbol) [0x0x7ff6fbccdce8] Microsoft::Applications::Events::EventProperty::to_string [0x0x7ff6fbf48839+265161] Microsoft::Applications::Events::EventProperty::to_string [0x0x7ff6fbf50111+296097] (No symbol) [0x0x7ff6fbdc2111] (No symbol) [0x0x7ff6fbb517a7] Microsoft::Applications::Events::EventProperty::to_string [0x0x7ff6fc09c418+1656744] (No symbol) [0x0x7ffb79c2e8d7] RtlUserThreadStart [0x0x7ffb7b3dc34c+44] | N/A | N/A | N/A | N/A | N/A
45432 | Erreur: Message: invalid session id Stacktrace: GetHandleVerifier [0x0x7ff6fbe63865+25605] (No symbol) [0x0x7ff6fbdb3970] (No symbol) [0x0x7ff6fbb7bf70] (No symbol) [0x0x7ff6fbbbc853] (No symbol) [0x0x7ff6fbbe9d12] (No symbol) [0x0x7ff6fbb94e2b] (No symbol) [0x0x7ff6fbbe6917] (No symbol) [0x0x7ff6fbbe602c] (No symbol) [0x0x7ff6fbb52c75] (No symbol) [0x0x7ff6fbcbe10d] (No symbol) [0x0x7ff6fbccdce8] Microsoft::Applications::Events::EventProperty::to_string [0x0x7ff6fbf48839+265161] Microsoft::Applications::Events::EventProperty::to_string [0x0x7ff6fbf50111+296097] (No symbol) [0x0x7ff6fbdc2111] (No symbol) [0x0x7ff6fbb517a7] Microsoft::Applications::Events::EventProperty::to_string [0x0x7ff6fc09c418+1656744] (No symbol) [0x0x7ffb79c2e8d7] RtlUserThreadStart [0x0x7ffb7b3dc34c+44] | N/A | N/A | N/A | N/A | N/A
38270 | Erreur: Message: invalid session id Stacktrace: GetHandleVerifier [0x0x7ff6fbe63865+25605] (No symbol) [0x0x7ff6fbdb3970] (No symbol) [0x0x7ff6fbb7bf70] (No symbol) [0x0x7ff6fbbbc853] (No symbol) [0x0x7ff6fbbe9d12] (No symbol) [0x0x7ff6fbb94e2b] (No symbol) [0x0x7ff6fbbe6917] (No symbol) [0x0x7ff6fbbe602c] (No symbol) [0x0x7ff6fbb52c75] (No symbol) [0x0x7ff6fbcbe10d] (No symbol) [0x0x7ff6fbccdce8] Microsoft::Applications::Events::EventProperty::to_string [0x0x7ff6fbf48839+265161] Microsoft::Applications::Events::EventProperty::to_string [0x0x7ff6fbf50111+296097] (No symbol) [0x0x7ff6fbdc2111] (No symbol) [0x0x7ff6fbb517a7] Microsoft::Applications::Events::EventProperty::to_string [0x0x7ff6fc09c418+1656744] (No symbol) [0x0x7ffb79c2e8d7] RtlUserThreadStart [0x0x7ffb7b3dc34c+44] | N/A | N/A | N/A | N/A | N/A
45303 | Erreur: Message: invalid session id Stacktrace: GetHandleVerifier [0x0x7ff6fbe63865+25605] (No symbol) [0x0x7ff6fbdb3970] (No symbol) [0x0x7ff6fbb7bf70] (No symbol) [0x0x7ff6fbbbc853] (No symbol) [0x0x7ff6fbbe9d12] (No symbol) [0x0x7ff6fbb94e2b] (No symbol) [0x0x7ff6fbbe6917] (No symbol) [0x0x7ff6fbbe602c] (No symbol) [0x0x7ff6fbb52c75] (No symbol) [0x0x7ff6fbcbe10d] (No symbol) [0x0x7ff6fbccdce8] Microsoft::Applications::Events::EventProperty::to_string [0x0x7ff6fbf48839+265161] Microsoft::Applications::Events::EventProperty::to_string [0x0x7ff6fbf50111+296097] (No symbol) [0x0x7ff6fbdc2111] (No symbol) [0x0x7ff6fbb517a7] Microsoft::Applications::Events::EventProperty::to_string [0x0x7ff6fc09c418+1656744] (No symbol) [0x0x7ffb79c2e8d7] RtlUserThreadStart [0x0x7ffb7b3dc34c+44] | N/A | N/A | N/A | N/A | N/A
45420 | Erreur: Message: invalid session id Stacktrace: GetHandleVerifier [0x0x7ff6fbe63865+25605] (No symbol) [0x0x7ff6fbdb3970] (No symbol) [0x0x7ff6fbb7bf70] (No symbol) [0x0x7ff6fbbbc853] (No symbol) [0x0x7ff6fbbe9d12] (No symbol) [0x0x7ff6fbb94e2b] (No symbol) [0x0x7ff6fbbe6917] (No symbol) [0x0x7ff6fbbe602c] (No symbol) [0x0x7ff6fbb52c75] (No symbol) [0x0x7ff6fbcbe10d] (No symbol) [0x0x7ff6fbccdce8] Microsoft::Applications::Events::EventProperty::to_string [0x0x7ff6fbf48839+265161] Microsoft::Applications::Events::EventProperty::to_string [0x0x7ff6fbf50111+296097] (No symbol) [0x0x7ff6fbdc2111] (No symbol) [0x0x7ff6fbb517a7] Microsoft::Applications::Events::EventProperty::to_string [0x0x7ff6fc09c418+1656744] (No symbol) [0x0x7ffb79c2e8d7] RtlUserThreadStart [0x0x7ffb7b3dc34c+44] | N/A | N/A | N/A | N/A | N/A
45353 | Erreur: Message: invalid session id Stacktrace: GetHandleVerifier [0x0x7ff6fbe63865+25605] (No symbol) [0x0x7ff6fbdb3970] (No symbol) [0x0x7ff6fbb7bf70] (No symbol) [0x0x7ff6fbbbc853] (No symbol) [0x0x7ff6fbbe9d12] (No symbol) [0x0x7ff6fbb94e2b] (No symbol) [0x0x7ff6fbbe6917] (No symbol) [0x0x7ff6fbbe602c] (No symbol) [0x0x7ff6fbb52c75] (No symbol) [0x0x7ff6fbcbe10d] (No symbol) [0x0x7ff6fbccdce8] Microsoft::Applications::Events::EventProperty::to_string [0x0x7ff6fbf48839+265161] Microsoft::Applications::Events::EventProperty::to_string [0x0x7ff6fbf50111+296097] (No symbol) [0x0x7ff6fbdc2111] (No symbol) [0x0x7ff6fbb517a7] Microsoft::Applications::Events::EventProperty::to_string [0x0x7ff6fc09c418+1656744] (No symbol) [0x0x7ffb79c2e8d7] RtlUserThreadStart [0x0x7ffb7b3dc34c+44] | N/A | N/A | N/A | N/A | N/A
43766 | Erreur: Message: invalid session id Stacktrace: GetHandleVerifier [0x0x7ff6fbe63865+25605] (No symbol) [0x0x7ff6fbdb3970] (No symbol) [0x0x7ff6fbb7bf70] (No symbol) [0x0x7ff6fbbbc853] (No symbol) [0x0x7ff6fbbe9d12] (No symbol) [0x0x7ff6fbb94e2b] (No symbol) [0x0x7ff6fbbe6917] (No symbol) [0x0x7ff6fbbe602c] (No symbol) [0x0x7ff6fbb52c75] (No symbol) [0x0x7ff6fbcbe10d] (No symbol) [0x0x7ff6fbccdce8] Microsoft::Applications::Events::EventProperty::to_string [0x0x7ff6fbf48839+265161] Microsoft::Applications::Events::EventProperty::to_string [0x0x7ff6fbf50111+296097] (No symbol) [0x0x7ff6fbdc2111] (No symbol) [0x0x7ff6fbb517a7] Microsoft::Applications::Events::EventProperty::to_string [0x0x7ff6fc09c418+1656744] (No symbol) [0x0x7ffb79c2e8d7] RtlUserThreadStart [0x0x7ffb7b3dc34c+44] | N/A | N/A | N/A | N/A | N/A
45197 | Erreur: Message: invalid session id Stacktrace: GetHandleVerifier [0x0x7ff6fbe63865+25605] (No symbol) [0x0x7ff6fbdb3970] (No symbol) [0x0x7ff6fbb7bf70] (No symbol) [0x0x7ff6fbbbc853] (No symbol) [0x0x7ff6fbbe9d12] (No symbol) [0x0x7ff6fbb94e2b] (No symbol) [0x0x7ff6fbbe6917] (No symbol) [0x0x7ff6fbbe602c] (No symbol) [0x0x7ff6fbb52c75] (No symbol) [0x0x7ff6fbcbe10d] (No symbol) [0x0x7ff6fbccdce8] Microsoft::Applications::Events::EventProperty::to_string [0x0x7ff6fbf48839+265161] Microsoft::Applications::Events::EventProperty::to_string [0x0x7ff6fbf50111+296097] (No symbol) [0x0x7ff6fbdc2111] (No symbol) [0x0x7ff6fbb517a7] Microsoft::Applications::Events::EventProperty::to_string [0x0x7ff6fc09c418+1656744] (No symbol) [0x0x7ffb79c2e8d7] RtlUserThreadStart [0x0x7ffb7b3dc34c+44] | N/A | N/A | N/A | N/A | N/A
45314 | Erreur: Message: invalid session id Stacktrace: GetHandleVerifier [0x0x7ff6fbe63865+25605] (No symbol) [0x0x7ff6fbdb3970] (No symbol) [0x0x7ff6fbb7bf70] (No symbol) [0x0x7ff6fbbbc853] (No symbol) [0x0x7ff6fbbe9d12] (No symbol) [0x0x7ff6fbb94e2b] (No symbol) [0x0x7ff6fbbe6917] (No symbol) [0x0x7ff6fbbe602c] (No symbol) [0x0x7ff6fbb52c75] (No symbol) [0x0x7ff6fbcbe10d] (No symbol) [0x0x7ff6fbccdce8] Microsoft::Applications::Events::EventProperty::to_string [0x0x7ff6fbf48839+265161] Microsoft::Applications::Events::EventProperty::to_string [0x0x7ff6fbf50111+296097] (No symbol) [0x0x7ff6fbdc2111] (No symbol) [0x0x7ff6fbb517a7] Microsoft::Applications::Events::EventProperty::to_string [0x0x7ff6fc09c418+1656744] (No symbol) [0x0x7ffb79c2e8d7] RtlUserThreadStart [0x0x7ffb7b3dc34c+44] | N/A | N/A | N/A | N/A | N/A
45114 | Erreur: Message: invalid session id Stacktrace: GetHandleVerifier [0x0x7ff6fbe63865+25605] (No symbol) [0x0x7ff6fbdb3970] (No symbol) [0x0x7ff6fbb7bf70] (No symbol) [0x0x7ff6fbbbc853] (No symbol) [0x0x7ff6fbbe9d12] (No symbol) [0x0x7ff6fbb94e2b] (No symbol) [0x0x7ff6fbbe6917] (No symbol) [0x0x7ff6fbbe602c] (No symbol) [0x0x7ff6fbb52c75] (No symbol) [0x0x7ff6fbcbe10d] (No symbol) [0x0x7ff6fbccdce8] Microsoft::Applications::Events::EventProperty::to_string [0x0x7ff6fbf48839+265161] Microsoft::Applications::Events::EventProperty::to_string [0x0x7ff6fbf50111+296097] (No symbol) [0x0x7ff6fbdc2111] (No symbol) [0x0x7ff6fbb517a7] Microsoft::Applications::Events::EventProperty::to_string [0x0x7ff6fc09c418+1656744] (No symbol) [0x0x7ffb79c2e8d7] RtlUserThreadStart [0x0x7ffb7b3dc34c+44] | N/A | N/A | N/A | N/A | N/A
43668 | Erreur: Message: invalid session id Stacktrace: GetHandleVerifier [0x0x7ff6fbe63865+25605] (No symbol) [0x0x7ff6fbdb3970] (No symbol) [0x0x7ff6fbb7bf70] (No symbol) [0x0x7ff6fbbbc853] (No symbol) [0x0x7ff6fbbe9d12] (No symbol) [0x0x7ff6fbb94e2b] (No symbol) [0x0x7ff6fbbe6917] (No symbol) [0x0x7ff6fbbe602c] (No symbol) [0x0x7ff6fbb52c75] (No symbol) [0x0x7ff6fbcbe10d] (No symbol) [0x0x7ff6fbccdce8] Microsoft::Applications::Events::EventProperty::to_string [0x0x7ff6fbf48839+265161] Microsoft::Applications::Events::EventProperty::to_string [0x0x7ff6fbf50111+296097] (No symbol) [0x0x7ff6fbdc2111] (No symbol) [0x0x7ff6fbb517a7] Microsoft::Applications::Events::EventProperty::to_string [0x0x7ff6fc09c418+1656744] (No symbol) [0x0x7ffb79c2e8d7] RtlUserThreadStart [0x0x7ffb7b3dc34c+44] | N/A | N/A | N/A | N/A | N/A
44093 | Erreur: Message: invalid session id Stacktrace: GetHandleVerifier [0x0x7ff6fbe63865+25605] (No symbol) [0x0x7ff6fbdb3970] (No symbol) [0x0x7ff6fbb7bf70] (No symbol) [0x0x7ff6fbbbc853] (No symbol) [0x0x7ff6fbbe9d12] (No symbol) [0x0x7ff6fbb94e2b] (No symbol) [0x0x7ff6fbbe6917] (No symbol) [0x0x7ff6fbbe602c] (No symbol) [0x0x7ff6fbb52c75] (No symbol) [0x0x7ff6fbcbe10d] (No symbol) [0x0x7ff6fbccdce8] Microsoft::Applications::Events::EventProperty::to_string [0x0x7ff6fbf48839+265161] Microsoft::Applications::Events::EventProperty::to_string [0x0x7ff6fbf50111+296097] (No symbol) [0x0x7ff6fbdc2111] (No symbol) [0x0x7ff6fbb517a7] Microsoft::Applications::Events::EventProperty::to_string [0x0x7ff6fc09c418+1656744] (No symbol) [0x0x7ffb79c2e8d7] RtlUserThreadStart [0x0x7ffb7b3dc34c+44] | N/A | N/A | N/A | N/A | N/A
38274 | Erreur: Message: invalid session id Stacktrace: GetHandleVerifier [0x0x7ff6fbe63865+25605] (No symbol) [0x0x7ff6fbdb3970] (No symbol) [0x0x7ff6fbb7bf70] (No symbol) [0x0x7ff6fbbbc853] (No symbol) [0x0x7ff6fbbe9d12] (No symbol) [0x0x7ff6fbb94e2b] (No symbol) [0x0x7ff6fbbe6917] (No symbol) [0x0x7ff6fbbe602c] (No symbol) [0x0x7ff6fbb52c75] (No symbol) [0x0x7ff6fbcbe10d] (No symbol) [0x0x7ff6fbccdce8] Microsoft::Applications::Events::EventProperty::to_string [0x0x7ff6fbf48839+265161] Microsoft::Applications::Events::EventProperty::to_string [0x0x7ff6fbf50111+296097] (No symbol) [0x0x7ff6fbdc2111] (No symbol) [0x0x7ff6fbb517a7] Microsoft::Applications::Events::EventProperty::to_string [0x0x7ff6fc09c418+1656744] (No symbol) [0x0x7ffb79c2e8d7] RtlUserThreadStart [0x0x7ffb7b3dc34c+44] | N/A | N/A | N/A | N/A | N/A
44812 | Erreur: Message: invalid session id Stacktrace: GetHandleVerifier [0x0x7ff6fbe63865+25605] (No symbol) [0x0x7ff6fbdb3970] (No symbol) [0x0x7ff6fbb7bf70] (No symbol) [0x0x7ff6fbbbc853] (No symbol) [0x0x7ff6fbbe9d12] (No symbol) [0x0x7ff6fbb94e2b] (No symbol) [0x0x7ff6fbbe6917] (No symbol) [0x0x7ff6fbbe602c] (No symbol) [0x0x7ff6fbb52c75] (No symbol) [0x0x7ff6fbcbe10d] (No symbol) [0x0x7ff6fbccdce8] Microsoft::Applications::Events::EventProperty::to_string [0x0x7ff6fbf48839+265161] Microsoft::Applications::Events::EventProperty::to_string [0x0x7ff6fbf50111+296097] (No symbol) [0x0x7ff6fbdc2111] (No symbol) [0x0x7ff6fbb517a7] Microsoft::Applications::Events::EventProperty::to_string [0x0x7ff6fc09c418+1656744] (No symbol) [0x0x7ffb79c2e8d7] RtlUserThreadStart [0x0x7ffb7b3dc34c+44] | N/A | N/A | N/A | N/A | N/A
43635 | Erreur: Message: invalid session id Stacktrace: GetHandleVerifier [0x0x7ff6fbe63865+25605] (No symbol) [0x0x7ff6fbdb3970] (No symbol) [0x0x7ff6fbb7bf70] (No symbol) [0x0x7ff6fbbbc853] (No symbol) [0x0x7ff6fbbe9d12] (No symbol) [0x0x7ff6fbb94e2b] (No symbol) [0x0x7ff6fbbe6917] (No symbol) [0x0x7ff6fbbe602c] (No symbol) [0x0x7ff6fbb52c75] (No symbol) [0x0x7ff6fbcbe10d] (No symbol) [0x0x7ff6fbccdce8] Microsoft::Applications::Events::EventProperty::to_string [0x0x7ff6fbf48839+265161] Microsoft::Applications::Events::EventProperty::to_string [0x0x7ff6fbf50111+296097] (No symbol) [0x0x7ff6fbdc2111] (No symbol) [0x0x7ff6fbb517a7] Microsoft::Applications::Events::EventProperty::to_string [0x0x7ff6fc09c418+1656744] (No symbol) [0x0x7ffb79c2e8d7] RtlUserThreadStart [0x0x7ffb7b3dc34c+44] | N/A | N/A | N/A | N/A | N/A
43772 | Erreur: Message: invalid session id Stacktrace: GetHandleVerifier [0x0x7ff6fbe63865+25605] (No symbol) [0x0x7ff6fbdb3970] (No symbol) [0x0x7ff6fbb7bf70] (No symbol) [0x0x7ff6fbbbc853] (No symbol) [0x0x7ff6fbbe9d12] (No symbol) [0x0x7ff6fbb94e2b] (No symbol) [0x0x7ff6fbbe6917] (No symbol) [0x0x7ff6fbbe602c] (No symbol) [0x0x7ff6fbb52c75] (No symbol) [0x0x7ff6fbcbe10d] (No symbol) [0x0x7ff6fbccdce8] Microsoft::Applications::Events::EventProperty::to_string [0x0x7ff6fbf48839+265161] Microsoft::Applications::Events::EventProperty::to_string [0x0x7ff6fbf50111+296097] (No symbol) [0x0x7ff6fbdc2111] (No symbol) [0x0x7ff6fbb517a7] Microsoft::Applications::Events::EventProperty::to_string [0x0x7ff6fc09c418+1656744] (No symbol) [0x0x7ffb79c2e8d7] RtlUserThreadStart [0x0x7ffb7b3dc34c+44] | N/A | N/A | N/A | N/A | N/A
43333 | Erreur: Message: invalid session id Stacktrace: GetHandleVerifier [0x0x7ff6fbe63865+25605] (No symbol) [0x0x7ff6fbdb3970] (No symbol) [0x0x7ff6fbb7bf70] (No symbol) [0x0x7ff6fbbbc853] (No symbol) [0x0x7ff6fbbe9d12] (No symbol) [0x0x7ff6fbb94e2b] (No symbol) [0x0x7ff6fbbe6917] (No symbol) [0x0x7ff6fbbe602c] (No symbol) [0x0x7ff6fbb52c75] (No symbol) [0x0x7ff6fbcbe10d] (No symbol) [0x0x7ff6fbccdce8] Microsoft::Applications::Events::EventProperty::to_string [0x0x7ff6fbf48839+265161] Microsoft::Applications::Events::EventProperty::to_string [0x0x7ff6fbf50111+296097] (No symbol) [0x0x7ff6fbdc2111] (No symbol) [0x0x7ff6fbb517a7] Microsoft::Applications::Events::EventProperty::to_string [0x0x7ff6fc09c418+1656744] (No symbol) [0x0x7ffb79c2e8d7] RtlUserThreadStart [0x0x7ffb7b3dc34c+44] | N/A | N/A | N/A | N/A | N/A
43365 | Erreur: Message: invalid session id Stacktrace: GetHandleVerifier [0x0x7ff6fbe63865+25605] (No symbol) [0x0x7ff6fbdb3970] (No symbol) [0x0x7ff6fbb7bf70] (No symbol) [0x0x7ff6fbbbc853] (No symbol) [0x0x7ff6fbbe9d12] (No symbol) [0x0x7ff6fbb94e2b] (No symbol) [0x0x7ff6fbbe6917] (No symbol) [0x0x7ff6fbbe602c] (No symbol) [0x0x7ff6fbb52c75] (No symbol) [0x0x7ff6fbcbe10d] (No symbol) [0x0x7ff6fbccdce8] Microsoft::Applications::Events::EventProperty::to_string [0x0x7ff6fbf48839+265161] Microsoft::Applications::Events::EventProperty::to_string [0x0x7ff6fbf50111+296097] (No symbol) [0x0x7ff6fbdc2111] (No symbol) [0x0x7ff6fbb517a7] Microsoft::Applications::Events::EventProperty::to_string [0x0x7ff6fc09c418+1656744] (No symbol) [0x0x7ffb79c2e8d7] RtlUserThreadStart [0x0x7ffb7b3dc34c+44] | N/A | N/A | N/A | N/A | N/A
45108 | Erreur: Message: invalid session id Stacktrace: GetHandleVerifier [0x0x7ff6fbe63865+25605] (No symbol) [0x0x7ff6fbdb3970] (No symbol) [0x0x7ff6fbb7bf70] (No symbol) [0x0x7ff6fbbbc853] (No symbol) [0x0x7ff6fbbe9d12] (No symbol) [0x0x7ff6fbb94e2b] (No symbol) [0x0x7ff6fbbe6917] (No symbol) [0x0x7ff6fbbe602c] (No symbol) [0x0x7ff6fbb52c75] (No symbol) [0x0x7ff6fbcbe10d] (No symbol) [0x0x7ff6fbccdce8] Microsoft::Applications::Events::EventProperty::to_string [0x0x7ff6fbf48839+265161] Microsoft::Applications::Events::EventProperty::to_string [0x0x7ff6fbf50111+296097] (No symbol) [0x0x7ff6fbdc2111] (No symbol) [0x0x7ff6fbb517a7] Microsoft::Applications::Events::EventProperty::to_string [0x0x7ff6fc09c418+1656744] (No symbol) [0x0x7ffb79c2e8d7] RtlUserThreadStart [0x0x7ffb7b3dc34c+44] | N/A | N/A | N/A | N/A | N/A
42049 | Erreur: Message: invalid session id Stacktrace: GetHandleVerifier [0x0x7ff6fbe63865+25605] (No symbol) [0x0x7ff6fbdb3970] (No symbol) [0x0x7ff6fbb7bf70] (No symbol) [0x0x7ff6fbbbc853] (No symbol) [0x0x7ff6fbbe9d12] (No symbol) [0x0x7ff6fbb94e2b] (No symbol) [0x0x7ff6fbbe6917] (No symbol) [0x0x7ff6fbbe602c] (No symbol) [0x0x7ff6fbb52c75] (No symbol) [0x0x7ff6fbcbe10d] (No symbol) [0x0x7ff6fbccdce8] Microsoft::Applications::Events::EventProperty::to_string [0x0x7ff6fbf48839+265161] Microsoft::Applications::Events::EventProperty::to_string [0x0x7ff6fbf50111+296097] (No symbol) [0x0x7ff6fbdc2111] (No symbol) [0x0x7ff6fbb517a7] Microsoft::Applications::Events::EventProperty::to_string [0x0x7ff6fc09c418+1656744] (No symbol) [0x0x7ffb79c2e8d7] RtlUserThreadStart [0x0x7ffb7b3dc34c+44] | N/A | N/A | N/A | N/A | N/A
44902 | Erreur: Message: invalid session id Stacktrace: GetHandleVerifier [0x0x7ff6fbe63865+25605] (No symbol) [0x0x7ff6fbdb3970] (No symbol) [0x0x7ff6fbb7bf70] (No symbol) [0x0x7ff6fbbbc853] (No symbol) [0x0x7ff6fbbe9d12] (No symbol) [0x0x7ff6fbb94e2b] (No symbol) [0x0x7ff6fbbe6917] (No symbol) [0x0x7ff6fbbe602c] (No symbol) [0x0x7ff6fbb52c75] (No symbol) [0x0x7ff6fbcbe10d] (No symbol) [0x0x7ff6fbccdce8] Microsoft::Applications::Events::EventProperty::to_string [0x0x7ff6fbf48839+265161] Microsoft::Applications::Events::EventProperty::to_string [0x0x7ff6fbf50111+296097] (No symbol) [0x0x7ff6fbdc2111] (No symbol) [0x0x7ff6fbb517a7] Microsoft::Applications::Events::EventProperty::to_string [0x0x7ff6fc09c418+1656744] (No symbol) [0x0x7ffb79c2e8d7] RtlUserThreadStart [0x0x7ffb7b3dc34c+44] | N/A | N/A | N/A | N/A | N/A
45291 | Erreur: Message: invalid session id Stacktrace: GetHandleVerifier [0x0x7ff6fbe63865+25605] (No symbol) [0x0x7ff6fbdb3970] (No symbol) [0x0x7ff6fbb7bf70] (No symbol) [0x0x7ff6fbbbc853] (No symbol) [0x0x7ff6fbbe9d12] (No symbol) [0x0x7ff6fbb94e2b] (No symbol) [0x0x7ff6fbbe6917] (No symbol) [0x0x7ff6fbbe602c] (No symbol) [0x0x7ff6fbb52c75] (No symbol) [0x0x7ff6fbcbe10d] (No symbol) [0x0x7ff6fbccdce8] Microsoft::Applications::Events::EventProperty::to_string [0x0x7ff6fbf48839+265161] Microsoft::Applications::Events::EventProperty::to_string [0x0x7ff6fbf50111+296097] (No symbol) [0x0x7ff6fbdc2111] (No symbol) [0x0x7ff6fbb517a7] Microsoft::Applications::Events::EventProperty::to_string [0x0x7ff6fc09c418+1656744] (No symbol) [0x0x7ffb79c2e8d7] RtlUserThreadStart [0x0x7ffb7b3dc34c+44] | N/A | N/A | N/A | N/A | N/A
36064 | Erreur: Message: invalid session id Stacktrace: GetHandleVerifier [0x0x7ff6fbe63865+25605] (No symbol) [0x0x7ff6fbdb3970] (No symbol) [0x0x7ff6fbb7bf70] (No symbol) [0x0x7ff6fbbbc853] (No symbol) [0x0x7ff6fbbe9d12] (No symbol) [0x0x7ff6fbb94e2b] (No symbol) [0x0x7ff6fbbe6917] (No symbol) [0x0x7ff6fbbe602c] (No symbol) [0x0x7ff6fbb52c75] (No symbol) [0x0x7ff6fbcbe10d] (No symbol) [0x0x7ff6fbccdce8] Microsoft::Applications::Events::EventProperty::to_string [0x0x7ff6fbf48839+265161] Microsoft::Applications::Events::EventProperty::to_string [0x0x7ff6fbf50111+296097] (No symbol) [0x0x7ff6fbdc2111] (No symbol) [0x0x7ff6fbb517a7] Microsoft::Applications::Events::EventProperty::to_string [0x0x7ff6fc09c418+1656744] (No symbol) [0x0x7ffb79c2e8d7] RtlUserThreadStart [0x0x7ffb7b3dc34c+44] | N/A | N/A | N/A | N/A | N/A
43451 | Erreur: Message: invalid session id Stacktrace: GetHandleVerifier [0x0x7ff6fbe63865+25605] (No symbol) [0x0x7ff6fbdb3970] (No symbol) [0x0x7ff6fbb7bf70] (No symbol) [0x0x7ff6fbbbc853] (No symbol) [0x0x7ff6fbbe9d12] (No symbol) [0x0x7ff6fbb94e2b] (No symbol) [0x0x7ff6fbbe6917] (No symbol) [0x0x7ff6fbbe602c] (No symbol) [0x0x7ff6fbb52c75] (No symbol) [0x0x7ff6fbcbe10d] (No symbol) [0x0x7ff6fbccdce8] Microsoft::Applications::Events::EventProperty::to_string [0x0x7ff6fbf48839+265161] Microsoft::Applications::Events::EventProperty::to_string [0x0x7ff6fbf50111+296097] (No symbol) [0x0x7ff6fbdc2111] (No symbol) [0x0x7ff6fbb517a7] Microsoft::Applications::Events::EventProperty::to_string [0x0x7ff6fc09c418+1656744] (No symbol) [0x0x7ffb79c2e8d7] RtlUserThreadStart [0x0x7ffb7b3dc34c+44] | N/A | N/A | N/A | N/A | N/A
39926 | Erreur: Message: invalid session id Stacktrace: GetHandleVerifier [0x0x7ff6fbe63865+25605] (No symbol) [0x0x7ff6fbdb3970] (No symbol) [0x0x7ff6fbb7bf70] (No symbol) [0x0x7ff6fbbbc853] (No symbol) [0x0x7ff6fbbe9d12] (No symbol) [0x0x7ff6fbb94e2b] (No symbol) [0x0x7ff6fbbe6917] (No symbol) [0x0x7ff6fbbe602c] (No symbol) [0x0x7ff6fbb52c75] (No symbol) [0x0x7ff6fbcbe10d] (No symbol) [0x0x7ff6fbccdce8] Microsoft::Applications::Events::EventProperty::to_string [0x0x7ff6fbf48839+265161] Microsoft::Applications::Events::EventProperty::to_string [0x0x7ff6fbf50111+296097] (No symbol) [0x0x7ff6fbdc2111] (No symbol) [0x0x7ff6fbb517a7] Microsoft::Applications::Events::EventProperty::to_string [0x0x7ff6fc09c418+1656744] (No symbol) [0x0x7ffb79c2e8d7] RtlUserThreadStart [0x0x7ffb7b3dc34c+44] | N/A | N/A | N/A | N/A | N/A
44791 | Erreur: Message: invalid session id Stacktrace: GetHandleVerifier [0x0x7ff6fbe63865+25605] (No symbol) [0x0x7ff6fbdb3970] (No symbol) [0x0x7ff6fbb7bf70] (No symbol) [0x0x7ff6fbbbc853] (No symbol) [0x0x7ff6fbbe9d12] (No symbol) [0x0x7ff6fbb94e2b] (No symbol) [0x0x7ff6fbbe6917] (No symbol) [0x0x7ff6fbbe602c] (No symbol) [0x0x7ff6fbb52c75] (No symbol) [0x0x7ff6fbcbe10d] (No symbol) [0x0x7ff6fbccdce8] Microsoft::Applications::Events::EventProperty::to_string [0x0x7ff6fbf48839+265161] Microsoft::Applications::Events::EventProperty::to_string [0x0x7ff6fbf50111+296097] (No symbol) [0x0x7ff6fbdc2111] (No symbol) [0x0x7ff6fbb517a7] Microsoft::Applications::Events::EventProperty::to_string [0x0x7ff6fc09c418+1656744] (No symbol) [0x0x7ffb79c2e8d7] RtlUserThreadStart [0x0x7ffb7b3dc34c+44] | N/A | N/A | N/A | N/A | N/A
45203 | Erreur: Message: invalid session id Stacktrace: GetHandleVerifier [0x0x7ff6fbe63865+25605] (No symbol) [0x0x7ff6fbdb3970] (No symbol) [0x0x7ff6fbb7bf70] (No symbol) [0x0x7ff6fbbbc853] (No symbol) [0x0x7ff6fbbe9d12] (No symbol) [0x0x7ff6fbb94e2b] (No symbol) [0x0x7ff6fbbe6917] (No symbol) [0x0x7ff6fbbe602c] (No symbol) [0x0x7ff6fbb52c75] (No symbol) [0x0x7ff6fbcbe10d] (No symbol) [0x0x7ff6fbccdce8] Microsoft::Applications::Events::EventProperty::to_string [0x0x7ff6fbf48839+265161] Microsoft::Applications::Events::EventProperty::to_string [0x0x7ff6fbf50111+296097] (No symbol) [0x0x7ff6fbdc2111] (No symbol) [0x0x7ff6fbb517a7] Microsoft::Applications::Events::EventProperty::to_string [0x0x7ff6fc09c418+1656744] (No symbol) [0x0x7ffb79c2e8d7] RtlUserThreadStart [0x0x7ffb7b3dc34c+44] | N/A | N/A | N/A | N/A | N/A
45001 | Erreur: Message: invalid session id Stacktrace: GetHandleVerifier [0x0x7ff6fbe63865+25605] (No symbol) [0x0x7ff6fbdb3970] (No symbol) [0x0x7ff6fbb7bf70] (No symbol) [0x0x7ff6fbbbc853] (No symbol) [0x0x7ff6fbbe9d12] (No symbol) [0x0x7ff6fbb94e2b] (No symbol) [0x0x7ff6fbbe6917] (No symbol) [0x0x7ff6fbbe602c] (No symbol) [0x0x7ff6fbb52c75] (No symbol) [0x0x7ff6fbcbe10d] (No symbol) [0x0x7ff6fbccdce8] Microsoft::Applications::Events::EventProperty::to_string [0x0x7ff6fbf48839+265161] Microsoft::Applications::Events::EventProperty::to_string [0x0x7ff6fbf50111+296097] (No symbol) [0x0x7ff6fbdc2111] (No symbol) [0x0x7ff6fbb517a7] Microsoft::Applications::Events::EventProperty::to_string [0x0x7ff6fc09c418+1656744] (No symbol) [0x0x7ffb79c2e8d7] RtlUserThreadStart [0x0x7ffb7b3dc34c+44] | N/A | N/A | N/A | N/A | N/A
43495 | Erreur: Message: invalid session id Stacktrace: GetHandleVerifier [0x0x7ff6fbe63865+25605] (No symbol) [0x0x7ff6fbdb3970] (No symbol) [0x0x7ff6fbb7bf70] (No symbol) [0x0x7ff6fbbbc853] (No symbol) [0x0x7ff6fbbe9d12] (No symbol) [0x0x7ff6fbb94e2b] (No symbol) [0x0x7ff6fbbe6917] (No symbol) [0x0x7ff6fbbe602c] (No symbol) [0x0x7ff6fbb52c75] (No symbol) [0x0x7ff6fbcbe10d] (No symbol) [0x0x7ff6fbccdce8] Microsoft::Applications::Events::EventProperty::to_string [0x0x7ff6fbf48839+265161] Microsoft::Applications::Events::EventProperty::to_string [0x0x7ff6fbf50111+296097] (No symbol) [0x0x7ff6fbdc2111] (No symbol) [0x0x7ff6fbb517a7] Microsoft::Applications::Events::EventProperty::to_string [0x0x7ff6fc09c418+1656744] (No symbol) [0x0x7ffb79c2e8d7] RtlUserThreadStart [0x0x7ffb7b3dc34c+44] | N/A | N/A | N/A | N/A | N/A
44957 | Erreur: Message: invalid session id Stacktrace: GetHandleVerifier [0x0x7ff6fbe63865+25605] (No symbol) [0x0x7ff6fbdb3970] (No symbol) [0x0x7ff6fbb7bf70] (No symbol) [0x0x7ff6fbbbc853] (No symbol) [0x0x7ff6fbbe9d12] (No symbol) [0x0x7ff6fbb94e2b] (No symbol) [0x0x7ff6fbbe6917] (No symbol) [0x0x7ff6fbbe602c] (No symbol) [0x0x7ff6fbb52c75] (No symbol) [0x0x7ff6fbcbe10d] (No symbol) [0x0x7ff6fbccdce8] Microsoft::Applications::Events::EventProperty::to_string [0x0x7ff6fbf48839+265161] Microsoft::Applications::Events::EventProperty::to_string [0x0x7ff6fbf50111+296097] (No symbol) [0x0x7ff6fbdc2111] (No symbol) [0x0x7ff6fbb517a7] Microsoft::Applications::Events::EventProperty::to_string [0x0x7ff6fc09c418+1656744] (No symbol) [0x0x7ffb79c2e8d7] RtlUserThreadStart [0x0x7ffb7b3dc34c+44] | N/A | N/A | N/A | N/A | N/A
33697 | Erreur: Message: invalid session id Stacktrace: GetHandleVerifier [0x0x7ff6fbe63865+25605] (No symbol) [0x0x7ff6fbdb3970] (No symbol) [0x0x7ff6fbb7bf70] (No symbol) [0x0x7ff6fbbbc853] (No symbol) [0x0x7ff6fbbe9d12] (No symbol) [0x0x7ff6fbb94e2b] (No symbol) [0x0x7ff6fbbe6917] (No symbol) [0x0x7ff6fbbe602c] (No symbol) [0x0x7ff6fbb52c75] (No symbol) [0x0x7ff6fbcbe10d] (No symbol) [0x0x7ff6fbccdce8] Microsoft::Applications::Events::EventProperty::to_string [0x0x7ff6fbf48839+265161] Microsoft::Applications::Events::EventProperty::to_string [0x0x7ff6fbf50111+296097] (No symbol) [0x0x7ff6fbdc2111] (No symbol) [0x0x7ff6fbb517a7] Microsoft::Applications::Events::EventProperty::to_string [0x0x7ff6fc09c418+1656744] (No symbol) [0x0x7ffb79c2e8d7] RtlUserThreadStart [0x0x7ffb7b3dc34c+44] | N/A | N/A | N/A | N/A | N/A
44781 | Erreur: Message: invalid session id Stacktrace: GetHandleVerifier [0x0x7ff6fbe63865+25605] (No symbol) [0x0x7ff6fbdb3970] (No symbol) [0x0x7ff6fbb7bf70] (No symbol) [0x0x7ff6fbbbc853] (No symbol) [0x0x7ff6fbbe9d12] (No symbol) [0x0x7ff6fbb94e2b] (No symbol) [0x0x7ff6fbbe6917] (No symbol) [0x0x7ff6fbbe602c] (No symbol) [0x0x7ff6fbb52c75] (No symbol) [0x0x7ff6fbcbe10d] (No symbol) [0x0x7ff6fbccdce8] Microsoft::Applications::Events::EventProperty::to_string [0x0x7ff6fbf48839+265161] Microsoft::Applications::Events::EventProperty::to_string [0x0x7ff6fbf50111+296097] (No symbol) [0x0x7ff6fbdc2111] (No symbol) [0x0x7ff6fbb517a7] Microsoft::Applications::Events::EventProperty::to_string [0x0x7ff6fc09c418+1656744] (No symbol) [0x0x7ffb79c2e8d7] RtlUserThreadStart [0x0x7ffb7b3dc34c+44] | N/A | N/A | N/A | N/A | N/A
42107 | Erreur: Message: invalid session id Stacktrace: GetHandleVerifier [0x0x7ff6fbe63865+25605] (No symbol) [0x0x7ff6fbdb3970] (No symbol) [0x0x7ff6fbb7bf70] (No symbol) [0x0x7ff6fbbbc853] (No symbol) [0x0x7ff6fbbe9d12] (No symbol) [0x0x7ff6fbb94e2b] (No symbol) [0x0x7ff6fbbe6917] (No symbol) [0x0x7ff6fbbe602c] (No symbol) [0x0x7ff6fbb52c75] (No symbol) [0x0x7ff6fbcbe10d] (No symbol) [0x0x7ff6fbccdce8] Microsoft::Applications::Events::EventProperty::to_string [0x0x7ff6fbf48839+265161] Microsoft::Applications::Events::EventProperty::to_string [0x0x7ff6fbf50111+296097] (No symbol) [0x0x7ff6fbdc2111] (No symbol) [0x0x7ff6fbb517a7] Microsoft::Applications::Events::EventProperty::to_string [0x0x7ff6fc09c418+1656744] (No symbol) [0x0x7ffb79c2e8d7] RtlUserThreadStart [0x0x7ffb7b3dc34c+44] | N/A | N/A | N/A | N/A | N/A
45057 | Erreur: Message: invalid session id Stacktrace: GetHandleVerifier [0x0x7ff6fbe63865+25605] (No symbol) [0x0x7ff6fbdb3970] (No symbol) [0x0x7ff6fbb7bf70] (No symbol) [0x0x7ff6fbbbc853] (No symbol) [0x0x7ff6fbbe9d12] (No symbol) [0x0x7ff6fbb94e2b] (No symbol) [0x0x7ff6fbbe6917] (No symbol) [0x0x7ff6fbbe602c] (No symbol) [0x0x7ff6fbb52c75] (No symbol) [0x0x7ff6fbcbe10d] (No symbol) [0x0x7ff6fbccdce8] Microsoft::Applications::Events::EventProperty::to_string [0x0x7ff6fbf48839+265161] Microsoft::Applications::Events::EventProperty::to_string [0x0x7ff6fbf50111+296097] (No symbol) [0x0x7ff6fbdc2111] (No symbol) [0x0x7ff6fbb517a7] Microsoft::Applications::Events::EventProperty::to_string [0x0x7ff6fc09c418+1656744] (No symbol) [0x0x7ffb79c2e8d7] RtlUserThreadStart [0x0x7ffb7b3dc34c+44] | N/A | N/A | N/A | N/A | N/A
44926 | Erreur: Message: invalid session id Stacktrace: GetHandleVerifier [0x0x7ff6fbe63865+25605] (No symbol) [0x0x7ff6fbdb3970] (No symbol) [0x0x7ff6fbb7bf70] (No symbol) [0x0x7ff6fbbbc853] (No symbol) [0x0x7ff6fbbe9d12] (No symbol) [0x0x7ff6fbb94e2b] (No symbol) [0x0x7ff6fbbe6917] (No symbol) [0x0x7ff6fbbe602c] (No symbol) [0x0x7ff6fbb52c75] (No symbol) [0x0x7ff6fbcbe10d] (No symbol) [0x0x7ff6fbccdce8] Microsoft::Applications::Events::EventProperty::to_string [0x0x7ff6fbf48839+265161] Microsoft::Applications::Events::EventProperty::to_string [0x0x7ff6fbf50111+296097] (No symbol) [0x0x7ff6fbdc2111] (No symbol) [0x0x7ff6fbb517a7] Microsoft::Applications::Events::EventProperty::to_string [0x0x7ff6fc09c418+1656744] (No symbol) [0x0x7ffb79c2e8d7] RtlUserThreadStart [0x0x7ffb7b3dc34c+44] | N/A | N/A | N/A | N/A | N/A
45115 | Erreur: Message: invalid session id Stacktrace: GetHandleVerifier [0x0x7ff6fbe63865+25605] (No symbol) [0x0x7ff6fbdb3970] (No symbol) [0x0x7ff6fbb7bf70] (No symbol) [0x0x7ff6fbbbc853] (No symbol) [0x0x7ff6fbbe9d12] (No symbol) [0x0x7ff6fbb94e2b] (No symbol) [0x0x7ff6fbbe6917] (No symbol) [0x0x7ff6fbbe602c] (No symbol) [0x0x7ff6fbb52c75] (No symbol) [0x0x7ff6fbcbe10d] (No symbol) [0x0x7ff6fbccdce8] Microsoft::Applications::Events::EventProperty::to_string [0x0x7ff6fbf48839+265161] Microsoft::Applications::Events::EventProperty::to_string [0x0x7ff6fbf50111+296097] (No symbol) [0x0x7ff6fbdc2111] (No symbol) [0x0x7ff6fbb517a7] Microsoft::Applications::Events::EventProperty::to_string [0x0x7ff6fc09c418+1656744] (No symbol) [0x0x7ffb79c2e8d7] RtlUserThreadStart [0x0x7ffb7b3dc34c+44] | N/A | N/A | N/A | N/A | N/A
43640 | Erreur: Message: invalid session id Stacktrace: GetHandleVerifier [0x0x7ff6fbe63865+25605] (No symbol) [0x0x7ff6fbdb3970] (No symbol) [0x0x7ff6fbb7bf70] (No symbol) [0x0x7ff6fbbbc853] (No symbol) [0x0x7ff6fbbe9d12] (No symbol) [0x0x7ff6fbb94e2b] (No symbol) [0x0x7ff6fbbe6917] (No symbol) [0x0x7ff6fbbe602c] (No symbol) [0x0x7ff6fbb52c75] (No symbol) [0x0x7ff6fbcbe10d] (No symbol) [0x0x7ff6fbccdce8] Microsoft::Applications::Events::EventProperty::to_string [0x0x7ff6fbf48839+265161] Microsoft::Applications::Events::EventProperty::to_string [0x0x7ff6fbf50111+296097] (No symbol) [0x0x7ff6fbdc2111] (No symbol) [0x0x7ff6fbb517a7] Microsoft::Applications::Events::EventProperty::to_string [0x0x7ff6fc09c418+1656744] (No symbol) [0x0x7ffb79c2e8d7] RtlUserThreadStart [0x0x7ffb7b3dc34c+44] | N/A | N/A | N/A | N/A | N/A
38253 | Erreur: Message: invalid session id Stacktrace: GetHandleVerifier [0x0x7ff6fbe63865+25605] (No symbol) [0x0x7ff6fbdb3970] (No symbol) [0x0x7ff6fbb7bf70] (No symbol) [0x0x7ff6fbbbc853] (No symbol) [0x0x7ff6fbbe9d12] (No symbol) [0x0x7ff6fbb94e2b] (No symbol) [0x0x7ff6fbbe6917] (No symbol) [0x0x7ff6fbbe602c] (No symbol) [0x0x7ff6fbb52c75] (No symbol) [0x0x7ff6fbcbe10d] (No symbol) [0x0x7ff6fbccdce8] Microsoft::Applications::Events::EventProperty::to_string [0x0x7ff6fbf48839+265161] Microsoft::Applications::Events::EventProperty::to_string [0x0x7ff6fbf50111+296097] (No symbol) [0x0x7ff6fbdc2111] (No symbol) [0x0x7ff6fbb517a7] Microsoft::Applications::Events::EventProperty::to_string [0x0x7ff6fc09c418+1656744] (No symbol) [0x0x7ffb79c2e8d7] RtlUserThreadStart [0x0x7ffb7b3dc34c+44] | N/A | N/A | N/A | N/A | N/A
45309 | Erreur: Message: invalid session id Stacktrace: GetHandleVerifier [0x0x7ff6fbe63865+25605] (No symbol) [0x0x7ff6fbdb3970] (No symbol) [0x0x7ff6fbb7bf70] (No symbol) [0x0x7ff6fbbbc853] (No symbol) [0x0x7ff6fbbe9d12] (No symbol) [0x0x7ff6fbb94e2b] (No symbol) [0x0x7ff6fbbe6917] (No symbol) [0x0x7ff6fbbe602c] (No symbol) [0x0x7ff6fbb52c75] (No symbol) [0x0x7ff6fbcbe10d] (No symbol) [0x0x7ff6fbccdce8] Microsoft::Applications::Events::EventProperty::to_string [0x0x7ff6fbf48839+265161] Microsoft::Applications::Events::EventProperty::to_string [0x0x7ff6fbf50111+296097] (No symbol) [0x0x7ff6fbdc2111] (No symbol) [0x0x7ff6fbb517a7] Microsoft::Applications::Events::EventProperty::to_string [0x0x7ff6fc09c418+1656744] (No symbol) [0x0x7ffb79c2e8d7] RtlUserThreadStart [0x0x7ffb7b3dc34c+44] | N/A | N/A | N/A | N/A | N/A
43485 | Erreur: Message: invalid session id Stacktrace: GetHandleVerifier [0x0x7ff6fbe63865+25605] (No symbol) [0x0x7ff6fbdb3970] (No symbol) [0x0x7ff6fbb7bf70] (No symbol) [0x0x7ff6fbbbc853] (No symbol) [0x0x7ff6fbbe9d12] (No symbol) [0x0x7ff6fbb94e2b] (No symbol) [0x0x7ff6fbbe6917] (No symbol) [0x0x7ff6fbbe602c] (No symbol) [0x0x7ff6fbb52c75] (No symbol) [0x0x7ff6fbcbe10d] (No symbol) [0x0x7ff6fbccdce8] Microsoft::Applications::Events::EventProperty::to_string [0x0x7ff6fbf48839+265161] Microsoft::Applications::Events::EventProperty::to_string [0x0x7ff6fbf50111+296097] (No symbol) [0x0x7ff6fbdc2111] (No symbol) [0x0x7ff6fbb517a7] Microsoft::Applications::Events::EventProperty::to_string [0x0x7ff6fc09c418+1656744] (No symbol) [0x0x7ffb79c2e8d7] RtlUserThreadStart [0x0x7ffb7b3dc34c+44] | N/A | N/A | N/A | N/A | N/A
43671 | Erreur: Message: invalid session id Stacktrace: GetHandleVerifier [0x0x7ff6fbe63865+25605] (No symbol) [0x0x7ff6fbdb3970] (No symbol) [0x0x7ff6fbb7bf70] (No symbol) [0x0x7ff6fbbbc853] (No symbol) [0x0x7ff6fbbe9d12] (No symbol) [0x0x7ff6fbb94e2b] (No symbol) [0x0x7ff6fbbe6917] (No symbol) [0x0x7ff6fbbe602c] (No symbol) [0x0x7ff6fbb52c75] (No symbol) [0x0x7ff6fbcbe10d] (No symbol) [0x0x7ff6fbccdce8] Microsoft::Applications::Events::EventProperty::to_string [0x0x7ff6fbf48839+265161] Microsoft::Applications::Events::EventProperty::to_string [0x0x7ff6fbf50111+296097] (No symbol) [0x0x7ff6fbdc2111] (No symbol) [0x0x7ff6fbb517a7] Microsoft::Applications::Events::EventProperty::to_string [0x0x7ff6fc09c418+1656744] (No symbol) [0x0x7ffb79c2e8d7] RtlUserThreadStart [0x0x7ffb7b3dc34c+44] | N/A | N/A | N/A | N/A | N/A
44001 | Erreur: Message: invalid session id Stacktrace: GetHandleVerifier [0x0x7ff6fbe63865+25605] (No symbol) [0x0x7ff6fbdb3970] (No symbol) [0x0x7ff6fbb7bf70] (No symbol) [0x0x7ff6fbbbc853] (No symbol) [0x0x7ff6fbbe9d12] (No symbol) [0x0x7ff6fbb94e2b] (No symbol) [0x0x7ff6fbbe6917] (No symbol) [0x0x7ff6fbbe602c] (No symbol) [0x0x7ff6fbb52c75] (No symbol) [0x0x7ff6fbcbe10d] (No symbol) [0x0x7ff6fbccdce8] Microsoft::Applications::Events::EventProperty::to_string [0x0x7ff6fbf48839+265161] Microsoft::Applications::Events::EventProperty::to_string [0x0x7ff6fbf50111+296097] (No symbol) [0x0x7ff6fbdc2111] (No symbol) [0x0x7ff6fbb517a7] Microsoft::Applications::Events::EventProperty::to_string [0x0x7ff6fc09c418+1656744] (No symbol) [0x0x7ffb79c2e8d7] RtlUserThreadStart [0x0x7ffb7b3dc34c+44] | N/A | N/A | N/A | N/A | N/A
41680 | Erreur: Message: invalid session id Stacktrace: GetHandleVerifier [0x0x7ff6fbe63865+25605] (No symbol) [0x0x7ff6fbdb3970] (No symbol) [0x0x7ff6fbb7bf70] (No symbol) [0x0x7ff6fbbbc853] (No symbol) [0x0x7ff6fbbe9d12] (No symbol) [0x0x7ff6fbb94e2b] (No symbol) [0x0x7ff6fbbe6917] (No symbol) [0x0x7ff6fbbe602c] (No symbol) [0x0x7ff6fbb52c75] (No symbol) [0x0x7ff6fbcbe10d] (No symbol) [0x0x7ff6fbccdce8] Microsoft::Applications::Events::EventProperty::to_string [0x0x7ff6fbf48839+265161] Microsoft::Applications::Events::EventProperty::to_string [0x0x7ff6fbf50111+296097] (No symbol) [0x0x7ff6fbdc2111] (No symbol) [0x0x7ff6fbb517a7] Microsoft::Applications::Events::EventProperty::to_string [0x0x7ff6fc09c418+1656744] (No symbol) [0x0x7ffb79c2e8d7] RtlUserThreadStart [0x0x7ffb7b3dc34c+44] | N/A | N/A | N/A | N/A | N/A
45084 | Erreur: Message: invalid session id Stacktrace: GetHandleVerifier [0x0x7ff6fbe63865+25605] (No symbol) [0x0x7ff6fbdb3970] (No symbol) [0x0x7ff6fbb7bf70] (No symbol) [0x0x7ff6fbbbc853] (No symbol) [0x0x7ff6fbbe9d12] (No symbol) [0x0x7ff6fbb94e2b] (No symbol) [0x0x7ff6fbbe6917] (No symbol) [0x0x7ff6fbbe602c] (No symbol) [0x0x7ff6fbb52c75] (No symbol) [0x0x7ff6fbcbe10d] (No symbol) [0x0x7ff6fbccdce8] Microsoft::Applications::Events::EventProperty::to_string [0x0x7ff6fbf48839+265161] Microsoft::Applications::Events::EventProperty::to_string [0x0x7ff6fbf50111+296097] (No symbol) [0x0x7ff6fbdc2111] (No symbol) [0x0x7ff6fbb517a7] Microsoft::Applications::Events::EventProperty::to_string [0x0x7ff6fc09c418+1656744] (No symbol) [0x0x7ffb79c2e8d7] RtlUserThreadStart [0x0x7ffb7b3dc34c+44] | N/A | N/A | N/A | N/A | N/A
43775 | Erreur: Message: invalid session id Stacktrace: GetHandleVerifier [0x0x7ff6fbe63865+25605] (No symbol) [0x0x7ff6fbdb3970] (No symbol) [0x0x7ff6fbb7bf70] (No symbol) [0x0x7ff6fbbbc853] (No symbol) [0x0x7ff6fbbe9d12] (No symbol) [0x0x7ff6fbb94e2b] (No symbol) [0x0x7ff6fbbe6917] (No symbol) [0x0x7ff6fbbe602c] (No symbol) [0x0x7ff6fbb52c75] (No symbol) [0x0x7ff6fbcbe10d] (No symbol) [0x0x7ff6fbccdce8] Microsoft::Applications::Events::EventProperty::to_string [0x0x7ff6fbf48839+265161] Microsoft::Applications::Events::EventProperty::to_string [0x0x7ff6fbf50111+296097] (No symbol) [0x0x7ff6fbdc2111] (No symbol) [0x0x7ff6fbb517a7] Microsoft::Applications::Events::EventProperty::to_string [0x0x7ff6fc09c418+1656744] (No symbol) [0x0x7ffb79c2e8d7] RtlUserThreadStart [0x0x7ffb7b3dc34c+44] | N/A | N/A | N/A | N/A | N/A
39955 | Erreur: Message: invalid session id Stacktrace: GetHandleVerifier [0x0x7ff6fbe63865+25605] (No symbol) [0x0x7ff6fbdb3970] (No symbol) [0x0x7ff6fbb7bf70] (No symbol) [0x0x7ff6fbbbc853] (No symbol) [0x0x7ff6fbbe9d12] (No symbol) [0x0x7ff6fbb94e2b] (No symbol) [0x0x7ff6fbbe6917] (No symbol) [0x0x7ff6fbbe602c] (No symbol) [0x0x7ff6fbb52c75] (No symbol) [0x0x7ff6fbcbe10d] (No symbol) [0x0x7ff6fbccdce8] Microsoft::Applications::Events::EventProperty::to_string [0x0x7ff6fbf48839+265161] Microsoft::Applications::Events::EventProperty::to_string [0x0x7ff6fbf50111+296097] (No symbol) [0x0x7ff6fbdc2111] (No symbol) [0x0x7ff6fbb517a7] Microsoft::Applications::Events::EventProperty::to_string [0x0x7ff6fc09c418+1656744] (No symbol) [0x0x7ffb79c2e8d7] RtlUserThreadStart [0x0x7ffb7b3dc34c+44] | N/A | N/A | N/A | N/A | N/A
45210 | Erreur: Message: invalid session id Stacktrace: GetHandleVerifier [0x0x7ff6fbe63865+25605] (No symbol) [0x0x7ff6fbdb3970] (No symbol) [0x0x7ff6fbb7bf70] (No symbol) [0x0x7ff6fbbbc853] (No symbol) [0x0x7ff6fbbe9d12] (No symbol) [0x0x7ff6fbb94e2b] (No symbol) [0x0x7ff6fbbe6917] (No symbol) [0x0x7ff6fbbe602c] (No symbol) [0x0x7ff6fbb52c75] (No symbol) [0x0x7ff6fbcbe10d] (No symbol) [0x0x7ff6fbccdce8] Microsoft::Applications::Events::EventProperty::to_string [0x0x7ff6fbf48839+265161] Microsoft::Applications::Events::EventProperty::to_string [0x0x7ff6fbf50111+296097] (No symbol) [0x0x7ff6fbdc2111] (No symbol) [0x0x7ff6fbb517a7] Microsoft::Applications::Events::EventProperty::to_string [0x0x7ff6fc09c418+1656744] (No symbol) [0x0x7ffb79c2e8d7] RtlUserThreadStart [0x0x7ffb7b3dc34c+44] | N/A | N/A | N/A | N/A | N/A
43707 | Erreur: Message: invalid session id Stacktrace: GetHandleVerifier [0x0x7ff6fbe63865+25605] (No symbol) [0x0x7ff6fbdb3970] (No symbol) [0x0x7ff6fbb7bf70] (No symbol) [0x0x7ff6fbbbc853] (No symbol) [0x0x7ff6fbbe9d12] (No symbol) [0x0x7ff6fbb94e2b] (No symbol) [0x0x7ff6fbbe6917] (No symbol) [0x0x7ff6fbbe602c] (No symbol) [0x0x7ff6fbb52c75] (No symbol) [0x0x7ff6fbcbe10d] (No symbol) [0x0x7ff6fbccdce8] Microsoft::Applications::Events::EventProperty::to_string [0x0x7ff6fbf48839+265161] Microsoft::Applications::Events::EventProperty::to_string [0x0x7ff6fbf50111+296097] (No symbol) [0x0x7ff6fbdc2111] (No symbol) [0x0x7ff6fbb517a7] Microsoft::Applications::Events::EventProperty::to_string [0x0x7ff6fc09c418+1656744] (No symbol) [0x0x7ffb79c2e8d7] RtlUserThreadStart [0x0x7ffb7b3dc34c+44] | N/A | N/A | N/A | N/A | N/A
45076 | Erreur: Message: invalid session id Stacktrace: GetHandleVerifier [0x0x7ff6fbe63865+25605] (No symbol) [0x0x7ff6fbdb3970] (No symbol) [0x0x7ff6fbb7bf70] (No symbol) [0x0x7ff6fbbbc853] (No symbol) [0x0x7ff6fbbe9d12] (No symbol) [0x0x7ff6fbb94e2b] (No symbol) [0x0x7ff6fbbe6917] (No symbol) [0x0x7ff6fbbe602c] (No symbol) [0x0x7ff6fbb52c75] (No symbol) [0x0x7ff6fbcbe10d] (No symbol) [0x0x7ff6fbccdce8] Microsoft::Applications::Events::EventProperty::to_string [0x0x7ff6fbf48839+265161] Microsoft::Applications::Events::EventProperty::to_string [0x0x7ff6fbf50111+296097] (No symbol) [0x0x7ff6fbdc2111] (No symbol) [0x0x7ff6fbb517a7] Microsoft::Applications::Events::EventProperty::to_string [0x0x7ff6fc09c418+1656744] (No symbol) [0x0x7ffb79c2e8d7] RtlUserThreadStart [0x0x7ffb7b3dc34c+44] | N/A | N/A | N/A | N/A | N/A
45026 | Erreur: Message: invalid session id Stacktrace: GetHandleVerifier [0x0x7ff6fbe63865+25605] (No symbol) [0x0x7ff6fbdb3970] (No symbol) [0x0x7ff6fbb7bf70] (No symbol) [0x0x7ff6fbbbc853] (No symbol) [0x0x7ff6fbbe9d12] (No symbol) [0x0x7ff6fbb94e2b] (No symbol) [0x0x7ff6fbbe6917] (No symbol) [0x0x7ff6fbbe602c] (No symbol) [0x0x7ff6fbb52c75] (No symbol) [0x0x7ff6fbcbe10d] (No symbol) [0x0x7ff6fbccdce8] Microsoft::Applications::Events::EventProperty::to_string [0x0x7ff6fbf48839+265161] Microsoft::Applications::Events::EventProperty::to_string [0x0x7ff6fbf50111+296097] (No symbol) [0x0x7ff6fbdc2111] (No symbol) [0x0x7ff6fbb517a7] Microsoft::Applications::Events::EventProperty::to_string [0x0x7ff6fc09c418+1656744] (No symbol) [0x0x7ffb79c2e8d7] RtlUserThreadStart [0x0x7ffb7b3dc34c+44] | N/A | N/A | N/A | N/A | N/A
44861 | Erreur: Message: invalid session id Stacktrace: GetHandleVerifier [0x0x7ff6fbe63865+25605] (No symbol) [0x0x7ff6fbdb3970] (No symbol) [0x0x7ff6fbb7bf70] (No symbol) [0x0x7ff6fbbbc853] (No symbol) [0x0x7ff6fbbe9d12] (No symbol) [0x0x7ff6fbb94e2b] (No symbol) [0x0x7ff6fbbe6917] (No symbol) [0x0x7ff6fbbe602c] (No symbol) [0x0x7ff6fbb52c75] (No symbol) [0x0x7ff6fbcbe10d] (No symbol) [0x0x7ff6fbccdce8] Microsoft::Applications::Events::EventProperty::to_string [0x0x7ff6fbf48839+265161] Microsoft::Applications::Events::EventProperty::to_string [0x0x7ff6fbf50111+296097] (No symbol) [0x0x7ff6fbdc2111] (No symbol) [0x0x7ff6fbb517a7] Microsoft::Applications::Events::EventProperty::to_string [0x0x7ff6fc09c418+1656744] (No symbol) [0x0x7ffb79c2e8d7] RtlUserThreadStart [0x0x7ffb7b3dc34c+44] | N/A | N/A | N/A | N/A | N/A
42504 | Erreur: Message: invalid session id Stacktrace: GetHandleVerifier [0x0x7ff6fbe63865+25605] (No symbol) [0x0x7ff6fbdb3970] (No symbol) [0x0x7ff6fbb7bf70] (No symbol) [0x0x7ff6fbbbc853] (No symbol) [0x0x7ff6fbbe9d12] (No symbol) [0x0x7ff6fbb94e2b] (No symbol) [0x0x7ff6fbbe6917] (No symbol) [0x0x7ff6fbbe602c] (No symbol) [0x0x7ff6fbb52c75] (No symbol) [0x0x7ff6fbcbe10d] (No symbol) [0x0x7ff6fbccdce8] Microsoft::Applications::Events::EventProperty::to_string [0x0x7ff6fbf48839+265161] Microsoft::Applications::Events::EventProperty::to_string [0x0x7ff6fbf50111+296097] (No symbol) [0x0x7ff6fbdc2111] (No symbol) [0x0x7ff6fbb517a7] Microsoft::Applications::Events::EventProperty::to_string [0x0x7ff6fc09c418+1656744] (No symbol) [0x0x7ffb79c2e8d7] RtlUserThreadStart [0x0x7ffb7b3dc34c+44] | N/A | N/A | N/A | N/A | N/A
45121 | Erreur: Message: invalid session id Stacktrace: GetHandleVerifier [0x0x7ff6fbe63865+25605] (No symbol) [0x0x7ff6fbdb3970] (No symbol) [0x0x7ff6fbb7bf70] (No symbol) [0x0x7ff6fbbbc853] (No symbol) [0x0x7ff6fbbe9d12] (No symbol) [0x0x7ff6fbb94e2b] (No symbol) [0x0x7ff6fbbe6917] (No symbol) [0x0x7ff6fbbe602c] (No symbol) [0x0x7ff6fbb52c75] (No symbol) [0x0x7ff6fbcbe10d] (No symbol) [0x0x7ff6fbccdce8] Microsoft::Applications::Events::EventProperty::to_string [0x0x7ff6fbf48839+265161] Microsoft::Applications::Events::EventProperty::to_string [0x0x7ff6fbf50111+296097] (No symbol) [0x0x7ff6fbdc2111] (No symbol) [0x0x7ff6fbb517a7] Microsoft::Applications::Events::EventProperty::to_string [0x0x7ff6fc09c418+1656744] (No symbol) [0x0x7ffb79c2e8d7] RtlUserThreadStart [0x0x7ffb7b3dc34c+44] | N/A | N/A | N/A | N/A | N/A
44843 | Erreur: Message: invalid session id Stacktrace: GetHandleVerifier [0x0x7ff6fbe63865+25605] (No symbol) [0x0x7ff6fbdb3970] (No symbol) [0x0x7ff6fbb7bf70] (No symbol) [0x0x7ff6fbbbc853] (No symbol) [0x0x7ff6fbbe9d12] (No symbol) [0x0x7ff6fbb94e2b] (No symbol) [0x0x7ff6fbbe6917] (No symbol) [0x0x7ff6fbbe602c] (No symbol) [0x0x7ff6fbb52c75] (No symbol) [0x0x7ff6fbcbe10d] (No symbol) [0x0x7ff6fbccdce8] Microsoft::Applications::Events::EventProperty::to_string [0x0x7ff6fbf48839+265161] Microsoft::Applications::Events::EventProperty::to_string [0x0x7ff6fbf50111+296097] (No symbol) [0x0x7ff6fbdc2111] (No symbol) [0x0x7ff6fbb517a7] Microsoft::Applications::Events::EventProperty::to_string [0x0x7ff6fc09c418+1656744] (No symbol) [0x0x7ffb79c2e8d7] RtlUserThreadStart [0x0x7ffb7b3dc34c+44] | N/A | N/A | N/A | N/A | N/A
44831 | Erreur: Message: invalid session id Stacktrace: GetHandleVerifier [0x0x7ff6fbe63865+25605] (No symbol) [0x0x7ff6fbdb3970] (No symbol) [0x0x7ff6fbb7bf70] (No symbol) [0x0x7ff6fbbbc853] (No symbol) [0x0x7ff6fbbe9d12] (No symbol) [0x0x7ff6fbb94e2b] (No symbol) [0x0x7ff6fbbe6917] (No symbol) [0x0x7ff6fbbe602c] (No symbol) [0x0x7ff6fbb52c75] (No symbol) [0x0x7ff6fbcbe10d] (No symbol) [0x0x7ff6fbccdce8] Microsoft::Applications::Events::EventProperty::to_string [0x0x7ff6fbf48839+265161] Microsoft::Applications::Events::EventProperty::to_string [0x0x7ff6fbf50111+296097] (No symbol) [0x0x7ff6fbdc2111] (No symbol) [0x0x7ff6fbb517a7] Microsoft::Applications::Events::EventProperty::to_string [0x0x7ff6fc09c418+1656744] (No symbol) [0x0x7ffb79c2e8d7] RtlUserThreadStart [0x0x7ffb7b3dc34c+44] | N/A | N/A | N/A | N/A | N/A
44830 | Erreur: Message: invalid session id Stacktrace: GetHandleVerifier [0x0x7ff6fbe63865+25605] (No symbol) [0x0x7ff6fbdb3970] (No symbol) [0x0x7ff6fbb7bf70] (No symbol) [0x0x7ff6fbbbc853] (No symbol) [0x0x7ff6fbbe9d12] (No symbol) [0x0x7ff6fbb94e2b] (No symbol) [0x0x7ff6fbbe6917] (No symbol) [0x0x7ff6fbbe602c] (No symbol) [0x0x7ff6fbb52c75] (No symbol) [0x0x7ff6fbcbe10d] (No symbol) [0x0x7ff6fbccdce8] Microsoft::Applications::Events::EventProperty::to_string [0x0x7ff6fbf48839+265161] Microsoft::Applications::Events::EventProperty::to_string [0x0x7ff6fbf50111+296097] (No symbol) [0x0x7ff6fbdc2111] (No symbol) [0x0x7ff6fbb517a7] Microsoft::Applications::Events::EventProperty::to_string [0x0x7ff6fc09c418+1656744] (No symbol) [0x0x7ffb79c2e8d7] RtlUserThreadStart [0x0x7ffb7b3dc34c+44] | N/A | N/A | N/A | N/A | N/A
33694 | Erreur: Message: invalid session id Stacktrace: GetHandleVerifier [0x0x7ff6fbe63865+25605] (No symbol) [0x0x7ff6fbdb3970] (No symbol) [0x0x7ff6fbb7bf70] (No symbol) [0x0x7ff6fbbbc853] (No symbol) [0x0x7ff6fbbe9d12] (No symbol) [0x0x7ff6fbb94e2b] (No symbol) [0x0x7ff6fbbe6917] (No symbol) [0x0x7ff6fbbe602c] (No symbol) [0x0x7ff6fbb52c75] (No symbol) [0x0x7ff6fbcbe10d] (No symbol) [0x0x7ff6fbccdce8] Microsoft::Applications::Events::EventProperty::to_string [0x0x7ff6fbf48839+265161] Microsoft::Applications::Events::EventProperty::to_string [0x0x7ff6fbf50111+296097] (No symbol) [0x0x7ff6fbdc2111] (No symbol) [0x0x7ff6fbb517a7] Microsoft::Applications::Events::EventProperty::to_string [0x0x7ff6fc09c418+1656744] (No symbol) [0x0x7ffb79c2e8d7] RtlUserThreadStart [0x0x7ffb7b3dc34c+44] | N/A | N/A | N/A | N/A | N/A
45364 | Erreur: Message: invalid session id Stacktrace: GetHandleVerifier [0x0x7ff6fbe63865+25605] (No symbol) [0x0x7ff6fbdb3970] (No symbol) [0x0x7ff6fbb7bf70] (No symbol) [0x0x7ff6fbbbc853] (No symbol) [0x0x7ff6fbbe9d12] (No symbol) [0x0x7ff6fbb94e2b] (No symbol) [0x0x7ff6fbbe6917] (No symbol) [0x0x7ff6fbbe602c] (No symbol) [0x0x7ff6fbb52c75] (No symbol) [0x0x7ff6fbcbe10d] (No symbol) [0x0x7ff6fbccdce8] Microsoft::Applications::Events::EventProperty::to_string [0x0x7ff6fbf48839+265161] Microsoft::Applications::Events::EventProperty::to_string [0x0x7ff6fbf50111+296097] (No symbol) [0x0x7ff6fbdc2111] (No symbol) [0x0x7ff6fbb517a7] Microsoft::Applications::Events::EventProperty::to_string [0x0x7ff6fc09c418+1656744] (No symbol) [0x0x7ffb79c2e8d7] RtlUserThreadStart [0x0x7ffb7b3dc34c+44] | N/A | N/A | N/A | N/A | N/A
43456 | Erreur: Message: invalid session id Stacktrace: GetHandleVerifier [0x0x7ff6fbe63865+25605] (No symbol) [0x0x7ff6fbdb3970] (No symbol) [0x0x7ff6fbb7bf70] (No symbol) [0x0x7ff6fbbbc853] (No symbol) [0x0x7ff6fbbe9d12] (No symbol) [0x0x7ff6fbb94e2b] (No symbol) [0x0x7ff6fbbe6917] (No symbol) [0x0x7ff6fbbe602c] (No symbol) [0x0x7ff6fbb52c75] (No symbol) [0x0x7ff6fbcbe10d] (No symbol) [0x0x7ff6fbccdce8] Microsoft::Applications::Events::EventProperty::to_string [0x0x7ff6fbf48839+265161] Microsoft::Applications::Events::EventProperty::to_string [0x0x7ff6fbf50111+296097] (No symbol) [0x0x7ff6fbdc2111] (No symbol) [0x0x7ff6fbb517a7] Microsoft::Applications::Events::EventProperty::to_string [0x0x7ff6fc09c418+1656744] (No symbol) [0x0x7ffb79c2e8d7] RtlUserThreadStart [0x0x7ffb7b3dc34c+44] | N/A | N/A | N/A | N/A | N/A
44932 | Erreur: Message: invalid session id Stacktrace: GetHandleVerifier [0x0x7ff6fbe63865+25605] (No symbol) [0x0x7ff6fbdb3970] (No symbol) [0x0x7ff6fbb7bf70] (No symbol) [0x0x7ff6fbbbc853] (No symbol) [0x0x7ff6fbbe9d12] (No symbol) [0x0x7ff6fbb94e2b] (No symbol) [0x0x7ff6fbbe6917] (No symbol) [0x0x7ff6fbbe602c] (No symbol) [0x0x7ff6fbb52c75] (No symbol) [0x0x7ff6fbcbe10d] (No symbol) [0x0x7ff6fbccdce8] Microsoft::Applications::Events::EventProperty::to_string [0x0x7ff6fbf48839+265161] Microsoft::Applications::Events::EventProperty::to_string [0x0x7ff6fbf50111+296097] (No symbol) [0x0x7ff6fbdc2111] (No symbol) [0x0x7ff6fbb517a7] Microsoft::Applications::Events::EventProperty::to_string [0x0x7ff6fc09c418+1656744] (No symbol) [0x0x7ffb79c2e8d7] RtlUserThreadStart [0x0x7ffb7b3dc34c+44] | N/A | N/A | N/A | N/A | N/A
43549 | Erreur: Message: invalid session id Stacktrace: GetHandleVerifier [0x0x7ff6fbe63865+25605] (No symbol) [0x0x7ff6fbdb3970] (No symbol) [0x0x7ff6fbb7bf70] (No symbol) [0x0x7ff6fbbbc853] (No symbol) [0x0x7ff6fbbe9d12] (No symbol) [0x0x7ff6fbb94e2b] (No symbol) [0x0x7ff6fbbe6917] (No symbol) [0x0x7ff6fbbe602c] (No symbol) [0x0x7ff6fbb52c75] (No symbol) [0x0x7ff6fbcbe10d] (No symbol) [0x0x7ff6fbccdce8] Microsoft::Applications::Events::EventProperty::to_string [0x0x7ff6fbf48839+265161] Microsoft::Applications::Events::EventProperty::to_string [0x0x7ff6fbf50111+296097] (No symbol) [0x0x7ff6fbdc2111] (No symbol) [0x0x7ff6fbb517a7] Microsoft::Applications::Events::EventProperty::to_string [0x0x7ff6fc09c418+1656744] (No symbol) [0x0x7ffb79c2e8d7] RtlUserThreadStart [0x0x7ffb7b3dc34c+44] | N/A | N/A | N/A | N/A | N/A
45365 | Erreur: Message: invalid session id Stacktrace: GetHandleVerifier [0x0x7ff6fbe63865+25605] (No symbol) [0x0x7ff6fbdb3970] (No symbol) [0x0x7ff6fbb7bf70] (No symbol) [0x0x7ff6fbbbc853] (No symbol) [0x0x7ff6fbbe9d12] (No symbol) [0x0x7ff6fbb94e2b] (No symbol) [0x0x7ff6fbbe6917] (No symbol) [0x0x7ff6fbbe602c] (No symbol) [0x0x7ff6fbb52c75] (No symbol) [0x0x7ff6fbcbe10d] (No symbol) [0x0x7ff6fbccdce8] Microsoft::Applications::Events::EventProperty::to_string [0x0x7ff6fbf48839+265161] Microsoft::Applications::Events::EventProperty::to_string [0x0x7ff6fbf50111+296097] (No symbol) [0x0x7ff6fbdc2111] (No symbol) [0x0x7ff6fbb517a7] Microsoft::Applications::Events::EventProperty::to_string [0x0x7ff6fc09c418+1656744] (No symbol) [0x0x7ffb79c2e8d7] RtlUserThreadStart [0x0x7ffb7b3dc34c+44] | N/A | N/A | N/A | N/A | N/A
43450 | Erreur: Message: invalid session id Stacktrace: GetHandleVerifier [0x0x7ff6fbe63865+25605] (No symbol) [0x0x7ff6fbdb3970] (No symbol) [0x0x7ff6fbb7bf70] (No symbol) [0x0x7ff6fbbbc853] (No symbol) [0x0x7ff6fbbe9d12] (No symbol) [0x0x7ff6fbb94e2b] (No symbol) [0x0x7ff6fbbe6917] (No symbol) [0x0x7ff6fbbe602c] (No symbol) [0x0x7ff6fbb52c75] (No symbol) [0x0x7ff6fbcbe10d] (No symbol) [0x0x7ff6fbccdce8] Microsoft::Applications::Events::EventProperty::to_string [0x0x7ff6fbf48839+265161] Microsoft::Applications::Events::EventProperty::to_string [0x0x7ff6fbf50111+296097] (No symbol) [0x0x7ff6fbdc2111] (No symbol) [0x0x7ff6fbb517a7] Microsoft::Applications::Events::EventProperty::to_string [0x0x7ff6fc09c418+1656744] (No symbol) [0x0x7ffb79c2e8d7] RtlUserThreadStart [0x0x7ffb7b3dc34c+44] | N/A | N/A | N/A | N/A | N/A
42338 | Erreur: Message: invalid session id Stacktrace: GetHandleVerifier [0x0x7ff6fbe63865+25605] (No symbol) [0x0x7ff6fbdb3970] (No symbol) [0x0x7ff6fbb7bf70] (No symbol) [0x0x7ff6fbbbc853] (No symbol) [0x0x7ff6fbbe9d12] (No symbol) [0x0x7ff6fbb94e2b] (No symbol) [0x0x7ff6fbbe6917] (No symbol) [0x0x7ff6fbbe602c] (No symbol) [0x0x7ff6fbb52c75] (No symbol) [0x0x7ff6fbcbe10d] (No symbol) [0x0x7ff6fbccdce8] Microsoft::Applications::Events::EventProperty::to_string [0x0x7ff6fbf48839+265161] Microsoft::Applications::Events::EventProperty::to_string [0x0x7ff6fbf50111+296097] (No symbol) [0x0x7ff6fbdc2111] (No symbol) [0x0x7ff6fbb517a7] Microsoft::Applications::Events::EventProperty::to_string [0x0x7ff6fc09c418+1656744] (No symbol) [0x0x7ffb79c2e8d7] RtlUserThreadStart [0x0x7ffb7b3dc34c+44] | N/A | N/A | N/A | N/A | N/A
44915 | Erreur: Message: invalid session id Stacktrace: GetHandleVerifier [0x0x7ff6fbe63865+25605] (No symbol) [0x0x7ff6fbdb3970] (No symbol) [0x0x7ff6fbb7bf70] (No symbol) [0x0x7ff6fbbbc853] (No symbol) [0x0x7ff6fbbe9d12] (No symbol) [0x0x7ff6fbb94e2b] (No symbol) [0x0x7ff6fbbe6917] (No symbol) [0x0x7ff6fbbe602c] (No symbol) [0x0x7ff6fbb52c75] (No symbol) [0x0x7ff6fbcbe10d] (No symbol) [0x0x7ff6fbccdce8] Microsoft::Applications::Events::EventProperty::to_string [0x0x7ff6fbf48839+265161] Microsoft::Applications::Events::EventProperty::to_string [0x0x7ff6fbf50111+296097] (No symbol) [0x0x7ff6fbdc2111] (No symbol) [0x0x7ff6fbb517a7] Microsoft::Applications::Events::EventProperty::to_string [0x0x7ff6fc09c418+1656744] (No symbol) [0x0x7ffb79c2e8d7] RtlUserThreadStart [0x0x7ffb7b3dc34c+44] | N/A | N/A | N/A | N/A | N/A
45269 | Erreur: Message: invalid session id Stacktrace: GetHandleVerifier [0x0x7ff6fbe63865+25605] (No symbol) [0x0x7ff6fbdb3970] (No symbol) [0x0x7ff6fbb7bf70] (No symbol) [0x0x7ff6fbbbc853] (No symbol) [0x0x7ff6fbbe9d12] (No symbol) [0x0x7ff6fbb94e2b] (No symbol) [0x0x7ff6fbbe6917] (No symbol) [0x0x7ff6fbbe602c] (No symbol) [0x0x7ff6fbb52c75] (No symbol) [0x0x7ff6fbcbe10d] (No symbol) [0x0x7ff6fbccdce8] Microsoft::Applications::Events::EventProperty::to_string [0x0x7ff6fbf48839+265161] Microsoft::Applications::Events::EventProperty::to_string [0x0x7ff6fbf50111+296097] (No symbol) [0x0x7ff6fbdc2111] (No symbol) [0x0x7ff6fbb517a7] Microsoft::Applications::Events::EventProperty::to_string [0x0x7ff6fc09c418+1656744] (No symbol) [0x0x7ffb79c2e8d7] RtlUserThreadStart [0x0x7ffb7b3dc34c+44] | N/A | N/A | N/A | N/A | N/A
45238 | Erreur: Message: invalid session id Stacktrace: GetHandleVerifier [0x0x7ff6fbe63865+25605] (No symbol) [0x0x7ff6fbdb3970] (No symbol) [0x0x7ff6fbb7bf70] (No symbol) [0x0x7ff6fbbbc853] (No symbol) [0x0x7ff6fbbe9d12] (No symbol) [0x0x7ff6fbb94e2b] (No symbol) [0x0x7ff6fbbe6917] (No symbol) [0x0x7ff6fbbe602c] (No symbol) [0x0x7ff6fbb52c75] (No symbol) [0x0x7ff6fbcbe10d] (No symbol) [0x0x7ff6fbccdce8] Microsoft::Applications::Events::EventProperty::to_string [0x0x7ff6fbf48839+265161] Microsoft::Applications::Events::EventProperty::to_string [0x0x7ff6fbf50111+296097] (No symbol) [0x0x7ff6fbdc2111] (No symbol) [0x0x7ff6fbb517a7] Microsoft::Applications::Events::EventProperty::to_string [0x0x7ff6fc09c418+1656744] (No symbol) [0x0x7ffb79c2e8d7] RtlUserThreadStart [0x0x7ffb7b3dc34c+44] | N/A | N/A | N/A | N/A | N/A
43637 | Erreur: Message: invalid session id Stacktrace: GetHandleVerifier [0x0x7ff6fbe63865+25605] (No symbol) [0x0x7ff6fbdb3970] (No symbol) [0x0x7ff6fbb7bf70] (No symbol) [0x0x7ff6fbbbc853] (No symbol) [0x0x7ff6fbbe9d12] (No symbol) [0x0x7ff6fbb94e2b] (No symbol) [0x0x7ff6fbbe6917] (No symbol) [0x0x7ff6fbbe602c] (No symbol) [0x0x7ff6fbb52c75] (No symbol) [0x0x7ff6fbcbe10d] (No symbol) [0x0x7ff6fbccdce8] Microsoft::Applications::Events::EventProperty::to_string [0x0x7ff6fbf48839+265161] Microsoft::Applications::Events::EventProperty::to_string [0x0x7ff6fbf50111+296097] (No symbol) [0x0x7ff6fbdc2111] (No symbol) [0x0x7ff6fbb517a7] Microsoft::Applications::Events::EventProperty::to_string [0x0x7ff6fc09c418+1656744] (No symbol) [0x0x7ffb79c2e8d7] RtlUserThreadStart [0x0x7ffb7b3dc34c+44] | N/A | N/A | N/A | N/A | N/A
44864 | Erreur: Message: invalid session id Stacktrace: GetHandleVerifier [0x0x7ff6fbe63865+25605] (No symbol) [0x0x7ff6fbdb3970] (No symbol) [0x0x7ff6fbb7bf70] (No symbol) [0x0x7ff6fbbbc853] (No symbol) [0x0x7ff6fbbe9d12] (No symbol) [0x0x7ff6fbb94e2b] (No symbol) [0x0x7ff6fbbe6917] (No symbol) [0x0x7ff6fbbe602c] (No symbol) [0x0x7ff6fbb52c75] (No symbol) [0x0x7ff6fbcbe10d] (No symbol) [0x0x7ff6fbccdce8] Microsoft::Applications::Events::EventProperty::to_string [0x0x7ff6fbf48839+265161] Microsoft::Applications::Events::EventProperty::to_string [0x0x7ff6fbf50111+296097] (No symbol) [0x0x7ff6fbdc2111] (No symbol) [0x0x7ff6fbb517a7] Microsoft::Applications::Events::EventProperty::to_string [0x0x7ff6fc09c418+1656744] (No symbol) [0x0x7ffb79c2e8d7] RtlUserThreadStart [0x0x7ffb7b3dc34c+44] | N/A | N/A | N/A | N/A | N/A
43057 | Erreur: Message: invalid session id Stacktrace: GetHandleVerifier [0x0x7ff6fbe63865+25605] (No symbol) [0x0x7ff6fbdb3970] (No symbol) [0x0x7ff6fbb7bf70] (No symbol) [0x0x7ff6fbbbc853] (No symbol) [0x0x7ff6fbbe9d12] (No symbol) [0x0x7ff6fbb94e2b] (No symbol) [0x0x7ff6fbbe6917] (No symbol) [0x0x7ff6fbbe602c] (No symbol) [0x0x7ff6fbb52c75] (No symbol) [0x0x7ff6fbcbe10d] (No symbol) [0x0x7ff6fbccdce8] Microsoft::Applications::Events::EventProperty::to_string [0x0x7ff6fbf48839+265161] Microsoft::Applications::Events::EventProperty::to_string [0x0x7ff6fbf50111+296097] (No symbol) [0x0x7ff6fbdc2111] (No symbol) [0x0x7ff6fbb517a7] Microsoft::Applications::Events::EventProperty::to_string [0x0x7ff6fc09c418+1656744] (No symbol) [0x0x7ffb79c2e8d7] RtlUserThreadStart [0x0x7ffb7b3dc34c+44] | N/A | N/A | N/A | N/A | N/A
43499 | Erreur: Message: invalid session id Stacktrace: GetHandleVerifier [0x0x7ff6fbe63865+25605] (No symbol) [0x0x7ff6fbdb3970] (No symbol) [0x0x7ff6fbb7bf70] (No symbol) [0x0x7ff6fbbbc853] (No symbol) [0x0x7ff6fbbe9d12] (No symbol) [0x0x7ff6fbb94e2b] (No symbol) [0x0x7ff6fbbe6917] (No symbol) [0x0x7ff6fbbe602c] (No symbol) [0x0x7ff6fbb52c75] (No symbol) [0x0x7ff6fbcbe10d] (No symbol) [0x0x7ff6fbccdce8] Microsoft::Applications::Events::EventProperty::to_string [0x0x7ff6fbf48839+265161] Microsoft::Applications::Events::EventProperty::to_string [0x0x7ff6fbf50111+296097] (No symbol) [0x0x7ff6fbdc2111] (No symbol) [0x0x7ff6fbb517a7] Microsoft::Applications::Events::EventProperty::to_string [0x0x7ff6fc09c418+1656744] (No symbol) [0x0x7ffb79c2e8d7] RtlUserThreadStart [0x0x7ffb7b3dc34c+44] | N/A | N/A | N/A | N/A | N/A
45278 | Erreur: Message: invalid session id Stacktrace: GetHandleVerifier [0x0x7ff6fbe63865+25605] (No symbol) [0x0x7ff6fbdb3970] (No symbol) [0x0x7ff6fbb7bf70] (No symbol) [0x0x7ff6fbbbc853] (No symbol) [0x0x7ff6fbbe9d12] (No symbol) [0x0x7ff6fbb94e2b] (No symbol) [0x0x7ff6fbbe6917] (No symbol) [0x0x7ff6fbbe602c] (No symbol) [0x0x7ff6fbb52c75] (No symbol) [0x0x7ff6fbcbe10d] (No symbol) [0x0x7ff6fbccdce8] Microsoft::Applications::Events::EventProperty::to_string [0x0x7ff6fbf48839+265161] Microsoft::Applications::Events::EventProperty::to_string [0x0x7ff6fbf50111+296097] (No symbol) [0x0x7ff6fbdc2111] (No symbol) [0x0x7ff6fbb517a7] Microsoft::Applications::Events::EventProperty::to_string [0x0x7ff6fc09c418+1656744] (No symbol) [0x0x7ffb79c2e8d7] RtlUserThreadStart [0x0x7ffb7b3dc34c+44] | N/A | N/A | N/A | N/A | N/A
44835 | Erreur: Message: invalid session id Stacktrace: GetHandleVerifier [0x0x7ff6fbe63865+25605] (No symbol) [0x0x7ff6fbdb3970] (No symbol) [0x0x7ff6fbb7bf70] (No symbol) [0x0x7ff6fbbbc853] (No symbol) [0x0x7ff6fbbe9d12] (No symbol) [0x0x7ff6fbb94e2b] (No symbol) [0x0x7ff6fbbe6917] (No symbol) [0x0x7ff6fbbe602c] (No symbol) [0x0x7ff6fbb52c75] (No symbol) [0x0x7ff6fbcbe10d] (No symbol) [0x0x7ff6fbccdce8] Microsoft::Applications::Events::EventProperty::to_string [0x0x7ff6fbf48839+265161] Microsoft::Applications::Events::EventProperty::to_string [0x0x7ff6fbf50111+296097] (No symbol) [0x0x7ff6fbdc2111] (No symbol) [0x0x7ff6fbb517a7] Microsoft::Applications::Events::EventProperty::to_string [0x0x7ff6fc09c418+1656744] (No symbol) [0x0x7ffb79c2e8d7] RtlUserThreadStart [0x0x7ffb7b3dc34c+44] | N/A | N/A | N/A | N/A | N/A
41799 | Erreur: Message: invalid session id Stacktrace: GetHandleVerifier [0x0x7ff6fbe63865+25605] (No symbol) [0x0x7ff6fbdb3970] (No symbol) [0x0x7ff6fbb7bf70] (No symbol) [0x0x7ff6fbbbc853] (No symbol) [0x0x7ff6fbbe9d12] (No symbol) [0x0x7ff6fbb94e2b] (No symbol) [0x0x7ff6fbbe6917] (No symbol) [0x0x7ff6fbbe602c] (No symbol) [0x0x7ff6fbb52c75] (No symbol) [0x0x7ff6fbcbe10d] (No symbol) [0x0x7ff6fbccdce8] Microsoft::Applications::Events::EventProperty::to_string [0x0x7ff6fbf48839+265161] Microsoft::Applications::Events::EventProperty::to_string [0x0x7ff6fbf50111+296097] (No symbol) [0x0x7ff6fbdc2111] (No symbol) [0x0x7ff6fbb517a7] Microsoft::Applications::Events::EventProperty::to_string [0x0x7ff6fc09c418+1656744] (No symbol) [0x0x7ffb79c2e8d7] RtlUserThreadStart [0x0x7ffb7b3dc34c+44] | N/A | N/A | N/A | N/A | N/A
44868 | Erreur: Message: invalid session id Stacktrace: GetHandleVerifier [0x0x7ff6fbe63865+25605] (No symbol) [0x0x7ff6fbdb3970] (No symbol) [0x0x7ff6fbb7bf70] (No symbol) [0x0x7ff6fbbbc853] (No symbol) [0x0x7ff6fbbe9d12] (No symbol) [0x0x7ff6fbb94e2b] (No symbol) [0x0x7ff6fbbe6917] (No symbol) [0x0x7ff6fbbe602c] (No symbol) [0x0x7ff6fbb52c75] (No symbol) [0x0x7ff6fbcbe10d] (No symbol) [0x0x7ff6fbccdce8] Microsoft::Applications::Events::EventProperty::to_string [0x0x7ff6fbf48839+265161] Microsoft::Applications::Events::EventProperty::to_string [0x0x7ff6fbf50111+296097] (No symbol) [0x0x7ff6fbdc2111] (No symbol) [0x0x7ff6fbb517a7] Microsoft::Applications::Events::EventProperty::to_string [0x0x7ff6fc09c418+1656744] (No symbol) [0x0x7ffb79c2e8d7] RtlUserThreadStart [0x0x7ffb7b3dc34c+44] | N/A | N/A | N/A | N/A | N/A
43673 | Erreur: Message: invalid session id Stacktrace: GetHandleVerifier [0x0x7ff6fbe63865+25605] (No symbol) [0x0x7ff6fbdb3970] (No symbol) [0x0x7ff6fbb7bf70] (No symbol) [0x0x7ff6fbbbc853] (No symbol) [0x0x7ff6fbbe9d12] (No symbol) [0x0x7ff6fbb94e2b] (No symbol) [0x0x7ff6fbbe6917] (No symbol) [0x0x7ff6fbbe602c] (No symbol) [0x0x7ff6fbb52c75] (No symbol) [0x0x7ff6fbcbe10d] (No symbol) [0x0x7ff6fbccdce8] Microsoft::Applications::Events::EventProperty::to_string [0x0x7ff6fbf48839+265161] Microsoft::Applications::Events::EventProperty::to_string [0x0x7ff6fbf50111+296097] (No symbol) [0x0x7ff6fbdc2111] (No symbol) [0x0x7ff6fbb517a7] Microsoft::Applications::Events::EventProperty::to_string [0x0x7ff6fc09c418+1656744] (No symbol) [0x0x7ffb79c2e8d7] RtlUserThreadStart [0x0x7ffb7b3dc34c+44] | N/A | N/A | N/A | N/A | N/A
43362 | Erreur: Message: invalid session id Stacktrace: GetHandleVerifier [0x0x7ff6fbe63865+25605] (No symbol) [0x0x7ff6fbdb3970] (No symbol) [0x0x7ff6fbb7bf70] (No symbol) [0x0x7ff6fbbbc853] (No symbol) [0x0x7ff6fbbe9d12] (No symbol) [0x0x7ff6fbb94e2b] (No symbol) [0x0x7ff6fbbe6917] (No symbol) [0x0x7ff6fbbe602c] (No symbol) [0x0x7ff6fbb52c75] (No symbol) [0x0x7ff6fbcbe10d] (No symbol) [0x0x7ff6fbccdce8] Microsoft::Applications::Events::EventProperty::to_string [0x0x7ff6fbf48839+265161] Microsoft::Applications::Events::EventProperty::to_string [0x0x7ff6fbf50111+296097] (No symbol) [0x0x7ff6fbdc2111] (No symbol) [0x0x7ff6fbb517a7] Microsoft::Applications::Events::EventProperty::to_string [0x0x7ff6fc09c418+1656744] (No symbol) [0x0x7ffb79c2e8d7] RtlUserThreadStart [0x0x7ffb7b3dc34c+44] | N/A | N/A | N/A | N/A | N/A
45117 | Erreur: Message: invalid session id Stacktrace: GetHandleVerifier [0x0x7ff6fbe63865+25605] (No symbol) [0x0x7ff6fbdb3970] (No symbol) [0x0x7ff6fbb7bf70] (No symbol) [0x0x7ff6fbbbc853] (No symbol) [0x0x7ff6fbbe9d12] (No symbol) [0x0x7ff6fbb94e2b] (No symbol) [0x0x7ff6fbbe6917] (No symbol) [0x0x7ff6fbbe602c] (No symbol) [0x0x7ff6fbb52c75] (No symbol) [0x0x7ff6fbcbe10d] (No symbol) [0x0x7ff6fbccdce8] Microsoft::Applications::Events::EventProperty::to_string [0x0x7ff6fbf48839+265161] Microsoft::Applications::Events::EventProperty::to_string [0x0x7ff6fbf50111+296097] (No symbol) [0x0x7ff6fbdc2111] (No symbol) [0x0x7ff6fbb517a7] Microsoft::Applications::Events::EventProperty::to_string [0x0x7ff6fc09c418+1656744] (No symbol) [0x0x7ffb79c2e8d7] RtlUserThreadStart [0x0x7ffb7b3dc34c+44] | N/A | N/A | N/A | N/A | N/A
44574 | Erreur: Message: invalid session id Stacktrace: GetHandleVerifier [0x0x7ff6fbe63865+25605] (No symbol) [0x0x7ff6fbdb3970] (No symbol) [0x0x7ff6fbb7bf70] (No symbol) [0x0x7ff6fbbbc853] (No symbol) [0x0x7ff6fbbe9d12] (No symbol) [0x0x7ff6fbb94e2b] (No symbol) [0x0x7ff6fbbe6917] (No symbol) [0x0x7ff6fbbe602c] (No symbol) [0x0x7ff6fbb52c75] (No symbol) [0x0x7ff6fbcbe10d] (No symbol) [0x0x7ff6fbccdce8] Microsoft::Applications::Events::EventProperty::to_string [0x0x7ff6fbf48839+265161] Microsoft::Applications::Events::EventProperty::to_string [0x0x7ff6fbf50111+296097] (No symbol) [0x0x7ff6fbdc2111] (No symbol) [0x0x7ff6fbb517a7] Microsoft::Applications::Events::EventProperty::to_string [0x0x7ff6fc09c418+1656744] (No symbol) [0x0x7ffb79c2e8d7] RtlUserThreadStart [0x0x7ffb7b3dc34c+44] | N/A | N/A | N/A | N/A | N/A
43144 | Erreur: Message: invalid session id Stacktrace: GetHandleVerifier [0x0x7ff6fbe63865+25605] (No symbol) [0x0x7ff6fbdb3970] (No symbol) [0x0x7ff6fbb7bf70] (No symbol) [0x0x7ff6fbbbc853] (No symbol) [0x0x7ff6fbbe9d12] (No symbol) [0x0x7ff6fbb94e2b] (No symbol) [0x0x7ff6fbbe6917] (No symbol) [0x0x7ff6fbbe602c] (No symbol) [0x0x7ff6fbb52c75] (No symbol) [0x0x7ff6fbcbe10d] (No symbol) [0x0x7ff6fbccdce8] Microsoft::Applications::Events::EventProperty::to_string [0x0x7ff6fbf48839+265161] Microsoft::Applications::Events::EventProperty::to_string [0x0x7ff6fbf50111+296097] (No symbol) [0x0x7ff6fbdc2111] (No symbol) [0x0x7ff6fbb517a7] Microsoft::Applications::Events::EventProperty::to_string [0x0x7ff6fc09c418+1656744] (No symbol) [0x0x7ffb79c2e8d7] RtlUserThreadStart [0x0x7ffb7b3dc34c+44] | N/A | N/A | N/A | N/A | N/A
41795 | Erreur: Message: invalid session id Stacktrace: GetHandleVerifier [0x0x7ff6fbe63865+25605] (No symbol) [0x0x7ff6fbdb3970] (No symbol) [0x0x7ff6fbb7bf70] (No symbol) [0x0x7ff6fbbbc853] (No symbol) [0x0x7ff6fbbe9d12] (No symbol) [0x0x7ff6fbb94e2b] (No symbol) [0x0x7ff6fbbe6917] (No symbol) [0x0x7ff6fbbe602c] (No symbol) [0x0x7ff6fbb52c75] (No symbol) [0x0x7ff6fbcbe10d] (No symbol) [0x0x7ff6fbccdce8] Microsoft::Applications::Events::EventProperty::to_string [0x0x7ff6fbf48839+265161] Microsoft::Applications::Events::EventProperty::to_string [0x0x7ff6fbf50111+296097] (No symbol) [0x0x7ff6fbdc2111] (No symbol) [0x0x7ff6fbb517a7] Microsoft::Applications::Events::EventProperty::to_string [0x0x7ff6fc09c418+1656744] (No symbol) [0x0x7ffb79c2e8d7] RtlUserThreadStart [0x0x7ffb7b3dc34c+44] | N/A | N/A | N/A | N/A | N/A
43335 | Erreur: Message: invalid session id Stacktrace: GetHandleVerifier [0x0x7ff6fbe63865+25605] (No symbol) [0x0x7ff6fbdb3970] (No symbol) [0x0x7ff6fbb7bf70] (No symbol) [0x0x7ff6fbbbc853] (No symbol) [0x0x7ff6fbbe9d12] (No symbol) [0x0x7ff6fbb94e2b] (No symbol) [0x0x7ff6fbbe6917] (No symbol) [0x0x7ff6fbbe602c] (No symbol) [0x0x7ff6fbb52c75] (No symbol) [0x0x7ff6fbcbe10d] (No symbol) [0x0x7ff6fbccdce8] Microsoft::Applications::Events::EventProperty::to_string [0x0x7ff6fbf48839+265161] Microsoft::Applications::Events::EventProperty::to_string [0x0x7ff6fbf50111+296097] (No symbol) [0x0x7ff6fbdc2111] (No symbol) [0x0x7ff6fbb517a7] Microsoft::Applications::Events::EventProperty::to_string [0x0x7ff6fc09c418+1656744] (No symbol) [0x0x7ffb79c2e8d7] RtlUserThreadStart [0x0x7ffb7b3dc34c+44] | N/A | N/A | N/A | N/A | N/A
45162 | Erreur: Message: invalid session id Stacktrace: GetHandleVerifier [0x0x7ff6fbe63865+25605] (No symbol) [0x0x7ff6fbdb3970] (No symbol) [0x0x7ff6fbb7bf70] (No symbol) [0x0x7ff6fbbbc853] (No symbol) [0x0x7ff6fbbe9d12] (No symbol) [0x0x7ff6fbb94e2b] (No symbol) [0x0x7ff6fbbe6917] (No symbol) [0x0x7ff6fbbe602c] (No symbol) [0x0x7ff6fbb52c75] (No symbol) [0x0x7ff6fbcbe10d] (No symbol) [0x0x7ff6fbccdce8] Microsoft::Applications::Events::EventProperty::to_string [0x0x7ff6fbf48839+265161] Microsoft::Applications::Events::EventProperty::to_string [0x0x7ff6fbf50111+296097] (No symbol) [0x0x7ff6fbdc2111] (No symbol) [0x0x7ff6fbb517a7] Microsoft::Applications::Events::EventProperty::to_string [0x0x7ff6fc09c418+1656744] (No symbol) [0x0x7ffb79c2e8d7] RtlUserThreadStart [0x0x7ffb7b3dc34c+44] | N/A | N/A | N/A | N/A | N/A
45366 | Erreur: Message: invalid session id Stacktrace: GetHandleVerifier [0x0x7ff6fbe63865+25605] (No symbol) [0x0x7ff6fbdb3970] (No symbol) [0x0x7ff6fbb7bf70] (No symbol) [0x0x7ff6fbbbc853] (No symbol) [0x0x7ff6fbbe9d12] (No symbol) [0x0x7ff6fbb94e2b] (No symbol) [0x0x7ff6fbbe6917] (No symbol) [0x0x7ff6fbbe602c] (No symbol) [0x0x7ff6fbb52c75] (No symbol) [0x0x7ff6fbcbe10d] (No symbol) [0x0x7ff6fbccdce8] Microsoft::Applications::Events::EventProperty::to_string [0x0x7ff6fbf48839+265161] Microsoft::Applications::Events::EventProperty::to_string [0x0x7ff6fbf50111+296097] (No symbol) [0x0x7ff6fbdc2111] (No symbol) [0x0x7ff6fbb517a7] Microsoft::Applications::Events::EventProperty::to_string [0x0x7ff6fc09c418+1656744] (No symbol) [0x0x7ffb79c2e8d7] RtlUserThreadStart [0x0x7ffb7b3dc34c+44] | N/A | N/A | N/A | N/A | N/A
44068 | Erreur: Message: invalid session id Stacktrace: GetHandleVerifier [0x0x7ff6fbe63865+25605] (No symbol) [0x0x7ff6fbdb3970] (No symbol) [0x0x7ff6fbb7bf70] (No symbol) [0x0x7ff6fbbbc853] (No symbol) [0x0x7ff6fbbe9d12] (No symbol) [0x0x7ff6fbb94e2b] (No symbol) [0x0x7ff6fbbe6917] (No symbol) [0x0x7ff6fbbe602c] (No symbol) [0x0x7ff6fbb52c75] (No symbol) [0x0x7ff6fbcbe10d] (No symbol) [0x0x7ff6fbccdce8] Microsoft::Applications::Events::EventProperty::to_string [0x0x7ff6fbf48839+265161] Microsoft::Applications::Events::EventProperty::to_string [0x0x7ff6fbf50111+296097] (No symbol) [0x0x7ff6fbdc2111] (No symbol) [0x0x7ff6fbb517a7] Microsoft::Applications::Events::EventProperty::to_string [0x0x7ff6fc09c418+1656744] (No symbol) [0x0x7ffb79c2e8d7] RtlUserThreadStart [0x0x7ffb7b3dc34c+44] | N/A | N/A | N/A | N/A | N/A
44873 | Erreur: Message: invalid session id Stacktrace: GetHandleVerifier [0x0x7ff6fbe63865+25605] (No symbol) [0x0x7ff6fbdb3970] (No symbol) [0x0x7ff6fbb7bf70] (No symbol) [0x0x7ff6fbbbc853] (No symbol) [0x0x7ff6fbbe9d12] (No symbol) [0x0x7ff6fbb94e2b] (No symbol) [0x0x7ff6fbbe6917] (No symbol) [0x0x7ff6fbbe602c] (No symbol) [0x0x7ff6fbb52c75] (No symbol) [0x0x7ff6fbcbe10d] (No symbol) [0x0x7ff6fbccdce8] Microsoft::Applications::Events::EventProperty::to_string [0x0x7ff6fbf48839+265161] Microsoft::Applications::Events::EventProperty::to_string [0x0x7ff6fbf50111+296097] (No symbol) [0x0x7ff6fbdc2111] (No symbol) [0x0x7ff6fbb517a7] Microsoft::Applications::Events::EventProperty::to_string [0x0x7ff6fc09c418+1656744] (No symbol) [0x0x7ffb79c2e8d7] RtlUserThreadStart [0x0x7ffb7b3dc34c+44] | N/A | N/A | N/A | N/A | N/A
41995 | Erreur: Message: invalid session id Stacktrace: GetHandleVerifier [0x0x7ff6fbe63865+25605] (No symbol) [0x0x7ff6fbdb3970] (No symbol) [0x0x7ff6fbb7bf70] (No symbol) [0x0x7ff6fbbbc853] (No symbol) [0x0x7ff6fbbe9d12] (No symbol) [0x0x7ff6fbb94e2b] (No symbol) [0x0x7ff6fbbe6917] (No symbol) [0x0x7ff6fbbe602c] (No symbol) [0x0x7ff6fbb52c75] (No symbol) [0x0x7ff6fbcbe10d] (No symbol) [0x0x7ff6fbccdce8] Microsoft::Applications::Events::EventProperty::to_string [0x0x7ff6fbf48839+265161] Microsoft::Applications::Events::EventProperty::to_string [0x0x7ff6fbf50111+296097] (No symbol) [0x0x7ff6fbdc2111] (No symbol) [0x0x7ff6fbb517a7] Microsoft::Applications::Events::EventProperty::to_string [0x0x7ff6fc09c418+1656744] (No symbol) [0x0x7ffb79c2e8d7] RtlUserThreadStart [0x0x7ffb7b3dc34c+44] | N/A | N/A | N/A | N/A | N/A
44983 | Erreur: Message: invalid session id Stacktrace: GetHandleVerifier [0x0x7ff6fbe63865+25605] (No symbol) [0x0x7ff6fbdb3970] (No symbol) [0x0x7ff6fbb7bf70] (No symbol) [0x0x7ff6fbbbc853] (No symbol) [0x0x7ff6fbbe9d12] (No symbol) [0x0x7ff6fbb94e2b] (No symbol) [0x0x7ff6fbbe6917] (No symbol) [0x0x7ff6fbbe602c] (No symbol) [0x0x7ff6fbb52c75] (No symbol) [0x0x7ff6fbcbe10d] (No symbol) [0x0x7ff6fbccdce8] Microsoft::Applications::Events::EventProperty::to_string [0x0x7ff6fbf48839+265161] Microsoft::Applications::Events::EventProperty::to_string [0x0x7ff6fbf50111+296097] (No symbol) [0x0x7ff6fbdc2111] (No symbol) [0x0x7ff6fbb517a7] Microsoft::Applications::Events::EventProperty::to_string [0x0x7ff6fc09c418+1656744] (No symbol) [0x0x7ffb79c2e8d7] RtlUserThreadStart [0x0x7ffb7b3dc34c+44] | N/A | N/A | N/A | N/A | N/A
44893 | Erreur: Message: invalid session id Stacktrace: GetHandleVerifier [0x0x7ff6fbe63865+25605] (No symbol) [0x0x7ff6fbdb3970] (No symbol) [0x0x7ff6fbb7bf70] (No symbol) [0x0x7ff6fbbbc853] (No symbol) [0x0x7ff6fbbe9d12] (No symbol) [0x0x7ff6fbb94e2b] (No symbol) [0x0x7ff6fbbe6917] (No symbol) [0x0x7ff6fbbe602c] (No symbol) [0x0x7ff6fbb52c75] (No symbol) [0x0x7ff6fbcbe10d] (No symbol) [0x0x7ff6fbccdce8] Microsoft::Applications::Events::EventProperty::to_string [0x0x7ff6fbf48839+265161] Microsoft::Applications::Events::EventProperty::to_string [0x0x7ff6fbf50111+296097] (No symbol) [0x0x7ff6fbdc2111] (No symbol) [0x0x7ff6fbb517a7] Microsoft::Applications::Events::EventProperty::to_string [0x0x7ff6fc09c418+1656744] (No symbol) [0x0x7ffb79c2e8d7] RtlUserThreadStart [0x0x7ffb7b3dc34c+44] | N/A | N/A | N/A | N/A | N/A
42893 | Erreur: Message: invalid session id Stacktrace: GetHandleVerifier [0x0x7ff6fbe63865+25605] (No symbol) [0x0x7ff6fbdb3970] (No symbol) [0x0x7ff6fbb7bf70] (No symbol) [0x0x7ff6fbbbc853] (No symbol) [0x0x7ff6fbbe9d12] (No symbol) [0x0x7ff6fbb94e2b] (No symbol) [0x0x7ff6fbbe6917] (No symbol) [0x0x7ff6fbbe602c] (No symbol) [0x0x7ff6fbb52c75] (No symbol) [0x0x7ff6fbcbe10d] (No symbol) [0x0x7ff6fbccdce8] Microsoft::Applications::Events::EventProperty::to_string [0x0x7ff6fbf48839+265161] Microsoft::Applications::Events::EventProperty::to_string [0x0x7ff6fbf50111+296097] (No symbol) [0x0x7ff6fbdc2111] (No symbol) [0x0x7ff6fbb517a7] Microsoft::Applications::Events::EventProperty::to_string [0x0x7ff6fc09c418+1656744] (No symbol) [0x0x7ffb79c2e8d7] RtlUserThreadStart [0x0x7ffb7b3dc34c+44] | N/A | N/A | N/A | N/A | N/A
45584 | Erreur: Message: invalid session id Stacktrace: GetHandleVerifier [0x0x7ff6fbe63865+25605] (No symbol) [0x0x7ff6fbdb3970] (No symbol) [0x0x7ff6fbb7bf70] (No symbol) [0x0x7ff6fbbbc853] (No symbol) [0x0x7ff6fbbe9d12] (No symbol) [0x0x7ff6fbb94e2b] (No symbol) [0x0x7ff6fbbe6917] (No symbol) [0x0x7ff6fbbe602c] (No symbol) [0x0x7ff6fbb52c75] (No symbol) [0x0x7ff6fbcbe10d] (No symbol) [0x0x7ff6fbccdce8] Microsoft::Applications::Events::EventProperty::to_string [0x0x7ff6fbf48839+265161] Microsoft::Applications::Events::EventProperty::to_string [0x0x7ff6fbf50111+296097] (No symbol) [0x0x7ff6fbdc2111] (No symbol) [0x0x7ff6fbb517a7] Microsoft::Applications::Events::EventProperty::to_string [0x0x7ff6fc09c418+1656744] (No symbol) [0x0x7ffb79c2e8d7] RtlUserThreadStart [0x0x7ffb7b3dc34c+44] | N/A | N/A | N/A | N/A | N/A
43697 | Erreur: Message: invalid session id Stacktrace: GetHandleVerifier [0x0x7ff6fbe63865+25605] (No symbol) [0x0x7ff6fbdb3970] (No symbol) [0x0x7ff6fbb7bf70] (No symbol) [0x0x7ff6fbbbc853] (No symbol) [0x0x7ff6fbbe9d12] (No symbol) [0x0x7ff6fbb94e2b] (No symbol) [0x0x7ff6fbbe6917] (No symbol) [0x0x7ff6fbbe602c] (No symbol) [0x0x7ff6fbb52c75] (No symbol) [0x0x7ff6fbcbe10d] (No symbol) [0x0x7ff6fbccdce8] Microsoft::Applications::Events::EventProperty::to_string [0x0x7ff6fbf48839+265161] Microsoft::Applications::Events::EventProperty::to_string [0x0x7ff6fbf50111+296097] (No symbol) [0x0x7ff6fbdc2111] (No symbol) [0x0x7ff6fbb517a7] Microsoft::Applications::Events::EventProperty::to_string [0x0x7ff6fc09c418+1656744] (No symbol) [0x0x7ffb79c2e8d7] RtlUserThreadStart [0x0x7ffb7b3dc34c+44] | N/A | N/A | N/A | N/A | N/A
45362 | Erreur: Message: invalid session id Stacktrace: GetHandleVerifier [0x0x7ff6fbe63865+25605] (No symbol) [0x0x7ff6fbdb3970] (No symbol) [0x0x7ff6fbb7bf70] (No symbol) [0x0x7ff6fbbbc853] (No symbol) [0x0x7ff6fbbe9d12] (No symbol) [0x0x7ff6fbb94e2b] (No symbol) [0x0x7ff6fbbe6917] (No symbol) [0x0x7ff6fbbe602c] (No symbol) [0x0x7ff6fbb52c75] (No symbol) [0x0x7ff6fbcbe10d] (No symbol) [0x0x7ff6fbccdce8] Microsoft::Applications::Events::EventProperty::to_string [0x0x7ff6fbf48839+265161] Microsoft::Applications::Events::EventProperty::to_string [0x0x7ff6fbf50111+296097] (No symbol) [0x0x7ff6fbdc2111] (No symbol) [0x0x7ff6fbb517a7] Microsoft::Applications::Events::EventProperty::to_string [0x0x7ff6fc09c418+1656744] (No symbol) [0x0x7ffb79c2e8d7] RtlUserThreadStart [0x0x7ffb7b3dc34c+44] | N/A | N/A | N/A | N/A | N/A
44788 | Erreur: Message: invalid session id Stacktrace: GetHandleVerifier [0x0x7ff6fbe63865+25605] (No symbol) [0x0x7ff6fbdb3970] (No symbol) [0x0x7ff6fbb7bf70] (No symbol) [0x0x7ff6fbbbc853] (No symbol) [0x0x7ff6fbbe9d12] (No symbol) [0x0x7ff6fbb94e2b] (No symbol) [0x0x7ff6fbbe6917] (No symbol) [0x0x7ff6fbbe602c] (No symbol) [0x0x7ff6fbb52c75] (No symbol) [0x0x7ff6fbcbe10d] (No symbol) [0x0x7ff6fbccdce8] Microsoft::Applications::Events::EventProperty::to_string [0x0x7ff6fbf48839+265161] Microsoft::Applications::Events::EventProperty::to_string [0x0x7ff6fbf50111+296097] (No symbol) [0x0x7ff6fbdc2111] (No symbol) [0x0x7ff6fbb517a7] Microsoft::Applications::Events::EventProperty::to_string [0x0x7ff6fc09c418+1656744] (No symbol) [0x0x7ffb79c2e8d7] RtlUserThreadStart [0x0x7ffb7b3dc34c+44] | N/A | N/A | N/A | N/A | N/A
42997 | Erreur: Message: invalid session id Stacktrace: GetHandleVerifier [0x0x7ff6fbe63865+25605] (No symbol) [0x0x7ff6fbdb3970] (No symbol) [0x0x7ff6fbb7bf70] (No symbol) [0x0x7ff6fbbbc853] (No symbol) [0x0x7ff6fbbe9d12] (No symbol) [0x0x7ff6fbb94e2b] (No symbol) [0x0x7ff6fbbe6917] (No symbol) [0x0x7ff6fbbe602c] (No symbol) [0x0x7ff6fbb52c75] (No symbol) [0x0x7ff6fbcbe10d] (No symbol) [0x0x7ff6fbccdce8] Microsoft::Applications::Events::EventProperty::to_string [0x0x7ff6fbf48839+265161] Microsoft::Applications::Events::EventProperty::to_string [0x0x7ff6fbf50111+296097] (No symbol) [0x0x7ff6fbdc2111] (No symbol) [0x0x7ff6fbb517a7] Microsoft::Applications::Events::EventProperty::to_string [0x0x7ff6fc09c418+1656744] (No symbol) [0x0x7ffb79c2e8d7] RtlUserThreadStart [0x0x7ffb7b3dc34c+44] | N/A | N/A | N/A | N/A | N/A
45302 | Erreur: Message: invalid session id Stacktrace: GetHandleVerifier [0x0x7ff6fbe63865+25605] (No symbol) [0x0x7ff6fbdb3970] (No symbol) [0x0x7ff6fbb7bf70] (No symbol) [0x0x7ff6fbbbc853] (No symbol) [0x0x7ff6fbbe9d12] (No symbol) [0x0x7ff6fbb94e2b] (No symbol) [0x0x7ff6fbbe6917] (No symbol) [0x0x7ff6fbbe602c] (No symbol) [0x0x7ff6fbb52c75] (No symbol) [0x0x7ff6fbcbe10d] (No symbol) [0x0x7ff6fbccdce8] Microsoft::Applications::Events::EventProperty::to_string [0x0x7ff6fbf48839+265161] Microsoft::Applications::Events::EventProperty::to_string [0x0x7ff6fbf50111+296097] (No symbol) [0x0x7ff6fbdc2111] (No symbol) [0x0x7ff6fbb517a7] Microsoft::Applications::Events::EventProperty::to_string [0x0x7ff6fc09c418+1656744] (No symbol) [0x0x7ffb79c2e8d7] RtlUserThreadStart [0x0x7ffb7b3dc34c+44] | N/A | N/A | N/A | N/A | N/A
42786 | Erreur: Message: invalid session id Stacktrace: GetHandleVerifier [0x0x7ff6fbe63865+25605] (No symbol) [0x0x7ff6fbdb3970] (No symbol) [0x0x7ff6fbb7bf70] (No symbol) [0x0x7ff6fbbbc853] (No symbol) [0x0x7ff6fbbe9d12] (No symbol) [0x0x7ff6fbb94e2b] (No symbol) [0x0x7ff6fbbe6917] (No symbol) [0x0x7ff6fbbe602c] (No symbol) [0x0x7ff6fbb52c75] (No symbol) [0x0x7ff6fbcbe10d] (No symbol) [0x0x7ff6fbccdce8] Microsoft::Applications::Events::EventProperty::to_string [0x0x7ff6fbf48839+265161] Microsoft::Applications::Events::EventProperty::to_string [0x0x7ff6fbf50111+296097] (No symbol) [0x0x7ff6fbdc2111] (No symbol) [0x0x7ff6fbb517a7] Microsoft::Applications::Events::EventProperty::to_string [0x0x7ff6fc09c418+1656744] (No symbol) [0x0x7ffb79c2e8d7] RtlUserThreadStart [0x0x7ffb7b3dc34c+44] | N/A | N/A | N/A | N/A | N/A
43434 | Erreur: Message: invalid session id Stacktrace: GetHandleVerifier [0x0x7ff6fbe63865+25605] (No symbol) [0x0x7ff6fbdb3970] (No symbol) [0x0x7ff6fbb7bf70] (No symbol) [0x0x7ff6fbbbc853] (No symbol) [0x0x7ff6fbbe9d12] (No symbol) [0x0x7ff6fbb94e2b] (No symbol) [0x0x7ff6fbbe6917] (No symbol) [0x0x7ff6fbbe602c] (No symbol) [0x0x7ff6fbb52c75] (No symbol) [0x0x7ff6fbcbe10d] (No symbol) [0x0x7ff6fbccdce8] Microsoft::Applications::Events::EventProperty::to_string [0x0x7ff6fbf48839+265161] Microsoft::Applications::Events::EventProperty::to_string [0x0x7ff6fbf50111+296097] (No symbol) [0x0x7ff6fbdc2111] (No symbol) [0x0x7ff6fbb517a7] Microsoft::Applications::Events::EventProperty::to_string [0x0x7ff6fc09c418+1656744] (No symbol) [0x0x7ffb79c2e8d7] RtlUserThreadStart [0x0x7ffb7b3dc34c+44] | N/A | N/A | N/A | N/A | N/A
45083 | Erreur: Message: invalid session id Stacktrace: GetHandleVerifier [0x0x7ff6fbe63865+25605] (No symbol) [0x0x7ff6fbdb3970] (No symbol) [0x0x7ff6fbb7bf70] (No symbol) [0x0x7ff6fbbbc853] (No symbol) [0x0x7ff6fbbe9d12] (No symbol) [0x0x7ff6fbb94e2b] (No symbol) [0x0x7ff6fbbe6917] (No symbol) [0x0x7ff6fbbe602c] (No symbol) [0x0x7ff6fbb52c75] (No symbol) [0x0x7ff6fbcbe10d] (No symbol) [0x0x7ff6fbccdce8] Microsoft::Applications::Events::EventProperty::to_string [0x0x7ff6fbf48839+265161] Microsoft::Applications::Events::EventProperty::to_string [0x0x7ff6fbf50111+296097] (No symbol) [0x0x7ff6fbdc2111] (No symbol) [0x0x7ff6fbb517a7] Microsoft::Applications::Events::EventProperty::to_string [0x0x7ff6fc09c418+1656744] (No symbol) [0x0x7ffb79c2e8d7] RtlUserThreadStart [0x0x7ffb7b3dc34c+44] | N/A | N/A | N/A | N/A | N/A
43340 | Erreur: Message: invalid session id Stacktrace: GetHandleVerifier [0x0x7ff6fbe63865+25605] (No symbol) [0x0x7ff6fbdb3970] (No symbol) [0x0x7ff6fbb7bf70] (No symbol) [0x0x7ff6fbbbc853] (No symbol) [0x0x7ff6fbbe9d12] (No symbol) [0x0x7ff6fbb94e2b] (No symbol) [0x0x7ff6fbbe6917] (No symbol) [0x0x7ff6fbbe602c] (No symbol) [0x0x7ff6fbb52c75] (No symbol) [0x0x7ff6fbcbe10d] (No symbol) [0x0x7ff6fbccdce8] Microsoft::Applications::Events::EventProperty::to_string [0x0x7ff6fbf48839+265161] Microsoft::Applications::Events::EventProperty::to_string [0x0x7ff6fbf50111+296097] (No symbol) [0x0x7ff6fbdc2111] (No symbol) [0x0x7ff6fbb517a7] Microsoft::Applications::Events::EventProperty::to_string [0x0x7ff6fc09c418+1656744] (No symbol) [0x0x7ffb79c2e8d7] RtlUserThreadStart [0x0x7ffb7b3dc34c+44] | N/A | N/A | N/A | N/A | N/A
42799 | Erreur: Message: invalid session id Stacktrace: GetHandleVerifier [0x0x7ff6fbe63865+25605] (No symbol) [0x0x7ff6fbdb3970] (No symbol) [0x0x7ff6fbb7bf70] (No symbol) [0x0x7ff6fbbbc853] (No symbol) [0x0x7ff6fbbe9d12] (No symbol) [0x0x7ff6fbb94e2b] (No symbol) [0x0x7ff6fbbe6917] (No symbol) [0x0x7ff6fbbe602c] (No symbol) [0x0x7ff6fbb52c75] (No symbol) [0x0x7ff6fbcbe10d] (No symbol) [0x0x7ff6fbccdce8] Microsoft::Applications::Events::EventProperty::to_string [0x0x7ff6fbf48839+265161] Microsoft::Applications::Events::EventProperty::to_string [0x0x7ff6fbf50111+296097] (No symbol) [0x0x7ff6fbdc2111] (No symbol) [0x0x7ff6fbb517a7] Microsoft::Applications::Events::EventProperty::to_string [0x0x7ff6fc09c418+1656744] (No symbol) [0x0x7ffb79c2e8d7] RtlUserThreadStart [0x0x7ffb7b3dc34c+44] | N/A | N/A | N/A | N/A | N/A
43704 | Erreur: Message: invalid session id Stacktrace: GetHandleVerifier [0x0x7ff6fbe63865+25605] (No symbol) [0x0x7ff6fbdb3970] (No symbol) [0x0x7ff6fbb7bf70] (No symbol) [0x0x7ff6fbbbc853] (No symbol) [0x0x7ff6fbbe9d12] (No symbol) [0x0x7ff6fbb94e2b] (No symbol) [0x0x7ff6fbbe6917] (No symbol) [0x0x7ff6fbbe602c] (No symbol) [0x0x7ff6fbb52c75] (No symbol) [0x0x7ff6fbcbe10d] (No symbol) [0x0x7ff6fbccdce8] Microsoft::Applications::Events::EventProperty::to_string [0x0x7ff6fbf48839+265161] Microsoft::Applications::Events::EventProperty::to_string [0x0x7ff6fbf50111+296097] (No symbol) [0x0x7ff6fbdc2111] (No symbol) [0x0x7ff6fbb517a7] Microsoft::Applications::Events::EventProperty::to_string [0x0x7ff6fc09c418+1656744] (No symbol) [0x0x7ffb79c2e8d7] RtlUserThreadStart [0x0x7ffb7b3dc34c+44] | N/A | N/A | N/A | N/A | N/A
43518 | Erreur: Message: invalid session id Stacktrace: GetHandleVerifier [0x0x7ff6fbe63865+25605] (No symbol) [0x0x7ff6fbdb3970] (No symbol) [0x0x7ff6fbb7bf70] (No symbol) [0x0x7ff6fbbbc853] (No symbol) [0x0x7ff6fbbe9d12] (No symbol) [0x0x7ff6fbb94e2b] (No symbol) [0x0x7ff6fbbe6917] (No symbol) [0x0x7ff6fbbe602c] (No symbol) [0x0x7ff6fbb52c75] (No symbol) [0x0x7ff6fbcbe10d] (No symbol) [0x0x7ff6fbccdce8] Microsoft::Applications::Events::EventProperty::to_string [0x0x7ff6fbf48839+265161] Microsoft::Applications::Events::EventProperty::to_string [0x0x7ff6fbf50111+296097] (No symbol) [0x0x7ff6fbdc2111] (No symbol) [0x0x7ff6fbb517a7] Microsoft::Applications::Events::EventProperty::to_string [0x0x7ff6fc09c418+1656744] (No symbol) [0x0x7ffb79c2e8d7] RtlUserThreadStart [0x0x7ffb7b3dc34c+44] | N/A | N/A | N/A | N/A | N/A
44852 | Erreur: Message: invalid session id Stacktrace: GetHandleVerifier [0x0x7ff6fbe63865+25605] (No symbol) [0x0x7ff6fbdb3970] (No symbol) [0x0x7ff6fbb7bf70] (No symbol) [0x0x7ff6fbbbc853] (No symbol) [0x0x7ff6fbbe9d12] (No symbol) [0x0x7ff6fbb94e2b] (No symbol) [0x0x7ff6fbbe6917] (No symbol) [0x0x7ff6fbbe602c] (No symbol) [0x0x7ff6fbb52c75] (No symbol) [0x0x7ff6fbcbe10d] (No symbol) [0x0x7ff6fbccdce8] Microsoft::Applications::Events::EventProperty::to_string [0x0x7ff6fbf48839+265161] Microsoft::Applications::Events::EventProperty::to_string [0x0x7ff6fbf50111+296097] (No symbol) [0x0x7ff6fbdc2111] (No symbol) [0x0x7ff6fbb517a7] Microsoft::Applications::Events::EventProperty::to_string [0x0x7ff6fc09c418+1656744] (No symbol) [0x0x7ffb79c2e8d7] RtlUserThreadStart [0x0x7ffb7b3dc34c+44] | N/A | N/A | N/A | N/A | N/A
39025 | Erreur: Message: invalid session id Stacktrace: GetHandleVerifier [0x0x7ff6fbe63865+25605] (No symbol) [0x0x7ff6fbdb3970] (No symbol) [0x0x7ff6fbb7bf70] (No symbol) [0x0x7ff6fbbbc853] (No symbol) [0x0x7ff6fbbe9d12] (No symbol) [0x0x7ff6fbb94e2b] (No symbol) [0x0x7ff6fbbe6917] (No symbol) [0x0x7ff6fbbe602c] (No symbol) [0x0x7ff6fbb52c75] (No symbol) [0x0x7ff6fbcbe10d] (No symbol) [0x0x7ff6fbccdce8] Microsoft::Applications::Events::EventProperty::to_string [0x0x7ff6fbf48839+265161] Microsoft::Applications::Events::EventProperty::to_string [0x0x7ff6fbf50111+296097] (No symbol) [0x0x7ff6fbdc2111] (No symbol) [0x0x7ff6fbb517a7] Microsoft::Applications::Events::EventProperty::to_string [0x0x7ff6fc09c418+1656744] (No symbol) [0x0x7ffb79c2e8d7] RtlUserThreadStart [0x0x7ffb7b3dc34c+44] | N/A | N/A | N/A | N/A | N/A
44081 | Erreur: Message: invalid session id Stacktrace: GetHandleVerifier [0x0x7ff6fbe63865+25605] (No symbol) [0x0x7ff6fbdb3970] (No symbol) [0x0x7ff6fbb7bf70] (No symbol) [0x0x7ff6fbbbc853] (No symbol) [0x0x7ff6fbbe9d12] (No symbol) [0x0x7ff6fbb94e2b] (No symbol) [0x0x7ff6fbbe6917] (No symbol) [0x0x7ff6fbbe602c] (No symbol) [0x0x7ff6fbb52c75] (No symbol) [0x0x7ff6fbcbe10d] (No symbol) [0x0x7ff6fbccdce8] Microsoft::Applications::Events::EventProperty::to_string [0x0x7ff6fbf48839+265161] Microsoft::Applications::Events::EventProperty::to_string [0x0x7ff6fbf50111+296097] (No symbol) [0x0x7ff6fbdc2111] (No symbol) [0x0x7ff6fbb517a7] Microsoft::Applications::Events::EventProperty::to_string [0x0x7ff6fc09c418+1656744] (No symbol) [0x0x7ffb79c2e8d7] RtlUserThreadStart [0x0x7ffb7b3dc34c+44] | N/A | N/A | N/A | N/A | N/A
45034 | Erreur: Message: invalid session id Stacktrace: GetHandleVerifier [0x0x7ff6fbe63865+25605] (No symbol) [0x0x7ff6fbdb3970] (No symbol) [0x0x7ff6fbb7bf70] (No symbol) [0x0x7ff6fbbbc853] (No symbol) [0x0x7ff6fbbe9d12] (No symbol) [0x0x7ff6fbb94e2b] (No symbol) [0x0x7ff6fbbe6917] (No symbol) [0x0x7ff6fbbe602c] (No symbol) [0x0x7ff6fbb52c75] (No symbol) [0x0x7ff6fbcbe10d] (No symbol) [0x0x7ff6fbccdce8] Microsoft::Applications::Events::EventProperty::to_string [0x0x7ff6fbf48839+265161] Microsoft::Applications::Events::EventProperty::to_string [0x0x7ff6fbf50111+296097] (No symbol) [0x0x7ff6fbdc2111] (No symbol) [0x0x7ff6fbb517a7] Microsoft::Applications::Events::EventProperty::to_string [0x0x7ff6fc09c418+1656744] (No symbol) [0x0x7ffb79c2e8d7] RtlUserThreadStart [0x0x7ffb7b3dc34c+44] | N/A | N/A | N/A | N/A | N/A
36841 | Erreur: Message: invalid session id Stacktrace: GetHandleVerifier [0x0x7ff6fbe63865+25605] (No symbol) [0x0x7ff6fbdb3970] (No symbol) [0x0x7ff6fbb7bf70] (No symbol) [0x0x7ff6fbbbc853] (No symbol) [0x0x7ff6fbbe9d12] (No symbol) [0x0x7ff6fbb94e2b] (No symbol) [0x0x7ff6fbbe6917] (No symbol) [0x0x7ff6fbbe602c] (No symbol) [0x0x7ff6fbb52c75] (No symbol) [0x0x7ff6fbcbe10d] (No symbol) [0x0x7ff6fbccdce8] Microsoft::Applications::Events::EventProperty::to_string [0x0x7ff6fbf48839+265161] Microsoft::Applications::Events::EventProperty::to_string [0x0x7ff6fbf50111+296097] (No symbol) [0x0x7ff6fbdc2111] (No symbol) [0x0x7ff6fbb517a7] Microsoft::Applications::Events::EventProperty::to_string [0x0x7ff6fc09c418+1656744] (No symbol) [0x0x7ffb79c2e8d7] RtlUserThreadStart [0x0x7ffb7b3dc34c+44] | N/A | N/A | N/A | N/A | N/A
45310 | Erreur: Message: invalid session id Stacktrace: GetHandleVerifier [0x0x7ff6fbe63865+25605] (No symbol) [0x0x7ff6fbdb3970] (No symbol) [0x0x7ff6fbb7bf70] (No symbol) [0x0x7ff6fbbbc853] (No symbol) [0x0x7ff6fbbe9d12] (No symbol) [0x0x7ff6fbb94e2b] (No symbol) [0x0x7ff6fbbe6917] (No symbol) [0x0x7ff6fbbe602c] (No symbol) [0x0x7ff6fbb52c75] (No symbol) [0x0x7ff6fbcbe10d] (No symbol) [0x0x7ff6fbccdce8] Microsoft::Applications::Events::EventProperty::to_string [0x0x7ff6fbf48839+265161] Microsoft::Applications::Events::EventProperty::to_string [0x0x7ff6fbf50111+296097] (No symbol) [0x0x7ff6fbdc2111] (No symbol) [0x0x7ff6fbb517a7] Microsoft::Applications::Events::EventProperty::to_string [0x0x7ff6fc09c418+1656744] (No symbol) [0x0x7ffb79c2e8d7] RtlUserThreadStart [0x0x7ffb7b3dc34c+44] | N/A | N/A | N/A | N/A | N/A
41527 | Erreur: Message: invalid session id Stacktrace: GetHandleVerifier [0x0x7ff6fbe63865+25605] (No symbol) [0x0x7ff6fbdb3970] (No symbol) [0x0x7ff6fbb7bf70] (No symbol) [0x0x7ff6fbbbc853] (No symbol) [0x0x7ff6fbbe9d12] (No symbol) [0x0x7ff6fbb94e2b] (No symbol) [0x0x7ff6fbbe6917] (No symbol) [0x0x7ff6fbbe602c] (No symbol) [0x0x7ff6fbb52c75] (No symbol) [0x0x7ff6fbcbe10d] (No symbol) [0x0x7ff6fbccdce8] Microsoft::Applications::Events::EventProperty::to_string [0x0x7ff6fbf48839+265161] Microsoft::Applications::Events::EventProperty::to_string [0x0x7ff6fbf50111+296097] (No symbol) [0x0x7ff6fbdc2111] (No symbol) [0x0x7ff6fbb517a7] Microsoft::Applications::Events::EventProperty::to_string [0x0x7ff6fc09c418+1656744] (No symbol) [0x0x7ffb79c2e8d7] RtlUserThreadStart [0x0x7ffb7b3dc34c+44] | N/A | N/A | N/A | N/A | N/A